## sediment measurement
유사량측정 성과(황강_죽고 : Hwang River_Jukgo)
Table of Sediment Measurement
* 관측기기의 노즐직경 Nozzle Diameter (in) : 3/16 * 관측기기의 노즐높이(채취기 바닥에서 노즐까지의 높이) Nozzle Height (cm) : 10
관측년도 | 번호 No. | 수 계 명 Watershed | 하천명 River Name | 관측소명 Gauging Station Name | 측정년.월.일.시 Date | 수 위 Stage (m) | 수 면 폭 Width of Water Surface (m) | 단 면 적 Cross Section Area (m²) | 평균유속 Mean Velocity (m/s) | 평균수심 Mean Water Depth (m) | 유 량 Discharge (m³/s) | 평균수온 Mean Water Temperature (℃) | 측선수 Number of Verticals | 윤변 wetted perimeter (m) | 수리반경 hydraulic radius | 조도 계수 Roughness Coefficient | 수면경사 water surface slope | 측정장비 Instrument | 측정방법 | 평균부유사농도 : C Mean Sediment Concentration : C (mg/l) | 부유사량 : Qs Sediment Discharge : Qs (t/d) | Relationship between discharge and suspended load | 총유사량(추정) Estimation of Total Sediments (t/d) *modified Einstein proced | Relationship between discharge and total sediment | 비 고 Remark | d50 | d65 | dss | S
2011 | 1 | 낙동강 Nakdong River Basin | 황강 Hwang River | 죽고 Jukgo | 2011-07-09 21:15~22:28 | 3.67 | 128.4 | 421.6 | 0.96 | 3.28 | 485.31 | 20.6 | 5 | - | - | - | - | D-74 | depth-integrating sampling | 65.8 | 2307.2 | QSS=4.2145Q0.9753 (34.23 ≤ Q ≤ 754.30) | 5118.6 | QTS=1.1468Q1.3058 (34.23 ≤ Q ≤ 754.30) |  | 0.7 | 0.86 | 0.0195 | 0.000282
| 2 |  |  |  | 2011-07-10 05:28~05:56 | 4.01 | 135.8 | 466.1 | 1.01 | 3.43 | 562.25 | 19.8 | 5 | - | - | - | - | D-74 | depth-integrating sampling | 53.2 | 2168.8 |  | 6250.7 |  |  | 0.7 | 0.86 | 0.0195 | 0.000282
| 3 |  |  |  | 2011-07-10 06:58~07:20 | 4.21 | 170.2 | 493.6 | 1.05 | 2.9 | 610.44 | 19.8 | 5 | - | - | - | - | D-74 | depth-integrating sampling | 42 | 1875.3 |  | 6032.2 |  |  | 0.7 | 0.86 | 0.0195 | 0.000282
| 4 |  |  |  | 2011-07-10 07:50~08:20 | 4.34 | 178 | 516.3 | 1.06 | 2.9 | 642.94 | 19.7 | 5 | - | - | - | - | D-74 | depth-integrating sampling | 37.2 | 1759.3 |  | 5554.6 |  |  | 0.7 | 0.86 | 0.0195 | 0.000282
| 5 |  |  |  | 2011-07-10 09:37~09:53 | 4.52 | 190.7 | 549.4 | 1.08 | 2.88 | 689.46 | 19.7 | 5 | - | - | - | - | D-74 | depth-integrating sampling | 58.2 | 2974.7 |  | 8377.1 |  |  | 0.7 | 0.86 | 0.0195 | 0.000282
| 6 |  |  |  | 2011-07-10 11:55~12:15 | 4.63 | 197 | 570.7 | 1.09 | 2.9 | 718.78 | 19.9 | 5 | - | - | - | - | D-74 | depth-integrating sampling | 106.4 | 5696.5 |  | 15067.1 |  |  | 0.7 | 0.86 | 0.0195 | 0.000282
| 7 |  |  |  | 2011-07-11 00:35~01:15 | 4.76 | 203.5 | 596.8 | 1.1 | 2.93 | 754.3 | 20.1 | 5 | - | - | - | - | D-74 | depth-integrating sampling | 41.2 | 2327.7 |  | 7818.7 |  |  | 0.7 | 0.86 | 0.0195 | 0.000282
| 8 |  |  |  | 2011-07-11 15:50~16:15 | 4.43 | 180.5 | 532.5 | 1.07 | 2.95 | 665.98 | 21.2 | 5 | - | - | - | - | D-74 | depth-integrating sampling | 22 | 1082 |  | 3676.3 |  |  | 0.7 | 0.86 | 0.0195 | 0.000282
| 9 |  |  |  | 2011-07-11 19:55~20:24 | 4.13 | 140 | 482.7 | 1.03 | 3.45 | 590.9 | 22.1 | 5 | - | - | - | - | D-74 | depth-integrating sampling | 20.6 | 887.3 |  | 1402.7 |  |  | 0.7 | 0.86 | 0.0195 | 0.000282
| 10 |  |  |  | 2011-07-11 23:44~00:04 | 3.73 | 128.7 | 429.4 | 0.97 | 3.34 | 498.44 | 22.6 | 5 | - | - | - | - | D-74 | depth-integrating sampling | 22.6 | 811.5 |  | 1207.1 |  |  | 0.7 | 0.86 | 0.0195 | 0.000282
| 11 |  |  |  | 2011-07-12 02:45~03:08 | 3.29 | 127.2 | 373.1 | 0.92 | 2.93 | 406.62 | 22.4 | 5 | - | - | - | - | D-74 | depth-integrating sampling | 19 | 565.2 |  | 840.4 |  |  | 0.7 | 0.86 | 0.0195 | 0.000282
| 12 |  |  |  | 2011-07-12 06:18~06:40 | 2.73 | 120 | 303 | 0.86 | 2.52 | 304.45 | 21.5 | 5 | - | - | - | - | D-74 | depth-integrating sampling | 18.2 | 409.8 |  | 614.2 |  |  | 0.7 | 0.86 | 0.0195 | 0.000282
| 13 |  |  |  | 2011-07-12 10:38~11:00 | 2.05 | 109.8 | 226.2 | 0.76 | 2.06 | 201.85 | 20.7 | 5 | - | - | - | - | D-74 | depth-integrating sampling | 24.4 | 360.3 |  | 501.2 |  |  | 0.7 | 0.86 | 0.0195 | 0.000282
| 14 |  |  |  | 2011-07-12 14:50~15:08 | 1.49 | 102.7 | 166.8 | 1.11 | 1.62 | 134.38 | 20.7 | 5 | - | - | - | - | D-74 | depth-integrating sampling | 56 | 895.3 |  | - |  | Outlier | 0.7 | 0.86 | 0.0195 | 0.000282
| 15 |  |  |  | 2011-07-12 22:25~22:52 | 1.11 | 99.2 | 128.4 | 0.56 | 1.3 | 92.73 | 20.6 | 5 | - | - | - | - | D-74 | depth-integrating sampling | 26.6 | 164.8 |  | 224.3 |  |  | 0.7 | 0.86 | 0.0195 | 0.000282
| 16 |  |  |  | 2011-08-07 18:20~18:52 | 0.45 | 94.6 | 64.3 | 0.53 | 0.68 | 34.23 | 24.5 | 6 | - | - | - | - | D-74 | depth-integrating sampling | 14 | 41.4 |  | 47.1 |  |  | 0.7 | 0.86 | 0.0195 | 0.000282
| 17 |  |  |  | 2011-08-08 03:26~03:50 | 0.87 | 97.6 | 104.8 | 0.49 | 1.07 | 65.32 | 23.7 | 7 | - | - | - | - | D-74 | depth-integrating sampling | 135.8 | 606.1 |  | 814.5 |  |  | 0.7 | 0.86 | 0.0195 | 0.000282
| 18 |  |  |  | 2011-08-08 06:26~06:47 | 1.53 | 103.5 | 170.9 | 0.71 | 1.65 | 138.71 | 23.4 | 8 | - | - | - | - | D-74 | depth-integrating sampling | 142.6 | 1505.3 |  | 1825.7 |  |  | 0.7 | 0.86 | 0.0195 | 0.000282
| 19 |  |  |  | 2011-08-08 08:49~09:14 | 2.39 | 111.4 | 263.8 | 0.81 | 2.37 | 249.51 | 23.2 | 9 | - | - | - | - | D-74 | depth-integrating sampling | 179.2 | 3313.8 |  | 4064.1 |  |  | 0.7 | 0.86 | 0.0195 | 0.000282
| 20 |  |  |  | 2011-08-08 13:13~13:42 | 3.25 | 127 | 368 | 0.92 | 2.9 | 398.79 | 24 | 10 | - | - | - | - | D-74 | depth-integrating sampling | 203.6 | 5946.5 |  | 7467.2 |  |  | 0.7 | 0.86 | 0.0195 | 0.000282
| 21 |  |  |  | 2011-08-08 16:20~16:50 | 2.98 | 126.1 | 333.8 | 0.89 | 2.65 | 347.16 | 24.7 | 11 | - | - | - | - | D-74 | depth-integrating sampling | 125.6 | 3221.9 |  | 4107.4 |  |  | 0.7 | 0.86 | 0.0195 | 0.000282
| 22 |  |  |  | 2011-08-09 02:40~03:02 | 1.77 | 105.8 | 196.1 | 0.7 | 1.85 | 165.63 | 24.8 | 12 | - | - | - | - | D-74 | depth-integrating sampling | 107.6 | 1284.6 |  | 1635.4 |  |  | 0.7 | 0.86 | 0.0195 | 0.000282
2012 | 1 | 낙동강 Nakdong River Basin | 황강 Hwang River | 죽고 Jukgo | 2012-07-13 16:20~17:35 | 0.72 | 96.45 | 143.7 | 0.28 | 1.49 | 40.46 | 23.22 | 5 | - | - | - | - | D-74 | depth-integrating sampling | 62.8 | 219.52 | QSS=0.1688Q1.8183 (20.47≤Q≤597.47) | 219.52 | QTS=0.1478Q1.8540 (20.47≤Q≤597.47) |  | 0.5 | 0.66 | 0.022525 | 0.000282
| 2 |  |  |  | 2012-07-14 09:50~10:15 | 1.04 | 98.87 | 174.95 | 0.44 | 1.77 | 77.47 | 20.84 | 5 | - | - | - | - | D-74 | depth-integrating sampling | 50 | 334.69 |  | 334.69 |  |  | 0.5 | 0.66 | 0.022525 | 0.000282
| 3 |  |  |  | 2012-07-15 07:40~08:10 | 1.62 | 104.57 | 233.63 | 0.5 | 2.23 | 116.2 | 19.64 | 5 | - | - | - | - | D-74 | depth-integrating sampling | 97.6 | 979.85 |  | 979.85 |  |  | 0.5 | 0.66 | 0.022525 | 0.000282
| 4 |  |  |  | 2012-07-15 11:50~12:10 | 1.88 | 106.92 | 261.12 | 0.52 | 2.44 | 135.48 | 19.84 | 5 | - | - | - | - | D-74 | depth-integrating sampling | 83.4 | 976.26 |  | 976.26 |  |  | 0.5 | 0.66 | 0.022525 | 0.000282
| 5 |  |  |  | 2012-07-15 17:25~18:45 | 1.77 | 105.91 | 249.41 | 0.51 | 2.35 | 127.25 | 20.5 | 5 | - | - | - | - | D-74 | depth-integrating sampling | 39.8 | 437.59 |  | 437.59 |  |  | 0.5 | 0.66 | 0.022525 | 0.000282
| 6 |  |  |  | 2012-07-16 01:05~01:30 | 1.25 | 100.46 | 195.88 | 0.47 | 1.95 | 91.77 | 20.94 | 5 | - | - | - | - | D-74 | depth-integrating sampling | 30.4 | 241.05 |  | 241.05 |  |  | 0.5 | 0.66 | 0.022525 | 0.000282
| 7 |  |  |  | 2012-07-19 02:45~03:20 | 0.73 | 96.53 | 144.66 | 0.33 | 1.5 | 47.06 | 21.18 | 5 | - | - | - | - | D-74 | depth-integrating sampling | 33.2 | 134.99 |  | 134.99 |  |  | 0.5 | 0.66 | 0.022525 | 0.000282
| 8 |  |  |  | 2012-08-13 15:13~15:49 | 0.2 | 89.09 | 95.19 | 0.25 | 1.07 | 23.93 | 23.4 | 5 | - | - | - | - | D-74 | depth-integrating sampling | 16.8 | 34.73 |  | 34.73 |  |  | 0.5 | 0.66 | 0.022525 | 0.000282
| 9 |  |  |  | 2012-08-13 19:00~19:25 | 0.47 | 94.56 | 119.82 | 0.28 | 1.27 | 33.62 | 23.88 | 5 | - | - | - | - | D-74 | depth-integrating sampling | 40.6 | 117.94 |  | 117.94 |  |  | 0.5 | 0.66 | 0.022525 | 0.000282
| 10 |  |  |  | 2012-08-13 23:08~23:33 | 0.32 | 90.54 | 105.97 | 0.27 | 1.17 | 28.69 | 22.24 | 5 | - | - | - | - | D-74 | depth-integrating sampling | 37.6 | 93.21 |  | 93.21 |  |  | 0.5 | 0.66 | 0.022525 | 0.000282
| 11 |  |  |  | 2012-08-15 10:30~10:53 | 0.1 | 87.4 | 86.35 | 0.24 | 0.99 | 20.47 | 22.28 | 5 | - | - | - | - | D-74 | depth-integrating sampling | 18.4 | 32.55 |  | 32.55 |  |  | 0.5 | 0.66 | 0.022525 | 0.000282
| 12 |  |  |  | 2012-08-23 05:02~05:20 | 1.42 | 101.74 | 213.06 | 0.49 | 2.09 | 103.89 | 22.42 | 5 | - | - | - | - | D-74 | depth-integrating sampling | 105.8 | 949.68 |  | 1006.51 |  |  | 0.5 | 0.66 | 0.022525 | 0.000282
| 13 |  |  |  | 2012-08-23 10:02~10:16 | 1.68 | 105.11 | 239.92 | 0.5 | 2.28 | 120.59 | 22.68 | 5 | - | - | - | - | D-74 | depth-integrating sampling | 126.4 | 1316.91 |  | 1396.36 |  |  | 0.5 | 0.66 | 0.022525 | 0.000282
| 14 |  |  |  | 2012-08-23 10:40~10:51 | 1.92 | 107.79 | 265.41 | 0.52 | 2.46 | 137.42 | 22.8 | 5 | - | - | - | - | D-74 | depth-integrating sampling | 237.6 | 2820.98 |  | 2961.8 |  |  | 0.5 | 0.66 | 0.022525 | 0.000282
| 15 |  |  |  | 2012-08-23 11:28~11:40 | 2.2 | 114.05 | 296.47 | 0.39 | 2.6 | 115.82 | 22.66 | 5 | - | - | - | - | D-74 | depth-integrating sampling | 413.8 | 4140.78 |  | 4258.65 |  |  | 0.5 | 0.66 | 0.022525 | 0.000282
| 16 |  |  |  | 2012-08-23 12:15~12:30 | 2.53 | 117.1 | 334.73 | 0.46 | 2.86 | 155.05 | 22.52 | 5 | - | - | - | - | D-74 | depth-integrating sampling | 285.8 | 3828.61 |  | 3903.07 |  |  | 0.5 | 0.66 | 0.022525 | 0.000282
| 17 |  |  |  | 2012-08-23 13:56~14:11 | 2.98 | 119.18 | 387.91 | 0.59 | 3.25 | 230.51 | 22.36 | 5 | - | - | - | - | D-74 | depth-integrating sampling | 234.8 | 4676.24 |  | 4962.17 |  |  | 0.5 | 0.66 | 0.022525 | 0.000282
| 18 |  |  |  | 2012-08-23 15:27~15:42 | 3.55 | 121.74 | 456.57 | 0.78 | 3.75 | 354.26 | 22.32 | 5 | - | - | - | - | D-74 | depth-integrating sampling | 289.2 | 8851.87 |  | 9769.38 |  |  | 0.5 | 0.66 | 0.022525 | 0.000282
| 19 |  |  |  | 2012-08-23 16:41~16:56 | 3.94 | 159.54 | 507.99 | 0.73 | 3.18 | 371.16 | 22.34 | 5 | - | - | - | - | D-74 | depth-integrating sampling | 311.2 | 9979.74 |  | 10878.19 |  |  | 0.5 | 0.66 | 0.022525 | 0.000282
| 20 |  |  |  | 2012-08-23 20:19~20:30 | 4.22 | 163.62 | 553.23 | 0.74 | 3.38 | 409.73 | 22.2 | 5 | - | - | - | - | D-74 | depth-integrating sampling | 271 | 9593.61 |  | 10399.82 |  |  | 0.5 | 0.66 | 0.022525 | 0.000282
| 21 |  |  |  | 2012-08-23 23:17~23:34 | 3.89 | 158.81 | 500.03 | 0.73 | 3.15 | 364.36 | 21.9 | 5 | - | - | - | - | D-74 | depth-integrating sampling | 151.6 | 4772.44 |  | 5448.71 |  |  | 0.5 | 0.66 | 0.022525 | 0.000282
| 22 |  |  |  | 2012-08-24 02:42~02:59 | 3.35 | 120.84 | 432.31 | 0.71 | 3.58 | 307.12 | 21.74 | 5 | - | - | - | - | D-74 | depth-integrating sampling | 89.8 | 2382.84 |  | 2729.01 |  |  | 0.5 | 0.66 | 0.022525 | 0.000282
| 23 |  |  |  | 2012-08-24 07:33~07:49 | 2.77 | 118.23 | 362.98 | 0.53 | 3.07 | 192.89 | 21.54 | 5 | - | - | - | - | D-74 | depth-integrating sampling | 64 | 1066.6 |  | 1129.73 |  |  | 0.5 | 0.66 | 0.022525 | 0.000282
| 24 |  |  |  | 2012-09-17 20:42~20:52 | 6.46 | 250.02 | 1065.93 | 0.56 | 4.26 | 597.47 | 18.14 | 7 | - | - | - | - | D-74 | depth-integrating sampling | 869.29 | 44873.92 |  | 49212.72 |  |  | 0.5 | 0.66 | 0.022525 | 0.000282
| 25 |  |  |  | 2012-09-18 08:20~8:40 | 5.8 | 247.82 | 901.64 | 0.51 | 3.64 | 461.92 | 18 | 6 | - | - | - | - | D-74 | depth-integrating sampling | 237.33 | 9472.02 |  | 10195.17 |  |  | 0.5 | 0.66 | 0.022525 | 0.000282
| 26 |  |  |  | 2012-09-18 15:40 ~16:05 | 4.84 | 224.63 | 670.59 | 0.5 | 2.99 | 333.62 | 18.86 | 5 | - | - | - | - | D-74 | depth-integrating sampling | 122.2 | 3522.38 |  | 3659.21 |  |  | 0.5 | 0.66 | 0.022525 | 0.000282
| 27 |  |  |  | 2012-09-19 11:45~12:08 | 0.75 | 96.68 | 146.59 | 0.33 | 1.52 | 48.18 | 19.64 | 5 | - | - | - | - | D-74 | depth-integrating sampling | 74.6 | 310.53 |  | 310.53 |  |  | 0.5 | 0.66 | 0.022525 | 0.000282
2014 | 1 | 낙동강 Nakdong River Basin | 황강 Hwang River | 죽고 Jukgo | 2014-06-19 12:03~12:27 | 0.01 | 94.13 | 109.3 | 0.2 | 1.16 | 22.26 | 26.08 | 5 | - | - | - | - | D-74 | depth-integrating sampling | 21.6 | 41.53 | QSS=1.1748Q1.3633 (22.26≤Q≤260.69) | 41.53 | QTS=1.1414Q1.3888 (22.26≤Q≤260.69) |  | 0.85 | 1 | 0.01646 | 0.000282
| 2 |  |  |  | 2014-07-09 19:28~19:52 | 0.15 | 89.04 | 76.08 | 0.5 | 0.85 | 38.14 | 20.8 | 4 | - | - | - | - | D-74 | depth-integrating sampling | 37 | 121.93 |  | 120.63 |  |  | 0.85 | 1 | 0.01646 | 0.000282
| 3 |  |  |  | 2014-08-03 07:08~07:39 | 0.74 | 95.29 | 131.08 | 0.59 | 1.38 | 76.74 | 23.6 | 5 | - | - | - | - | D-74 | depth-integrating sampling | 179.4 | 1189.52 |  | 1571.92 |  |  | 0.85 | 1 | 0.01646 | 0.000282
| 4 |  |  |  | 2014-08-03 07:58~08:34 | 0.89 | 96.05 | 145.43 | 0.62 | 1.51 | 89.56 | 23.4 | 5 | - | - | - | - | D-74 | depth-integrating sampling | 176.6 | 1366.58 |  | 1375.35 |  |  | 0.85 | 1 | 0.01646 | 0.000282
| 5 |  |  |  | 2014-08-03 08:54~09:28 | 1.02 | 96.7 | 157.96 | 0.64 | 1.63 | 100.73 | 23.3 | 5 | - | - | - | - | D-74 | depth-integrating sampling | 249 | 2166.98 |  | 2711.77 |  |  | 0.85 | 1 | 0.01646 | 0.000282
| 6 |  |  |  | 2014-08-03 10:20~11:16 | 1.34 | 98.31 | 189.16 | 0.7 | 1.92 | 132.73 | 23.2 | 5 | - | - | - | - | D-74 | depth-integrating sampling | 216.8 | 2486.32 |  | 2900.37 |  |  | 0.85 | 1 | 0.01646 | 0.000282
| 7 |  |  |  | 2014-08-03 13:48~14:33 | 1.82 | 106.34 | 238.12 | 0.8 | 2.24 | 190.32 | 22.5 | 5 | - | - | - | - | D-74 | depth-integrating sampling | 193.2 | 3177 |  | 3527.74 |  |  | 0.85 | 1 | 0.01646 | 0.000282
| 8 |  |  |  | 2014-08-03 15:41~16:24 | 1.93 | 108.66 | 249.95 | 0.82 | 2.3 | 205.88 | 22.2 | 5 | - | - | - | - | D-74 | depth-integrating sampling | 169.4 | 3013.33 |  | 3091.17 |  |  | 0.85 | 1 | 0.01646 | 0.000282
| 9 |  |  |  | 2014-08-04 07:52~08:43 | 1.17 | 97.46 | 172.52 | 0.67 | 1.77 | 115.61 | 21.6 | 5 | - | - | - | - | D-74 | depth-integrating sampling | 85.4 | 853.01 |  | 935.89 |  |  | 0.85 | 1 | 0.01646 | 0.000282
| 10 |  |  |  | 2014-08-04 12:02~12:49 | 1.04 | 96.8 | 159.9 | 0.64 | 1.65 | 103.05 | 21.7 | 5 | - | - | - | - | D-74 | depth-integrating sampling | 72.4 | 644.6 |  | 717.48 |  |  | 0.85 | 1 | 0.01646 | 0.000282
| 11 |  |  |  | 2014-08-04 15:04~15:40 | 0.93 | 96.25 | 149.28 | 0.62 | 1.55 | 93.05 | 22 | 5 | - | - | - | - | D-74 | depth-integrating sampling | 66.6 | 535.46 |  | 575.08 |  |  | 0.85 | 1 | 0.01646 | 0.000282
| 12 |  |  |  | 2014-08-18 16:20~16:56 | 2.3 | 115.19 | 291.54 | 0.89 | 2.53 | 260.69 | 20.4 | 5 | - | - | - | - | D-74 | depth-integrating sampling | 87 | 1959.55 |  | 2182.32 |  |  | 0.85 | 1 | 0.01646 | 0.000282
| 13 |  |  |  | 2014-08-18 21:22~22:15 | 2.08 | 111.82 | 266.48 | 0.85 | 2.38 | 227.22 | 19.9 | 5 | - | - | - | - | D-74 | depth-integrating sampling | 65.6 | 1287.85 |  | 1433.25 |  |  | 0.85 | 1 | 0.01646 | 0.000282
| 14 |  |  |  | 2014-08-18 22:45~23:40 | 1.97 | 109.5 | 254.31 | 0.83 | 2.32 | 211.46 | 19.8 | 5 | - | - | - | - | D-74 | depth-integrating sampling | 71.6 | 1308.12 |  | 1441.9 |  |  | 0.85 | 1 | 0.01646 | 0.000282
| 15 |  |  |  | 2014-08-19 00:22~01:00 | 1.83 | 106.55 | 239.19 | 0.8 | 2.24 | 191.65 | 19.9 | 5 | - | - | - | - | D-74 | depth-integrating sampling | 62.8 | 1039.88 |  | 1112.04 |  |  | 0.85 | 1 | 0.01646 | 0.000282
| 16 |  |  |  | 2014-08-19 01:44~02:37 | 1.71 | 104.63 | 226.53 | 0.78 | 2.17 | 176.72 | 19.7 | 5 | - | - | - | - | D-74 | depth-integrating sampling | 55.4 | 845.89 |  | 905.04 |  |  | 0.85 | 1 | 0.01646 | 0.000282
| 17 |  |  |  | 2014-08-19 03:18~04:00 | 1.57 | 103.13 | 211.99 | 0.75 | 2.06 | 159.47 | 19.8 | 5 | - | - | - | - | D-74 | depth-integrating sampling | 49 | 675.12 |  | 737.19 |  |  | 0.85 | 1 | 0.01646 | 0.000282
| 18 |  |  |  | 2014-08-19 04:33~05:09 | 1.47 | 98.97 | 201.99 | 0.73 | 2.04 | 147.18 | 19.8 | 5 | - | - | - | - | D-74 | depth-integrating sampling | 48 | 610.38 |  | 676.59 |  |  | 0.85 | 1 | 0.01646 | 0.000282
| 19 |  |  |  | 2014-08-19 05:13~05:52 | 1.41 | 98.66 | 196.06 | 0.72 | 1.99 | 140.96 | 19.7 | 5 | - | - | - | - | D-74 | depth-integrating sampling | 44.6 | 543.2 |  | 605.58 |  |  | 0.85 | 1 | 0.01646 | 0.000282
| 20 |  |  |  | 2014-08-19 06:18~06:45 | 1.33 | 98.26 | 188.18 | 0.7 | 1.92 | 132.2 | 19.7 | 5 | - | - | - | - | D-74 | depth-integrating sampling | 46.4 | 529.97 |  | 586.32 |  |  | 0.85 | 1 | 0.01646 | 0.000282
| 21 |  |  |  | 2014-08-19 07:50~08:31 | 1.21 | 97.66 | 176.42 | 0.68 | 1.81 | 119.64 | 20 | 5 | - | - | - | - | D-74 | depth-integrating sampling | 43.4 | 448.61 |  | 475.94 |  |  | 0.85 | 1 | 0.01646 | 0.000282

## grain size analysis
* grain-size distribution of bed material (2011)_wire grid
[10 empty] | particle size time | D35(mm) | D50(mm) | D65(mm) | D90(mm) | 균등계수 Coefficient of uniformity (Cu) | 곡률계수 Coefficient of curvature (Cg)
[10 empty] | 평균 (mean) | 0.54 | 0.7 | 0.86 | 1.13 | 2.82 | 1.04
* particle size distribution of suspended sediment (2012) | [9 empty] | * grain-size distribution of bed material (2012)
No | particle size distribution of suspended sediment (%) | [8 empty] | particle size time | D10 | D30 | D35 | D60 | D65 | 균등계수 Coefficient of uniformity (Cu) | 곡률계수 Coefficient of curvature (Cg)
| range (mm) | [7 empty] | sum | 홍수전 (before the flood) | 0.3 | 0.44 | 0.47 | 0.66 | 0.69 | 1.5 | 0.98
| 0.0020~ | 0.0222~ | 0.0313~ | 0.0423~ | 0.0626~ | 0.1251~ | 0.2501~ | 0.5001~ |  | 홍수후(after the flood ) | 0.17 | 0.26 | 0.31 | 0.52 | 0.58 | 2 | 0.78
| 0.0221 | 0.0312 | 0.0422 | 0.0625 | 0.125 | 0.25 | 0.5 | 1 |  | 평균 (mean) | 0.21 | 0.37 | 0.4 | 0.61 | 0.66 | 1.67 | 1.05
1 | 58.4 | 12.8 | 16.8 | 6.2 | 5.3 | 0.3 | 0.2 | 0 | 100 | particle size time | D5 | D10 | D15 | D20 | D25 | D30 | D35 | D40 | D45 | D50 | D55 | D60 | D65 | D70 | D75 | D80 | D85 | D90 | D95 | D100
2 | 55.2 | 15.3 | 15.9 | 5.8 | 5 | 1.7 | 0.7 | 0.4 | 100 | 홍수전 (before the flood) | 0.25 | 0.3 | 0.34 | 0.37 | 0.41 | 0.44 | 0.47 | 0.5 | 0.55 | 0.58 | 0.63 | 0.66 | 0.69 | 0.74 | 0.77 | 0.82 | 0.85 | 0.9 | 0.95 | 16
3 | 47.4 | 13.8 | 19.6 | 9 | 6.6 | 1.9 | 1 | 0.7 | 100 | 홍수후 (after the flood ) | 0.14 | 0.17 | 0.19 | 0.21 | 0.23 | 0.26 | 0.31 | 0.35 | 0.38 | 0.43 | 0.47 | 0.52 | 0.58 | 0.64 | 0.71 | 0.77 | 0.84 | 0.92 | 1.92 | 16
4 | 49.8 | 14.4 | 19.1 | 7.7 | 6.3 | 2 | 0.5 | 0.2 | 100 | 평균 (mean) | 0.17 | 0.21 | 0.24 | 0.27 | 0.32 | 0.37 | 0.4 | 0.44 | 0.47 | 0.5 | 0.56 | 0.61 | 0.66 | 0.71 | 0.74 | 0.8 | 0.84 | 0.9 | 0.96 | 16
5 | 48.5 | 15 | 15.1 | 8.1 | 12.6 | 0.3 | 0.2 | 0.2 | 100
6 | 50.4 | 14.5 | 16.7 | 8.8 | 9.5 | 0.1 | 0 | 0 | 100
7 | 39.8 | 22.9 | 20.4 | 8.4 | 8.4 | 0.1 | 0 | 0 | 100
8 | 59.7 | 17.4 | 10 | 1.6 | 2.9 | 5.3 | 3 | 0.1 | 100
9 | 54.7 | 22.8 | 17.7 | 1.8 | 2.9 | 0.1 | 0 | 0 | 100
10 | 49.9 | 15.2 | 16.9 | 5.9 | 4.7 | 4.6 | 2.5 | 0.3 | 100
11 | 50.2 | 14.4 | 15.5 | 7 | 7 | 3.9 | 1.7 | 0.3 | 100
12 | 51.2 | 17.6 | 18.6 | 5 | 3.4 | 2.3 | 1.8 | 0.1 | 100
13 | 51.8 | 16.8 | 20.3 | 5.6 | 3.3 | 1.2 | 0.7 | 0.3 | 100
14 | 48.7 | 19.9 | 22.1 | 5.1 | 2.5 | 1.1 | 0.5 | 0.1 | 100
15 | 48.3 | 18.9 | 22 | 6.3 | 2.7 | 0.9 | 0.8 | 0.1 | 100
16 | 49.6 | 19.1 | 20.3 | 6 | 3.3 | 1.1 | 0.5 | 0.1 | 100
17 | 50.8 | 15.7 | 21.2 | 8.2 | 3 | 0.8 | 0.2 | 0.1 | 100
18 | 48.1 | 15 | 24.3 | 7.3 | 3.9 | 0.7 | 0.5 | 0.2 | 100
19 | 47.8 | 17.1 | 22.7 | 7 | 3.6 | 0.9 | 0.8 | 0.1 | 100
20 | 55.8 | 10.3 | 19.8 | 7.1 | 3.7 | 1.8 | 1.5 | 0 | 100
21 | 49.4 | 12.1 | 17.7 | 8.9 | 10.7 | 1.1 | 0.1 | 0 | 100
22 | 50.3 | 13.8 | 17.5 | 8.9 | 7.4 | 1.1 | 1 | 0 | 100
23 | 55.5 | 8.6 | 17.1 | 10 | 7.9 | 0.6 | 0.3 | 0 | 100
24 | 44.1 | 14.2 | 24.2 | 11.8 | 5.7 | 0 | 0 | 0 | 100
25 | 40.9 | 10.7 | 18.3 | 13.5 | 11.2 | 3.4 | 1.4 | 0.6 | 100
26 | 42.9 | 12.8 | 17.8 | 11.6 | 12.8 | 1.9 | 0.2 | 0 | 100
27 | 43.8 | 13.2 | 19.1 | 11.4 | 9.7 | 2 | 0.4 | 0.4 | 100
min | 39.8 | 8.6 | 10 | 1.6 | 2.5 | 0 | 0 | 0 | -
max | 59.7 | 22.9 | 24.3 | 13.5 | 12.8 | 5.3 | 3 | 0.7 | -
mean | 49.7 | 15.3 | 18.8 | 7.6 | 6.1 | 1.5 | 0.8 | 0.2 | 100
* grain-size distribution of bed material (2014) _ grid sampling(Hack_1947)
* particle size distribution of suspended sediment (2014)_Laser Diffraction
* grain-size distribution of bed material (2014)_Sieve
No | particle size distribution of suspended sediment (%)
| range (mm) | [8 empty] | particle size time | 0.21 D5: D10; 0.37 D10: D30; 0.4 D15: D35; 0.61 D20: D60; 0.66 D25: D65; 1.67 D30: 균등계수 Coefficient of uniformity (Cu); 1.05 D35: 곡률계수 Coefficient of curvature (Cg)
| 0.0020~ | 0.063~ | 0.126~ | 0.26~ | 0.51~ | 1.1~ | 2.1~ | 4.1~ |  | 홍수전 (before the flood) | 0.21 D5: 0.5; 0.37 D10: 0.73; 0.4 D15: 0.76; 0.61 D20: 0.99; 0.66 D25: 1.06; 1.67 D30: 1.98; 1.05 D35: 1.08
| 0.062 | 0.125 | 0.25 | 0.5 | 1 | 2 | 4 | 8 |  | 홍수후(after the flood ) | 0.21 D5: 0.36; 0.37 D10: 0.63; 0.4 D15: 0.67; 0.61 D20: 0.89; 0.66 D25: 0.94; 1.67 D30: 2.47; 1.05 D35: 1.24
1 | 82.24 | 12.49 | 2.53 | 0.28 | 0.17 | 0.37 | 0.14 | 0 |  | 평균 (mean) | 0.21 D5: 0.43; 0.37 D10: 0.68; 0.4 D15: 0.72; 0.61 D20: 0.94; 0.66 D25: 1; 1.67 D30: 2.19; 1.05 D35: 1.14
2 | 76.05 | 12.17 | 4.58 | 1.25 | 0.45 | 1.88 | 0.14 | 0 |  | particle size time | D5 | D10 | D15 | D20 | D25 | D30 | D35 | D40 | D45 | D50 | D55 | D60 | D65 | D70 | D75 | D80 | D85 | D90 | D95 | D100
3 | 79.32 | 11.66 | 5.93 | 1.07 | 0.03 | 0 | 0 | 0 |  | 홍수전 (before the flood) | 0.35 | 0.5 | 0.54 | 0.61 | 0.65 | 0.73 | 0.76 | 0.8 | 0.84 | 0.88 | 0.95 | 0.99 | 1.06 | 1.1 | 1.14 | 1.17 | 1.27 | 1.54 | 1.73 | 2
4 | 74.17 | 11.71 | 7.79 | 2.91 | 1.25 | 0.15 | 0 | 0 |  | 홍수후 (after the flood ) | 0.29 | 0.36 | 0.44 | 0.54 | 0.58 | 0.63 | 0.67 | 0.72 | 0.76 | 0.81 | 0.85 | 0.89 | 0.94 | 0.98 | 1.03 | 1.07 | 1.12 | 1.18 | 1.55 | 2
5 | 78.87 | 11.07 | 6.19 | 1.3 | 0.1 | 0 | 0 | 0 |  | 평균 (mean) | 0.32 | 0.43 | 0.49 | 0.58 | 0.62 | 0.68 | 0.72 | 0.76 | 0.8 | 0.85 | 0.9 | 0.94 | 1 | 1.04 | 1.09 | 1.12 | 1.2 | 1.36 | 1.64 | 2
6 | 78.59 | 13.04 | 5.67 | 0.49 | 0 | 0 | 0 | 0
7 | 80.18 | 10.79 | 5.2 | 1.14 | 0.08 | 0 | 0 | 0
8 | 82.15 | 7.04 | 3.55 | 0.8 | 0.05 | 0 | 0 | 0
9 | 82.79 | 9.46 | 4.31 | 0.42 | 0.33 | 0.4 | 0.18 | 0
10 | 83.21 | 9.39 | 4.51 | 0.61 | 0.03 | 0 | 0 | 0
11 | 85.28 | 9.46 | 2.82 | 0.23 | 0.03 | 0 | 0 | 0
12 | 82.55 | 9.24 | 4.91 | 0.56 | 0.04 | 0 | 0 | 0
13 | 84.03 | 9.62 | 3.95 | 0.01 | 0 | 0 | 0 | 0
14 | 83.69 | 10.04 | 3.75 | 0.15 | 0 | 0 | 0 | 0
15 | 85.85 | 9.29 | 2.23 | 0 | 0 | 0 | 0 | 0
16 | 85.85 | 9.74 | 2.14 | 0 | 0 | 0 | 0 | 0
17 | 85.41 | 10.79 | 2.75 | 0 | 0 | 0 | 0 | 0
18 | 82.93 | 9.77 | 4.66 | 0.29 | 0 | 0 | 0 | 0
mean | 81.84 | 10.38 | 4.3 | 0.64 | 0.14 | 0.16 | 0.03 | 0
before the flood (2011)
after the flood (2011)
mean
percent passing(%)
particle size (mm)
percent passing(%)
mean
particle size (mm)
before the flood (2012)
after the flood (2012)
percent passing(%)
particle size (mm)
before the flood (2014)
after the flood (2014)
mean

## stage-discharge(daily)
일별 수위-유량 관측자료(황강_죽고 : Hwang River_Jukgo)
Table of stage-discharge Measurement(daily mean)
년.월.일 Date | 수위 daily mean stage (m) | 일유량 daily discharge (m³/s) | 년.월.일 Date | 수위 daily mean stage (m) | 일유량 daily discharge (m³/s) | 년.월.일 Date | 수위 daily mean stage (m) | 일유량 daily discharge (m³/s) | 년.월.일 Date | 수위 daily mean stage (m) | 일유량 daily discharge (m³/s) | 년.월.일 Date | 수위 daily mean stage (m) | 일유량 daily discharge (m³/s) | 년.월.일 Date | 수위 daily mean stage (m) | 일유량 daily discharge (m³/s) | 년.월.일 Date | 수위 daily mean stage (m) | 일유량 daily discharge (m³/s) | 년.월.일 Date | 수위 daily mean stage (m) | 일유량 daily discharge (m³/s) | 년.월.일 Date | 수위 daily mean stage (m) | 일유량 daily discharge (m³/s) | 년.월.일 Date | 수위 daily mean stage (m) | 일유량 daily discharge (m³/s)
2005-01-01 | 0.46 | 18.69 | 2006-01-01 | 0.32 | 11.16 | 2007-01-01 | - | - | 2008-01-01 | 0.56 | 31.59 | 2009-01-01 | 0.09 | 6.17 | 2010-01-01 | 0.17 | 8.92 | 2011-01-01 | 0.47 | 34.91 | 2012-01-01 | 0.06 | 19.1 | 2013-01-01 | -0.09 | 20.98 | 2014-01-01 | -0.16 | 13.15
2005-01-02 | 0.44 | 17.55 | 2006-01-02 | 0.31 | 10.49 | 2007-01-02 | - | - | 2008-01-02 | 0.38 | 20.48 | 2009-01-02 | 0.1 | 6.5 | 2010-01-02 | 0.19 | 9.75 | 2011-01-02 | 0.44 | 33.82 | 2012-01-02 | 0.05 | 18.58 | 2013-01-02 | 0.05 | 29.94 | 2014-01-02 | -0.18 | 12.53
2005-01-03 | 0.39 | 14.56 | 2006-01-03 | 0.26 | - | 2007-01-03 | - | - | 2008-01-03 | 0.4 | 21.59 | 2009-01-03 | 0.11 | 6.91 | 2010-01-03 | 0.12 | 7.01 | 2011-01-03 | 0.41 | 32.59 | 2012-01-03 | 0.05 | 18.52 | 2013-01-03 | 0.05 | 29.57 | 2014-01-03 | -0.16 | 13.28
2005-01-04 | 0.43 | 16.94 | 2006-01-04 | 0.27 | - | 2007-01-04 | - | - | 2008-01-04 | 0.4 | 21.35 | 2009-01-04 | 0.1 | 6.48 | 2010-01-04 | 0.13 | 7.5 | 2011-01-04 | 0.45 | 34.4 | 2012-01-04 | 0.04 | 18.06 | 2013-01-04 | 0.03 | 28.69 | 2014-01-04 | -0.18 | 12.32
2005-01-05 | 0.39 | 14.32 | 2006-01-05 | 0.28 | 9.52 | 2007-01-05 | - | - | 2008-01-05 | 0.4 | 21.21 | 2009-01-05 | 0.08 | 5.74 | 2010-01-05 | 0.15 | 8.11 | 2011-01-05 | 0.45 | 34.22 | 2012-01-05 | 0.04 | 18.24 | 2013-01-05 | 0.04 | 28.73 | 2014-01-05 | -0.16 | 13.1
2005-01-06 | 0.45 | 17.9 | 2006-01-06 | 0.29 | 9.78 | 2007-01-06 | - | - | 2008-01-06 | 0.39 | 20.65 | 2009-01-06 | 0.09 | 6.03 | 2010-01-06 | 0.15 | 8.09 | 2011-01-06 | 0.43 | 33.55 | 2012-01-06 | 0.04 | 18.21 | 2013-01-06 | 0.11 | 33.68 | 2014-01-06 | -0.18 | 12.33
2005-01-07 | 0.41 | 15.43 | 2006-01-07 | 0.29 | 9.78 | 2007-01-07 | - | - | 2008-01-07 | 0.35 | 18.55 | 2009-01-07 | 0.09 | 6.2 | 2010-01-07 | 0.21 | 10.56 | 2011-01-07 | 0.46 | 34.48 | 2012-01-07 | 0.04 | 18.17 | 2013-01-07 | 0.11 | 33.53 | 2014-01-07 | -0.16 | 13.21
2005-01-08 | 0.46 | 18.46 | 2006-01-08 | 0.29 | 9.78 | 2007-01-08 | - | - | 2008-01-08 | 0.4 | 21.21 | 2009-01-08 | 0.1 | 6.37 | 2010-01-08 | 0.28 | 13.54 | 2011-01-08 | 0.5 | 36.61 | 2012-01-08 | 0.01 | 16.87 | 2013-01-08 | 0.12 | 34.83 | 2014-01-08 | -0.21 | 11.26
2005-01-09 | 0.47 | 19.58 | 2006-01-09 | 0.29 | 9.78 | 2007-01-09 | - | - | 2008-01-09 | 0.39 | 21 | 2009-01-09 | 0.1 | 6.49 | 2010-01-09 | 0.25 | 12.35 | 2011-01-09 | 0.52 | 37.35 | 2012-01-09 | 0.03 | 17.66 | 2013-01-09 | 0.15 | 36.99 | 2014-01-09 | -0.15 | 13.5
2005-01-10 | 0.43 | 16.84 | 2006-01-10 | 0.29 | 9.75 | 2007-01-10 | - | - | 2008-01-10 | 0.38 | 19.96 | 2009-01-10 | 0.1 | 6.47 | 2010-01-10 | 0.2 | 10.14 | 2011-01-10 | 0.5 | 36.43 | 2012-01-10 | 0.03 | 17.57 | 2013-01-10 | 0.08 | 32.3 | 2014-01-10 | -0.15 | 13.48
2005-01-11 | 0.44 | 17.39 | 2006-01-11 | 0.29 | - | 2007-01-11 | - | - | 2008-01-11 | 0.38 | 20.07 | 2009-01-11 | 0.12 | 7.26 | 2010-01-11 | 0.13 | 7.36 | 2011-01-11 | 0.53 | 38.3 | 2012-01-11 | 0.02 | 17.37 | 2013-01-11 | 0.11 | 34.21 | 2014-01-11 | -0.15 | 13.5
2005-01-12 | 0.44 | 17.34 | 2006-01-12 | 0.27 | - | 2007-01-12 | - | - | 2008-01-12 | 0.45 | 24.02 | 2009-01-12 | 0.11 | 6.8 | 2010-01-12 | 0.14 | 7.79 | 2011-01-12 | 0.53 | 38.42 | 2012-01-12 | 0 | 16.57 | 2013-01-12 | 0.23 | 42.57 | 2014-01-12 | -0.18 | 12.16
2005-01-13 | 0.41 | 15.74 | 2006-01-13 | 0.31 | - | 2007-01-13 | - | - | 2008-01-13 | 0.48 | 25.89 | 2009-01-13 | 0.13 | 7.39 | 2010-01-13 | 0.14 | 7.81 | 2011-01-13 | 0.49 | 36.34 | 2012-01-13 | 0.02 | 17.41 | 2013-01-13 | 0.24 | 43.54 | 2014-01-13 | -0.2 | 11.69
2005-01-14 | 0.39 | 14.77 | 2006-01-14 | 0.35 | 12.48 | 2007-01-14 | - | - | 2008-01-14 | 0.4 | 21.6 | 2009-01-14 | 0.21 | 10.54 | 2010-01-14 | 0.14 | 7.81 | 2011-01-14 | 0.5 | 37.02 | 2012-01-14 | 0.02 | 17.32 | 2013-01-14 | 0.22 | 41.91 | 2014-01-14 | -0.19 | 12.13
2005-01-15 | 0.46 | 18.86 | 2006-01-15 | 0.32 | 10.91 | 2007-01-15 | - | - | 2008-01-15 | 0.4 | 21.42 | 2009-01-15 | 0.21 | 10.54 | 2010-01-15 | 0.14 | 7.67 | 2011-01-15 | 0.5 | 37.06 | 2012-01-15 | 0.02 | 17.55 | 2013-01-15 | 0.23 | 42.81 | 2014-01-15 | -0.18 | 12.34
2005-01-16 | 0.43 | 17.11 | 2006-01-16 | 0.3 | 10.17 | 2007-01-16 | - | - | 2008-01-16 | 0.47 | 25.68 | 2009-01-16 | 0.21 | 10.54 | 2010-01-16 | 0.12 | 7.08 | 2011-01-16 | 0.49 | 35.78 | 2012-01-16 | 0 | 16.63 | 2013-01-16 | 0.25 | 44.43 | 2014-01-16 | -0.2 | 11.54
2005-01-17 | 0.39 | 14.71 | 2006-01-17 | 0.27 | - | 2007-01-17 | - | - | 2008-01-17 | 0.41 | 21.8 | 2009-01-17 | 0.2 | 10.2 | 2010-01-17 | 0.12 | 7.29 | 2011-01-17 | 0.49 | 36.09 | 2012-01-17 | 0.03 | 17.91 | 2013-01-17 | 0.22 | 42.23 | 2014-01-17 | -0.18 | 12.35
2005-01-18 | 0.4 | 15.08 | 2006-01-18 | 0.27 | - | 2007-01-18 | - | - | 2008-01-18 | 0.38 | 20.32 | 2009-01-18 | 0.08 | 5.92 | 2010-01-18 | 0.13 | 7.56 | 2011-01-18 | 0.5 | 37.03 | 2012-01-18 | 0.04 | 18.2 | 2013-01-18 | 0.22 | 41.98 | 2014-01-18 | -0.19 | 11.95
2005-01-19 | 0.44 | 17.49 | 2006-01-19 | 0.27 | - | 2007-01-19 | - | - | 2008-01-19 | 0.4 | 21.47 | 2009-01-19 | 0.05 | 5.16 | 2010-01-19 | 0.16 | 8.48 | 2011-01-19 | 0.5 | 36.63 | 2012-01-19 | 0.04 | 18.2 | 2013-01-19 | 0.22 | 41.83 | 2014-01-19 | -0.2 | 11.78
2005-01-20 | 0.39 | 14.43 | 2006-01-20 | 0.27 | - | 2007-01-20 | 0.36 | 13.23 | 2008-01-20 | 0.35 | 18.6 | 2009-01-20 | 0.08 | 5.93 | 2010-01-20 | 0.14 | 7.64 | 2011-01-20 | 0.49 | 36.44 | 2012-01-20 | 0.02 | 17.45 | 2013-01-20 | 0.29 | 47.69 | 2014-01-20 | -0.21 | 11.22
2005-01-21 | 0.42 | 16.51 | 2006-01-21 | 0.28 | - | 2007-01-21 | 0.37 | 13.69 | 2008-01-21 | 0.38 | 20.23 | 2009-01-21 | 0.05 | 5.06 | 2010-01-21 | 0.14 | 7.79 | 2011-01-21 | 0.49 | 36.31 | 2012-01-21 | 0.04 | 18.47 | 2013-01-21 | 0.2 | 40.46 | 2014-01-21 | -0.18 | 12.51
2005-01-22 | 0.43 | 16.64 | 2006-01-22 | 0.28 | - | 2007-01-22 | 0.36 | 13.01 | 2008-01-22 | 0.47 | 25.49 | 2009-01-22 | 0.15 | 8.34 | 2010-01-22 | 0.12 | 7.24 | 2011-01-22 | 0.5 | 36.74 | 2012-01-22 | 0.02 | 17.36 | 2013-01-22 | 0.24 | 43.69 | 2014-01-22 | -0.17 | 12.66
2005-01-23 | 0.43 | 17.16 | 2006-01-23 | 0.3 | - | 2007-01-23 | 0.35 | 12.7 | 2008-01-23 | 0.41 | 21.66 | 2009-01-23 | 0.1 | 6.73 | 2010-01-23 | 0.22 | 11.19 | 2011-01-23 | 0.49 | 36 | 2012-01-23 | 0 | 16.29 | 2013-01-23 | 0.24 | 43.41 | 2014-01-23 | -0.2 | 11.65
2005-01-24 | 0.4 | 15.24 | 2006-01-24 | 0.33 | 11.53 | 2007-01-24 | 0.38 | 14 | 2008-01-24 | 0.4 | 21.37 | 2009-01-24 | 0.14 | 7.81 | 2010-01-24 | 0.16 | 8.36 | 2011-01-24 | 0.46 | 34.9 | 2012-01-24 | 0 | 16.42 | 2013-01-24 | 0.25 | 44.85 | 2014-01-24 | -0.19 | 11.85
2005-01-25 | 0.44 | 17.49 | 2006-01-25 | 0.29 | 9.99 | 2007-01-25 | 0.39 | 14.56 | 2008-01-25 | 0.37 | 19.77 | 2009-01-25 | 0.21 | 10.8 | 2010-01-25 | 0.13 | 7.33 | 2011-01-25 | 0.51 | 37.21 | 2012-01-25 | 0.03 | 17.68 | 2013-01-25 | 0.23 | 42.72 | 2014-01-25 | -0.17 | 12.59
2005-01-26 | 0.44 | 17.36 | 2006-01-26 | 0.26 | - | 2007-01-26 | 0.37 | 13.4 | 2008-01-26 | 0.4 | 21.37 | 2009-01-26 | 0.23 | 11.44 | 2010-01-26 | 0.13 | 7.32 | 2011-01-26 | 0.5 | 36.67 | 2012-01-26 | 0.05 | 18.59 | 2013-01-26 | 0.24 | 43.71 | 2014-01-26 | -0.18 | 12.14
2005-01-27 | 0.43 | 16.53 | 2006-01-27 | 0.3 | - | 2007-01-27 | 0.38 | 14.04 | 2008-01-27 | 0.47 | 25.62 | 2009-01-27 | 0.22 | 11.19 | 2010-01-27 | 0.13 | 7.47 | 2011-01-27 | 0.5 | 36.64 | 2012-01-27 | 0.04 | 18.06 | 2013-01-27 | 0.22 | 41.93 | 2014-01-27 | -0.2 | 11.56
2005-01-28 | 0.44 | 17.49 | 2006-01-28 | 0.36 | - | 2007-01-28 | 0.39 | 14.56 | 2008-01-28 | 0.34 | 18.11 | 2009-01-28 | 0.18 | 9.41 | 2010-01-28 | 0.12 | 7.13 | 2011-01-28 | 0.49 | 36.3 | 2012-01-28 | 0.01 | 16.72 | 2013-01-28 | 0.21 | 41.36 | 2014-01-28 | -0.19 | 12.08
2005-01-29 | 0.48 | 20.42 | 2006-01-29 | 0.29 | 9.65 | 2007-01-29 | 0.37 | 13.53 | 2008-01-29 | 0.34 | 18.15 | 2009-01-29 | 0.13 | 7.48 | 2010-01-29 | 0.12 | 7.13 | 2011-01-29 | 0.47 | 35.24 | 2012-01-29 | 0.01 | 16.93 | 2013-01-29 | 0.21 | 41.44 | 2014-01-29 | -0.19 | 11.8
2005-01-30 | 0.47 | 19.4 | 2006-01-30 | 0.28 | 9.36 | 2007-01-30 | 0.35 | 12.64 | 2008-01-30 | 0.37 | 19.58 | 2009-01-30 | 0.11 | 6.85 | 2010-01-30 | 0.21 | 10.64 | 2011-01-30 | 0.49 | 35.77 | 2012-01-30 | 0.03 | 18 | 2013-01-30 | 0.2 | 40.69 | 2014-01-30 | -0.15 | 13.4
2005-01-31 | 0.44 | 17.14 | 2006-01-31 | 0.28 | 9.48 | 2007-01-31 | 0.38 | 14.13 | 2008-01-31 | 0.3 | 16.46 | 2009-01-31 | 0.09 | 6.09 | 2010-01-31 | 0.14 | 7.7 | 2011-01-31 | 0.47 | 35 | 2012-01-31 | 0.01 | 16.92 | 2013-01-31 | 0.2 | 40.75 | 2014-01-31 | -0.21 | 11.48
2005-02-01 | 0.37 | 13.82 | 2006-02-01 | 0.29 | 9.78 | 2007-02-01 | 0.38 | 14.06 | 2008-02-01 | 0.36 | 19.18 | 2009-02-01 | 0.07 | 5.69 | 2010-02-01 | 0.12 | 7.1 | 2011-02-01 | 0.47 | 35.25 | 2012-02-01 | 0.04 | 18.36 | 2013-02-01 | 0.33 | 50.91 | 2014-02-01 | -0.22 | 11.16
2005-02-02 | 0.46 | 18.98 | 2006-02-02 | 0.29 | 9.83 | 2007-02-02 | 0.38 | 14.21 | 2008-02-02 | 0.42 | 22.69 | 2009-02-02 | 0.08 | 5.88 | 2010-02-02 | 0.2 | 10.23 | 2011-02-02 | 0.5 | 36.53 | 2012-02-02 | 0.07 | 19.74 | 2013-02-02 | 0.54 | 65.63 | 2014-02-02 | -0.21 | 11.35
2005-02-03 | 0.52 | 22.17 | 2006-02-03 | 0.33 | 11.53 | 2007-02-03 | 0.39 | 14.36 | 2008-02-03 | 0.38 | 19.96 | 2009-02-03 | 0.09 | 6.26 | 2010-02-03 | 0.22 | 10.99 | 2011-02-03 | 0.47 | 34.91 | 2012-02-03 | 0.07 | 19.74 | 2013-02-03 | 0.37 | 53.48 | 2014-02-03 | -0.19 | 12.05
2005-02-04 | 0.42 | 16.04 | 2006-02-04 | 0.36 | 13.02 | 2007-02-04 | 0.4 | 14.85 | 2008-02-04 | 0.3 | 16.13 | 2009-02-04 | 0.1 | 6.62 | 2010-02-04 | 0.27 | 13.21 | 2011-02-04 | 0.46 | 34.75 | 2012-02-04 | 0.06 | 19.35 | 2013-02-04 | 0.33 | 51.18 | 2014-02-04 | -0.14 | 14.26
2005-02-05 | 0.44 | 17.62 | 2006-02-05 | 0.36 | 13.02 | 2007-02-05 | 0.34 | 12.05 | 2008-02-05 | 0.35 | 18.42 | 2009-02-05 | 0.12 | 7.15 | 2010-02-05 | 0.24 | 11.77 | 2011-02-05 | 0.48 | 35.61 | 2012-02-05 | 0.04 | 18.45 | 2013-02-05 | 0.32 | 50.01 | 2014-02-05 | -0.15 | 13.53
2005-02-06 | 0.41 | 15.44 | 2006-02-06 | 0.36 | 13.02 | 2007-02-06 | 0.37 | 13.34 | 2008-02-06 | 0.44 | 24.27 | 2009-02-06 | 0.12 | 7.21 | 2010-02-06 | 0.24 | 11.97 | 2011-02-06 | 0.47 | 35.06 | 2012-02-06 | 0.14 | 23.67 | 2013-02-06 | 0.28 | 47.41 | 2014-02-06 | -0.17 | 12.74
2005-02-07 | 0.41 | 15.63 | 2006-02-07 | 0.35 | 12.53 | 2007-02-07 | 0.41 | 15.76 | 2008-02-07 | 0.35 | 18.71 | 2009-02-07 | 0.12 | 7.24 | 2010-02-07 | 0.2 | 10.16 | 2011-02-07 | 0.46 | 34.73 | 2012-02-07 | 0.06 | 19.14 | 2013-02-07 | 0.26 | 45.51 | 2014-02-07 | -0.16 | 13.38
2005-02-08 | 0.49 | 21.03 | 2006-02-08 | 0.29 | - | 2007-02-08 | 0.54 | 23.84 | 2008-02-08 | 0.31 | 16.78 | 2009-02-08 | 0.13 | 7.47 | 2010-02-08 | 0.16 | 8.59 | 2011-02-08 | 0.46 | 34.57 | 2012-02-08 | 0.09 | 20.81 | 2013-02-08 | 0.24 | 43.94 | 2014-02-08 | -0.15 | 13.77
2005-02-09 | 0.42 | 16.08 | 2006-02-09 | 0.31 | 10.87 | 2007-02-09 | 0.47 | 19.48 | 2008-02-09 | 0.32 | 17.19 | 2009-02-09 | 0.12 | 7.23 | 2010-02-09 | 0.23 | 11.32 | 2011-02-09 | 0.51 | 37.09 | 2012-02-09 | 0.09 | 20.93 | 2013-02-09 | 0.29 | 48.18 | 2014-02-09 | -0.16 | 13.11
2005-02-10 | 0.36 | 13.03 | 2006-02-10 | 0.32 | 10.93 | 2007-02-10 | 0.5 | 21.06 | 2008-02-10 | 0.35 | 18.67 | 2009-02-10 | 0.13 | 7.47 | 2010-02-10 | 0.21 | 10.46 | 2011-02-10 | 0.51 | 37.63 | 2012-02-10 | 0.04 | 18.2 | 2013-02-10 | 0.33 | 51.29 | 2014-02-10 | -0.16 | 13.26
2005-02-11 | 0.34 | 12.27 | 2006-02-11 | 0.31 | 10.85 | 2007-02-11 | 0.53 | 22.84 | 2008-02-11 | 0.32 | 17.29 | 2009-02-11 | 0.1 | 6.47 | 2010-02-11 | 0.26 | 12.69 | 2011-02-11 | 0.52 | 37.65 | 2012-02-11 | 0.07 | 19.53 | 2013-02-11 | 0.28 | 47.42 | 2014-02-11 | -0.12 | 14.92
2005-02-12 | 0.33 | 11.6 | 2006-02-12 | 0.33 | 11.39 | 2007-02-12 | 0.46 | 18.3 | 2008-02-12 | 0.32 | 17.32 | 2009-02-12 | 0.09 | 6.06 | 2010-02-12 | 0.24 | 11.81 | 2011-02-12 | 0.53 | 38.4 | 2012-02-12 | 0.04 | 18.49 | 2013-02-12 | 0.31 | 49.68 | 2014-02-12 | -0.14 | 14.31
2005-02-13 | 0.33 | 11.64 | 2006-02-13 | 0.34 | 12.14 | 2007-02-13 | 0.45 | 17.8 | 2008-02-13 | 0.4 | 21.3 | 2009-02-13 | 0.02 | 4.58 | 2010-02-13 | 0.27 | 13.27 | 2011-02-13 | 0.54 | 38.79 | 2012-02-13 | 0.06 | 19.24 | 2013-02-13 | 0.36 | 53.34 | 2014-02-13 | -0.17 | 12.87
2005-02-14 | 0.27 | 9.03 | 2006-02-14 | 0.31 | 10.67 | 2007-02-14 | 0.45 | 17.97 | 2008-02-14 | 0.47 | 25.52 | 2009-02-14 | 0.14 | 7.73 | 2010-02-14 | 0.25 | 12.32 | 2011-02-14 | 0.51 | 37.29 | 2012-02-14 | 0.09 | 20.94 | 2013-02-14 | 0.34 | 51.56 | 2014-02-14 | -0.13 | 14.33
2005-02-15 | 0.33 | 11.45 | 2006-02-15 | 0.32 | 11.17 | 2007-02-15 | 0.41 | 15.89 | 2008-02-15 | 0.38 | 20.07 | 2009-02-15 | 0.1 | 6.61 | 2010-02-15 | 0.2 | 10.32 | 2011-02-15 | 0.53 | 38.34 | 2012-02-15 | 0.06 | 19 | 2013-02-15 | 0.36 | 52.9 | 2014-02-15 | -0.15 | 13.61
2005-02-16 | 0.41 | 15.53 | 2006-02-16 | 0.33 | 11.58 | 2007-02-16 | 0.41 | 15.38 | 2008-02-16 | 0.35 | 18.84 | 2009-02-16 | 0.1 | 6.43 | 2010-02-16 | 0.17 | 8.92 | 2011-02-16 | 0.53 | 38.12 | 2012-02-16 | 0.06 | 19.05 | 2013-02-16 | 0.3 | 48.77 | 2014-02-16 | -0.16 | 13.25
2005-02-17 | 0.36 | 12.83 | 2006-02-17 | 0.32 | 11.04 | 2007-02-17 | 0.5 | 20.92 | 2008-02-17 | 0.34 | 17.89 | 2009-02-17 | 0.09 | 6.31 | 2010-02-17 | 0.26 | 12.91 | 2011-02-17 | 0.53 | 38.47 | 2012-02-17 | 0.12 | 22.48 | 2013-02-17 | 0.33 | 51.3 | 2014-02-17 | -0.17 | 12.87
2005-02-18 | 0.36 | 12.84 | 2006-02-18 | 0.32 | 11.02 | 2007-02-18 | 0.42 | 16.41 | 2008-02-18 | 0.35 | 18.41 | 2009-02-18 | 0.11 | 6.82 | 2010-02-18 | 0.19 | 9.57 | 2011-02-18 | 0.54 | 38.8 | 2012-02-18 | 0.09 | 20.86 | 2013-02-18 | 0.37 | 53.7 | 2014-02-18 | -0.13 | 14.66
2005-02-19 | 0.38 | 13.8 | 2006-02-19 | 0.33 | 11.71 | 2007-02-19 | 0.38 | 13.99 | 2008-02-19 | 0.4 | 21.18 | 2009-02-19 | 0.09 | 6.27 | 2010-02-19 | 0.21 | 10.75 | 2011-02-19 | 0.53 | 38.42 | 2012-02-19 | 0.05 | 18.61 | 2013-02-19 | 0.32 | 50.5 | 2014-02-19 | -0.14 | 14.09
2005-02-20 | 0.36 | 13.02 | 2006-02-20 | 0.32 | 11.29 | 2007-02-20 | 0.35 | 12.36 | 2008-02-20 | 0.42 | 22.3 | 2009-02-20 | 0.09 | 6.18 | 2010-02-20 | 0.24 | 12.01 | 2011-02-20 | 0.52 | 37.54 | 2012-02-20 | 0.08 | 20.29 | 2013-02-20 | 0.36 | 53.01 | 2014-02-20 | -0.14 | 13.91
2005-02-21 | 0.35 | 12.52 | 2006-02-21 | 0.31 | 10.7 | 2007-02-21 | 0.34 | 12.01 | 2008-02-21 | 0.4 | 21.46 | 2009-02-21 | 0.1 | 6.47 | 2010-02-21 | 0.26 | 12.74 | 2011-02-21 | 0.51 | 37.1 | 2012-02-21 | 0.1 | 21.17 | 2013-02-21 | 0.36 | 52.74 | 2014-02-21 | -0.15 | 13.52
2005-02-22 | 0.34 | 12.12 | 2006-02-22 | 0.31 | 10.77 | 2007-02-22 | 0.36 | 13.24 | 2008-02-22 | 0.43 | 23.31 | 2009-02-22 | 0.11 | 6.93 | 2010-02-22 | 0.18 | 9.29 | 2011-02-22 | 0.55 | 39.66 | 2012-02-22 | 0.05 | 18.91 | 2013-02-22 | 0.36 | 52.79 | 2014-02-22 | -0.15 | 13.61
2005-02-23 | 0.36 | 12.8 | 2006-02-23 | 0.31 | 10.7 | 2007-02-23 | 0.37 | 13.66 | 2008-02-23 | 0.41 | 21.74 | 2009-02-23 | 0.12 | 7.28 | 2010-02-23 | 0.21 | 10.59 | 2011-02-23 | 0.53 | 38.68 | 2012-02-23 | 0.05 | 18.55 | 2013-02-23 | 0.38 | 54.51 | 2014-02-23 | -0.15 | 13.75
2005-02-24 | 0.33 | 11.7 | 2006-02-24 | 0.3 | 10.29 | 2007-02-24 | 0.36 | 13.02 | 2008-02-24 | 0.36 | 19.15 | 2009-02-24 | 0.12 | 7.09 | 2010-02-24 | 0.2 | 10.21 | 2011-02-24 | 0.53 | 38.64 | 2012-02-24 | 0.1 | 21.24 | 2013-02-24 | 0.33 | 51.29 | 2014-02-24 | -0.14 | 14.11
2005-02-25 | 0.32 | 11.18 | 2006-02-25 | 0.29 | - | 2007-02-25 | 0.4 | 14.85 | 2008-02-25 | 0.33 | 17.72 | 2009-02-25 | 0.1 | 6.5 | 2010-02-25 | 0.27 | 13.53 | 2011-02-25 | 0.54 | 39.46 | 2012-02-25 | 0.07 | 19.99 | 2013-02-25 | 0.35 | 52.45 | 2014-02-25 | -0.13 | 14.78
2005-02-26 | 0.33 | 11.69 | 2006-02-26 | 0.32 | 10.97 | 2007-02-26 | 0.38 | 13.78 | 2008-02-26 | 0.47 | 25.58 | 2009-02-26 | 0.1 | 6.63 | 2010-02-26 | 0.46 | 23.31 | 2011-02-26 | 0.54 | 39.27 | 2012-02-26 | 0.04 | 18.49 | 2013-02-26 | 0.37 | 54.12 | 2014-02-26 | -0.13 | 14.42
2005-02-27 | 0.32 | 11.17 | 2006-02-27 | 0.28 | - | 2007-02-27 | 0.37 | 13.34 | 2008-02-27 | 0.39 | 20.69 | 2009-02-27 | 0.1 | 6.49 | 2010-02-27 | 0.35 | 17.16 | 2011-02-27 | 0.59 | 42.59 | 2012-02-27 | 0.08 | 20.37 | 2013-02-27 | 0.37 | 53.77 | 2014-02-27 | -0.13 | 14.32
2005-02-28 | 0.3 | 10.03 | 2006-02-28 | 0.28 | 9.36 | 2007-02-28 | 0.36 | 12.86 | 2008-02-28 | 0.38 | 20.17 | 2009-02-28 | 0.11 | 6.64 | 2010-02-28 | 0.34 | 16.76 | 2011-02-28 | 0.67 | 49.83 | 2012-02-28 | 0.08 | 20.34 | 2013-02-28 | 0.35 | 52.25 | 2014-02-28 | -0.12 | 15.08
2005-03-01 | 0.31 | 10.69 | 2006-03-01 | 0.33 | 11.78 | 2007-03-01 | 0.39 | 14.41 | 2008-02-29 | 0.36 | 19.14 | 2009-03-01 | 0.1 | 6.47 | 2010-03-01 | 0.24 | 11.88 | 2011-03-01 | 0.68 | 50.34 | 2012-02-29 | 0.09 | 20.6 | 2013-03-01 | 0.29 | 48.16 | 2014-03-01 | -0.14 | 14.21
2005-03-02 | 0.31 | 10.47 | 2006-03-02 | 0.36 | 12.8 | 2007-03-02 | 0.38 | 13.98 | 2008-03-01 | 0.44 | 23.68 | 2009-03-02 | 0.08 | 6.02 | 2010-03-02 | 0.31 | 15.17 | 2011-03-02 | 0.58 | 42.24 | 2012-03-01 | 0.03 | 17.8 | 2013-03-02 | 0.25 | 44.26 | 2014-03-02 | -0.12 | 15.23
2005-03-03 | 0.29 | 9.82 | 2006-03-03 | 0.33 | 11.42 | 2007-03-03 | 0.38 | 13.92 | 2008-03-02 | 0.37 | 19.92 | 2009-03-03 | 0.1 | 6.36 | 2010-03-03 | 0.34 | 16.9 | 2011-03-03 | 0.59 | 42.71 | 2012-03-02 | 0.12 | 22.1 | 2013-03-03 | 0.24 | 43.9 | 2014-03-03 | -0.13 | 14.6
2005-03-04 | 0.32 | 11.23 | 2006-03-04 | 0.35 | 12.68 | 2007-03-04 | 0.38 | 14.21 | 2008-03-03 | 1.01 | 81.55 | 2009-03-04 | 0.1 | 6.55 | 2010-03-04 | 0.43 | 21.83 | 2011-03-04 | 0.58 | 42.34 | 2012-03-03 | 0.09 | 20.64 | 2013-03-04 | 0.32 | 49.79 | 2014-03-04 | -0.12 | 15.07
2005-03-05 | 0.32 | 11.08 | 2006-03-05 | 0.33 | 11.37 | 2007-03-05 | 0.82 | 47.23 | 2008-03-04 | 1.37 | 122.7 | 2009-03-05 | 0.09 | 6.18 | 2010-03-05 | 0.32 | 15.63 | 2011-03-05 | 0.62 | 45.36 | 2012-03-04 | 0.11 | 21.72 | 2013-03-05 | 0.25 | 44.18 | 2014-03-05 | -0.15 | 13.5
2005-03-06 | 0.32 | 11.13 | 2006-03-06 | 0.28 | - | 2007-03-06 | 0.64 | 31.38 | 2008-03-05 | 1.04 | 78.55 | 2009-03-06 | 0.1 | 6.54 | 2010-03-06 | 0.31 | 15.27 | 2011-03-06 | 0.6 | 43.95 | 2012-03-05 | 0.11 | 21.78 | 2013-03-06 | 0.19 | 40.1 | 2014-03-06 | -0.11 | 15.47
2005-03-07 | 0.29 | 9.6 | 2006-03-07 | 0.25 | - | 2007-03-07 | 0.47 | 18.81 | 2008-03-06 | 0.61 | 35.58 | 2009-03-07 | 0.1 | 6.49 | 2010-03-07 | 0.29 | 14.49 | 2011-03-07 | 0.51 | 37.95 | 2012-03-06 | 0.11 | 21.81 | 2013-03-07 | 0.2 | 40.52 | 2014-03-07 | -0.12 | 15.27
2005-03-08 | 0.29 | 9.89 | 2006-03-08 | 0.25 | - | 2007-03-08 | 0.44 | 17.3 | 2008-03-07 | 0.58 | 32.8 | 2009-03-08 | 0.09 | 6.32 | 2010-03-08 | 0.25 | 12.41 | 2011-03-08 | 0.58 | 41.97 | 2012-03-07 | 0.14 | 23.4 | 2013-03-08 | 0.05 | 29.66 | 2014-03-08 | -0.11 | 15.59
2005-03-09 | 0.31 | 10.57 | 2006-03-09 | 0.33 | - | 2007-03-09 | 0.43 | 16.75 | 2008-03-08 | 0.42 | 22.79 | 2009-03-09 | 0.1 | 6.35 | 2010-03-09 | 0.27 | 13.08 | 2011-03-09 | 0.58 | 42.25 | 2012-03-08 | 0.14 | 23.65 | 2013-03-09 | 0.15 | 37.03 | 2014-03-09 | -0.09 | 16.32
2005-03-10 | 0.31 | 10.85 | 2006-03-10 | 0.33 | 11.54 | 2007-03-10 | 0.42 | 16.02 | 2008-03-09 | 0.42 | 22.47 | 2009-03-10 | 0.1 | 6.59 | 2010-03-10 | 0.32 | 15.54 | 2011-03-10 | 0.56 | 40.89 | 2012-03-09 | 0.06 | 19.39 | 2013-03-10 | 0.18 | 39.23 | 2014-03-10 | -0.11 | 15.33
2005-03-11 | 0.34 | 11.95 | 2006-03-11 | 0.31 | 10.83 | 2007-03-11 | 0.4 | 15.12 | 2008-03-10 | 0.38 | 20 | 2009-03-11 | 0.09 | 6.19 | 2010-03-11 | 0.3 | 14.84 | 2011-03-11 | 0.58 | 42.18 | 2012-03-10 | 0.11 | 22.11 | 2013-03-11 | 0.17 | 38.1 | 2014-03-11 | -0.09 | 16.67
2005-03-12 | 0.33 | 11.77 | 2006-03-12 | 0.31 | 10.66 | 2007-03-12 | 0.39 | 14.7 | 2008-03-11 | 0.39 | 21 | 2009-03-12 | 0.08 | 6.01 | 2010-03-12 | 0.34 | 16.55 | 2011-03-12 | 0.6 | 44 | 2012-03-11 | 0.05 | 18.94 | 2013-03-12 | 0.17 | 38.51 | 2014-03-12 | -0.09 | 16.32
2005-03-13 | 0.33 | 11.4 | 2006-03-13 | 0.31 | 10.91 | 2007-03-13 | 0.41 | 15.45 | 2008-03-12 | 0.44 | 23.97 | 2009-03-13 | 0.1 | 6.52 | 2010-03-13 | 0.32 | 15.69 | 2011-03-13 | 0.64 | 46.94 | 2012-03-12 | 0.08 | 20.5 | 2013-03-13 | 0.2 | 40.75 | 2014-03-13 | -0.02 | 20.37
2005-03-14 | 0.28 | 9.5 | 2006-03-14 | 0.36 | 12.8 | 2007-03-14 | 0.39 | 14.35 | 2008-03-13 | 0.41 | 21.77 | 2009-03-14 | 0.09 | 6.26 | 2010-03-14 | 0.31 | 15.36 | 2011-03-14 | 0.53 | 38.43 | 2012-03-13 | 0.06 | 19.43 | 2013-03-14 | 0.19 | 39.85 | 2014-03-14 | -0.01 | 21.07
2005-03-15 | 0.33 | 11.44 | 2006-03-15 | 0.35 | 12.71 | 2007-03-15 | 0.37 | 13.29 | 2008-03-14 | 0.46 | 25.11 | 2009-03-15 | 0.09 | 6.18 | 2010-03-15 | 0.26 | 12.89 | 2011-03-15 | 0.56 | 40.59 | 2012-03-14 | 0.09 | 20.89 | 2013-03-15 | 0.21 | 41.17 | 2014-03-15 | -0.03 | 20.04
2005-03-16 | 0.33 | 11.46 | 2006-03-16 | 0.34 | 11.82 | 2007-03-16 | 0.41 | 15.58 | 2008-03-15 | 0.47 | 25.81 | 2009-03-16 | 0.08 | 6.01 | 2010-03-16 | 0.34 | 16.68 | 2011-03-16 | 0.59 | 42.97 | 2012-03-15 | 0.09 | 20.97 | 2013-03-16 | 0.16 | 37.75 | 2014-03-16 | -0.06 | 18.15
2005-03-17 | 0.35 | 12.81 | 2006-03-17 | 0.31 | - | 2007-03-17 | 0.41 | 15.86 | 2008-03-16 | 0.34 | 18.43 | 2009-03-17 | 0.09 | 6.18 | 2010-03-17 | 0.33 | 16.23 | 2011-03-17 | 0.61 | 44.48 | 2012-03-16 | 0.1 | 21.53 | 2013-03-17 | 0.19 | 39.75 | 2014-03-17 | -0.05 | 18.84
2005-03-18 | 0.36 | 13.07 | 2006-03-18 | 0.32 | 11.21 | 2007-03-18 | 0.4 | 15.34 | 2008-03-17 | 0.33 | 17.79 | 2009-03-18 | 0.09 | 6.18 | 2010-03-18 | 0.34 | 16.59 | 2011-03-18 | 0.59 | 43.67 | 2012-03-17 | 0.1 | 21.38 | 2013-03-18 | 0.3 | 48.66 | 2014-03-18 | -0.07 | 17.85
2005-03-19 | 0.35 | 12.53 | 2006-03-19 | 0.33 | 11.46 | 2007-03-19 | 0.38 | 14.02 | 2008-03-18 | 0.47 | 25.38 | 2009-03-19 | 0.09 | 6.26 | 2010-03-19 | 0.29 | 14.49 | 2011-03-19 | 0.57 | 41.2 | 2012-03-18 | 0.1 | 21.22 | 2013-03-19 | 0.33 | 50.92 | 2014-03-19 | -0.07 | 17.83
2005-03-20 | 0.34 | 12.09 | 2006-03-20 | 0.32 | 11 | 2007-03-20 | 0.39 | 14.59 | 2008-03-19 | 0.41 | 22.02 | 2009-03-20 | 0.1 | 6.47 | 2010-03-20 | 0.34 | 16.65 | 2011-03-20 | 0.58 | 42.21 | 2012-03-19 | 0.05 | 18.59 | 2013-03-20 | 0.23 | 43.21 | 2014-03-20 | -0.09 | 16.67
2005-03-21 | 0.29 | 9.72 | 2006-03-21 | 0.3 | 10.29 | 2007-03-21 | 0.4 | 15.05 | 2008-03-20 | 0.39 | 20.74 | 2009-03-21 | 0.09 | 6.03 | 2010-03-21 | 0.31 | 15.42 | 2011-03-21 | 0.61 | 44.4 | 2012-03-20 | 0.09 | 20.91 | 2013-03-21 | 0.2 | 40.83 | 2014-03-21 | -0.1 | 16.08
2005-03-22 | 0.36 | 13.47 | 2006-03-22 | 0.3 | 10.04 | 2007-03-22 | 0.38 | 14.19 | 2008-03-21 | 0.37 | 19.63 | 2009-03-22 | 0.12 | 7.28 | 2010-03-22 | 0.3 | 14.57 | 2011-03-22 | 0.61 | 44.26 | 2012-03-21 | 0.06 | 19.06 | 2013-03-22 | 0.19 | 39.99 | 2014-03-22 | -0.11 | 15.46
2005-03-23 | 0.48 | 19.92 | 2006-03-23 | 0.31 | 10.59 | 2007-03-23 | 0.38 | 13.91 | 2008-03-22 | 0.51 | 28.56 | 2009-03-23 | 0.1 | 6.51 | 2010-03-23 | 0.31 | 15.21 | 2011-03-23 | 0.58 | 42.54 | 2012-03-22 | 0.07 | 19.52 | 2013-03-23 | 0.2 | 40.53 | 2014-03-23 | -0.13 | 14.49
2005-03-24 | 0.44 | 17.5 | 2006-03-24 | 0.3 | 10.33 | 2007-03-24 | 0.4 | 15.36 | 2008-03-23 | 0.41 | 21.92 | 2009-03-24 | 0.09 | 6.12 | 2010-03-24 | 0.32 | 15.93 | 2011-03-24 | 0.6 | 43.67 | 2012-03-23 | 0.15 | 23.8 | 2013-03-24 | 0.2 | 40.85 | 2014-03-24 | -0.17 | 12.8
2005-03-25 | 0.4 | 15.3 | 2006-03-25 | 0.3 | - | 2007-03-25 | 0.42 | 16.09 | 2008-03-24 | 0.34 | 18.06 | 2009-03-25 | 0.11 | 6.76 | 2010-03-25 | 0.27 | 13.24 | 2011-03-25 | 0.61 | 45 | 2012-03-24 | 0.19 | 26.2 | 2013-03-25 | 0.15 | 36.56 | 2014-03-25 | -0.17 | 12.67
2005-03-26 | 0.38 | 14.04 | 2006-03-26 | 0.32 | 11.06 | 2007-03-26 | 0.39 | 14.69 | 2008-03-25 | 0.37 | 19.57 | 2009-03-26 | 0.09 | 6.25 | 2010-03-26 | 0.27 | 13.29 | 2011-03-26 | 0.58 | 42.46 | 2012-03-25 | 0.16 | 24.77 | 2013-03-26 | 0.16 | 37.78 | 2014-03-26 | -0.14 | 14.14
2005-03-27 | 0.37 | 13.47 | 2006-03-27 | 0.31 | 10.57 | 2007-03-27 | 0.39 | 14.54 | 2008-03-26 | 0.36 | 19.37 | 2009-03-27 | 0.07 | 5.56 | 2010-03-27 | 0.29 | 14.26 | 2011-03-27 | 0.57 | 41.75 | 2012-03-26 | 0.12 | 22.14 | 2013-03-27 | 0.18 | 39 | 2014-03-27 | -0.13 | 14.75
2005-03-28 | 0.35 | 12.35 | 2006-03-28 | 0.29 | 9.7 | 2007-03-28 | 0.38 | 14.23 | 2008-03-27 | 0.48 | 27.2 | 2009-03-28 | 0.08 | 5.99 | 2010-03-28 | 0.31 | 15.06 | 2011-03-28 | 0.56 | 40.77 | 2012-03-27 | 0.14 | 23.77 | 2013-03-28 | 0.18 | 39.18 | 2014-03-28 | -0.15 | 13.82
2005-03-29 | 0.34 | 12.25 | 2006-03-29 | 0.3 | 10.37 | 2007-03-29 | 0.39 | 14.63 | 2008-03-28 | 0.39 | 21.11 | 2009-03-29 | 0.1 | 6.45 | 2010-03-29 | 0.3 | 14.82 | 2011-03-29 | 0.59 | 43.39 | 2012-03-28 | 0.12 | 22.43 | 2013-03-29 | 0.17 | 38.27 | 2014-03-29 | -0.17 | 12.68
2005-03-30 | 0.35 | 12.69 | 2006-03-30 | 0.31 | 10.77 | 2007-03-30 | 0.45 | 18.06 | 2008-03-29 | 0.52 | 29.15 | 2009-03-30 | 0.11 | 6.8 | 2010-03-30 | 0.34 | 16.52 | 2011-03-30 | 0.63 | 46.33 | 2012-03-29 |  |  | 2013-03-30 | 0.18 | 39.31 | 2014-03-30 | -0.11 | 15.35
2005-03-31 | 0.36 | 12.92 | 2006-03-31 | 0.3 | 10.22 | 2007-03-31 | 0.41 | 15.79 | 2008-03-30 | 0.4 | 21.33 | 2009-03-31 | 0.1 | 6.49 | 2010-03-31 | 0.34 | 16.59 | 2011-03-31 | 0.52 | 38.86 | 2012-03-30 |  |  | 2013-03-31 | 0.2 | 40.49 | 2014-03-31 | -0.11 | 15.72
2005-04-01 | 0.34 | 11.89 | 2006-04-01 | 0.31 | 10.68 | 2007-04-01 | 0.42 | 16.42 | 2008-03-31 | 0.3 | 16.23 | 2009-04-01 | 0.1 | 6.46 | 2010-04-01 | 0.35 | 17.55 | 2011-04-01 | 0.53 | 39.37 | 2012-03-31 |  |  | 2013-04-01 | 0.16 | 37.25 | 2014-04-01 | -0.12 | 15.18
2005-04-02 | 0.36 | 12.96 | 2006-04-02 | 0.44 | 17.66 | 2007-04-02 | 0.41 | 15.5 | 2008-04-01 | 0.36 | 19.27 | 2009-04-02 | 0.1 | 6.35 | 2010-04-02 | 0.53 | 27.69 | 2011-04-02 | 0.46 | 34.49 | 2012-04-01 |  |  | 2013-04-02 | 0.14 | 35.91 | 2014-04-02 | -0.14 | 13.88
2005-04-03 | 0.35 | 12.47 | 2006-04-03 | 0.37 | 13.41 | 2007-04-03 | 0.38 | 14.19 | 2008-04-02 | 0.53 | 29.37 | 2009-04-03 | 0.1 | 6.63 | 2010-04-03 | 0.45 | 22.98 | 2011-04-03 | 0.46 | 34.62 | 2012-04-02 |  |  | 2013-04-03 | 0.15 | 37.07 | 2014-04-03 | -0.16 | 13.36
2005-04-04 | 0.3 | 10.11 | 2006-04-04 | 0.42 | 16.43 | 2007-04-04 | 0.37 | 13.52 | 2008-04-03 | 0.42 | 22.75 | 2009-04-04 | 0.09 | 6.08 | 2010-04-04 | 0.37 | 18.6 | 2011-04-04 | 0.4 | 32.23 | 2012-04-03 |  |  | 2013-04-04 | 0.15 | 36.4 | 2014-04-04 | -0.17 | 12.78
2005-04-05 | 0.3 | 10.09 | 2006-04-05 | 0.4 | 15.08 | 2007-04-05 | 0.37 | 13.52 | 2008-04-04 | 0.36 | 18.96 | 2009-04-05 | 0.06 | 5.41 | 2010-04-05 | 0.37 | 18.55 | 2011-04-05 | 0.42 | 33.09 | 2012-04-04 |  |  | 2013-04-05 | 0.11 | 34.15 | 2014-04-05 | -0.18 | 12.16
2005-04-06 | 0.29 | 9.73 | 2006-04-06 | 0.43 | 16.95 | 2007-04-06 | 0.41 | 15.76 | 2008-04-05 | 0.32 | 17.19 | 2009-04-06 | 0.07 | 5.57 | 2010-04-06 | 0.35 | 17.19 | 2011-04-06 | 0.41 | 32.83 | 2012-04-05 |  |  | 2013-04-06 | 0.2 | 40.47 | 2014-04-06 | -0.2 | 11.56
2005-04-07 | 0.39 | 15.18 | 2006-04-07 | 0.46 | 18.93 | 2007-04-07 | 0.4 | 15.32 | 2008-04-06 | 0.29 | 15.75 | 2009-04-07 | 0.06 | 5.42 | 2010-04-07 | 0.34 | 16.78 | 2011-04-07 | 0.45 | 34.12 | 2012-04-06 | 0.35 | 36.82 | 2013-04-07 | 0.2 | 40.26 | 2014-04-07 | -0.21 | 11.46
2005-04-08 | 0.4 | 14.89 | 2006-04-08 | 0.45 | 18 | 2007-04-08 | 0.38 | 14.04 | 2008-04-07 | 0.3 | 16.16 | 2009-04-08 | 0.05 | 5.15 | 2010-04-08 | 0.34 | 16.63 | 2011-04-08 | 0.44 | 33.93 | 2012-04-07 | 0.33 | 35.84 | 2013-04-08 | 0.18 | 39.25 | 2014-04-08 | -0.19 | 12.01
2005-04-09 | 0.35 | 12.68 | 2006-04-09 | 0.44 | 17.27 | 2007-04-09 | 0.38 | 14.01 | 2008-04-08 | 0.42 | 22.5 | 2009-04-09 | 0.06 | 5.19 | 2010-04-09 | 0.37 | 18.56 | 2011-04-09 | 0.48 | 35.67 | 2012-04-08 | 0.37 | 38.1 | 2013-04-09 | 0.26 | 45.91 | 2014-04-09 | -0.19 | 11.89
2005-04-10 | 0.38 | 14.03 | 2006-04-10 | 0.46 | 18.61 | 2007-04-10 | 0.38 | 13.95 | 2008-04-09 | 0.53 | 29.41 | 2009-04-10 | 0.1 | 6.96 | 2010-04-10 | 0.37 | 18.52 | 2011-04-10 | 0.46 | 34.68 | 2012-04-09 | 0.25 | 29.82 | 2013-04-10 | 0.33 | 50.86 | 2014-04-10 | -0.2 | 11.69
2005-04-11 | 0.36 | 13.24 | 2006-04-11 | 0.48 | 20.07 | 2007-04-11 | 0.39 | 14.49 | 2008-04-10 | 0.59 | 33.89 | 2009-04-11 | 0.27 | 13.11 | 2010-04-11 | 0.41 | 20.44 | 2011-04-11 | 0.42 | 33.02 | 2012-04-10 | 0.28 | 32.16 | 2013-04-11 | 0.31 | 49.17 | 2014-04-11 | -0.21 | 11.43
2005-04-12 | 0.36 | 13.14 | 2006-04-12 | 0.51 | 21.61 | 2007-04-12 | 0.38 | 14.04 | 2008-04-11 | 0.59 | 33.94 | 2009-04-12 | 0.16 | 8.62 | 2010-04-12 | 0.41 | 20.56 | 2011-04-12 | 0.42 | 33.23 | 2012-04-11 | 0.35 | 36.77 | 2013-04-12 | 0.31 | 49.2 | 2014-04-12 | -0.22 | 11.15
2005-04-13 | 0.35 | 12.62 | 2006-04-13 | 0.48 | 19.92 | 2007-04-13 | 0.4 | 14.99 | 2008-04-12 | 0.53 | 29.35 | 2009-04-13 | 0.05 | 5.12 | 2010-04-13 | 0.4 | 20.01 | 2011-04-13 | 0.43 | 33.48 | 2012-04-12 | 0.27 | 31.14 | 2013-04-13 | 0.3 | 49.03 | 2014-04-13 | -0.19 | 11.95
2005-04-14 | 0.36 | 13.19 | 2006-04-14 | 0.47 | 18.87 | 2007-04-14 | 0.41 | 15.59 | 2008-04-13 | 0.37 | 19.94 | 2009-04-14 | 0.01 | 3.99 | 2010-04-14 | 0.38 | 18.95 | 2011-04-14 | 0.43 | 33.32 | 2012-04-13 | 0.28 | 31.95 | 2013-04-14 | 0.29 | 48.04 | 2014-04-14 | -0.2 | 11.75
2005-04-15 | 0.33 | 11.4 | 2006-04-15 | 0.49 | 20.2 | 2007-04-15 | 0.39 | 14.8 | 2008-04-14 | 0.44 | 23.69 | 2009-04-15 | -0.01 | 3.58 | 2010-04-15 | 0.4 | 19.82 | 2011-04-15 | 0.44 | 33.84 | 2012-04-14 | 0.3 | 33.7 | 2013-04-15 | 0.3 | 48.82 | 2014-04-15 | -0.19 | 11.9
2005-04-16 | 0.33 | 11.44 | 2006-04-16 | 0.45 | 17.95 | 2007-04-16 | 0.43 | 16.63 | 2008-04-15 | 0.47 | 25.61 | 2009-04-16 | 0 | 3.89 | 2010-04-16 | 0.38 | 18.93 | 2011-04-16 | 0.43 | 33.47 | 2012-04-15 | 0.36 | 37.41 | 2013-04-16 | 0.29 | 48.26 | 2014-04-16 | -0.2 | 11.76
2005-04-17 | 0.32 | 11.31 | 2006-04-17 | 0.43 | 16.68 | 2007-04-17 | 0.48 | 20 | 2008-04-16 | 0.47 | 25.8 | 2009-04-17 | 0.03 | 4.45 | 2010-04-17 | 0.38 | 19.07 | 2011-04-17 | 0.45 | 34.2 | 2012-04-16 | 0.26 | 30.62 | 2013-04-17 | 0.28 | 46.63 | 2014-04-17 | -0.19 | 11.8
2005-04-18 | 0.32 | 10.93 | 2006-04-18 | 0.45 | 18.03 | 2007-04-18 | 0.45 | 17.95 | 2008-04-17 | 0.43 | 23.07 | 2009-04-18 | 0.04 | 4.87 | 2010-04-18 | 0.37 | 18.48 | 2011-04-18 | 0.43 | 33.33 | 2012-04-17 | 0.28 | 31.9 | 2013-04-18 | 0.35 | 52.22 | 2014-04-18 | -0.15 | 13.45
2005-04-19 | 0.32 | 11.33 | 2006-04-19 | 0.47 | 18.98 | 2007-04-19 | 0.4 | 15 | 2008-04-18 | 0.51 | 28.56 | 2009-04-19 | 0.04 | 4.8 | 2010-04-19 | 0.4 | 19.73 | 2011-04-19 | 0.36 | 30.72 | 2012-04-18 | 0.29 | 32.78 | 2013-04-19 | 0.32 | 50.5 | 2014-04-19 | -0.16 | 12.94
2005-04-20 | 0.38 | 13.83 | 2006-04-20 | 0.46 | 18.67 | 2007-04-20 | 0.36 | 13.04 | 2008-04-19 | 0.48 | 25.97 | 2009-04-20 | 0.06 | 5.32 | 2010-04-20 | 0.4 | 19.89 | 2011-04-20 | 0.32 | 29.5 | 2012-04-19 | 0.23 | 29.12 | 2013-04-20 | 0.34 | 51.61 | 2014-04-20 | -0.18 | 12.25
2005-04-21 | 0.59 | 28.7 | 2006-04-21 | 0.45 | 17.72 | 2007-04-21 | 0.46 | 18.55 | 2008-04-20 | 0.38 | 20.19 | 2009-04-21 | 0.12 | 7.22 | 2010-04-21 | 0.36 | 18.04 | 2011-04-21 | 0.4 | 32.36 | 2012-04-20 | 0.45 | 45.02 | 2013-04-21 | 0.33 | 51.53 | 2014-04-21 | -0.18 | 12.25
2005-04-22 | 0.6 | 28.58 | 2006-04-22 | 0.44 | 17.09 | 2007-04-22 | 0.43 | 16.63 | 2008-04-21 | 0.36 | 19.31 | 2009-04-22 | 0.1 | 6.56 | 2010-04-22 | 0.51 | 26.22 | 2011-04-22 | 0.42 | 33.03 | 2012-04-21 | 0.79 | 76.72 | 2013-04-22 | 0.32 | 50.68 | 2014-04-22 | -0.19 | 12.03
2005-04-23 | 0.64 | 32.08 | 2006-04-23 | 0.53 | 23.06 | 2007-04-23 | 0.4 | 14.96 | 2008-04-22 | 0.44 | 24.18 | 2009-04-23 | 0.05 | 5.72 | 2010-04-23 | 0.47 | 24.11 | 2011-04-23 | 0.45 | 34.2 | 2012-04-22 | 1.26 | 118.36 | 2013-04-23 | 0.29 | 48.21 | 2014-04-23 | -0.18 | 12.25
2005-04-24 | 0.57 | 25.51 | 2006-04-24 | 0.42 | 16.25 | 2007-04-24 | 0.38 | 14.08 | 2008-04-23 | 0.5 | 27.56 | 2009-04-24 | 0.02 | 4.39 | 2010-04-24 | 0.44 | 22.53 | 2011-04-24 | 0.45 | 34.33 | 2012-04-23 | 0.83 | 81.7 | 2013-04-24 | 0.42 | 57.37 | 2014-04-24 | -0.19 | 11.97
2005-04-25 | 0.58 | 27.51 | 2006-04-25 | 0.41 | 15.62 | 2007-04-25 | 0.42 | 16.15 | 2008-04-24 | 0.76 | 47.65 | 2009-04-25 | 0.06 | 5.32 | 2010-04-25 | 0.43 | 21.93 | 2011-04-25 | 0.43 | 33.56 | 2012-04-24 | 0.68 | 66.68 | 2013-04-25 | 0.46 | 59.98 | 2014-04-25 | -0.19 | 12.06
2005-04-26 | 0.59 | 26.99 | 2006-04-26 | 0.43 | 16.98 | 2007-04-26 | 0.39 | 14.8 | 2008-04-25 | 0.79 | 50.52 | 2009-04-26 | 0.03 | 4.6 | 2010-04-26 | 0.41 | 20.79 | 2011-04-26 | 0.45 | 34.37 | 2012-04-25 | 0.67 | 65.21 | 2013-04-26 | 0.44 | 58.65 | 2014-04-26 | -0.22 | 11.07
2005-04-27 | 0.57 | 26.31 | 2006-04-27 | 0.47 | 19.24 | 2007-04-27 | 0.39 | 14.56 | 2008-04-26 | 0.78 | 49.82 | 2009-04-27 | 0.03 | 4.63 | 2010-04-27 | 0.6 | 32.58 | 2011-04-27 | 0.59 | 43.1 | 2012-04-26 | 0.69 | 67.04 | 2013-04-27 | 0.43 | 57.84 | 2014-04-27 | -0.22 | 11
2005-04-28 | 0.55 | 26.21 | 2006-04-28 | 0.39 | 14.67 | 2007-04-28 | 0.39 | 14.56 | 2008-04-27 | 0.79 | 50.32 | 2009-04-28 | 0.04 | 4.7 | 2010-04-28 | 0.58 | 30.71 | 2011-04-28 | 0.53 | 38.4 | 2012-04-27 | 0.7 | 68.93 | 2013-04-28 | 0.39 | 55.35 | 2014-04-28 | -0.12 | 15.48
2005-04-29 | 0.34 | 13.04 | 2006-04-29 | 0.43 | 17.05 | 2007-04-29 | 0.39 | 14.56 | 2008-04-28 | 0.76 | 48.12 | 2009-04-29 | 0.03 | 4.61 | 2010-04-29 | 0.52 | 27.25 | 2011-04-29 | 0.53 | 38.87 | 2012-04-28 | 0.69 | 67.31 | 2013-04-29 | 0.42 | 56.89 | 2014-04-29 | 0.2 | 37.83
2005-04-30 | 0.32 | 12.28 | 2006-04-30 | 0.48 | 19.78 | 2007-04-30 | 0.39 | 14.6 | 2008-04-29 | 0.77 | 48.26 | 2009-04-30 | 0.03 | 4.52 | 2010-04-30 | 0.5 | 25.81 | 2011-04-30 | 0.49 | 36.07 | 2012-04-29 | 0.73 | 71.33 | 2013-04-30 | 0.4 | 55.87 | 2014-04-30 | 0.31 | 47.4
2005-05-01 | 0.27 | 8.9 | 2006-05-01 | 0.44 | 17.26 | 2007-05-01 | 0.42 | 15.98 | 2008-04-30 | 0.76 | 47.55 | 2009-05-01 | 0.02 | 4.29 | 2010-05-01 | 0.44 | 22.44 | 2011-05-01 | 0.45 | 34.21 | 2012-04-30 | 0.51 | 50.44 | 2013-05-01 | 0.25 | 44.27 | 2014-05-01 | 0.15 | 35.52
2005-05-02 | 0.3 | 11.36 | 2006-05-02 | 0.41 | 15.51 | 2007-05-02 | 0.37 | 13.64 | 2008-05-01 | 0.75 | 47.28 | 2009-05-02 | 0.03 | 4.61 | 2010-05-02 | 0.42 | 21.19 | 2011-05-02 | 0.42 | 33.04 | 2012-05-01 | 0.6 | 58.42 | 2013-05-02 | 0.17 | 37.97 | 2014-05-02 | -0.01 | 20.95
2005-05-03 | 0.32 | 11.14 | 2006-05-03 | 0.35 | - | 2007-05-03 | 0.49 | 20.6 | 2008-05-02 | 0.79 | 50.75 | 2009-05-03 | 0.09 | 6.3 | 2010-05-03 | 0.42 | 21.26 | 2011-05-03 | 0.34 | 30.25 | 2012-05-02 | 0.62 | 60.18 | 2013-05-03 | 0.17 | 38.3 | 2014-05-03 | -0.04 | 19.03
2005-05-04 | 0.32 | 11.79 | 2006-05-04 | 0.45 | 18.33 | 2007-05-04 | 0.42 | 16.16 | 2008-05-03 | 0.78 | 49.97 | 2009-05-04 | 0.06 | 5.41 | 2010-05-04 | 0.29 | 14.45 | 2011-05-04 | 0.32 | 29.35 | 2012-05-03 | 0.64 | 61.91 | 2013-05-04 | 0.11 | 34.12 | 2014-05-04 | -0.06 | 18.26
2005-05-05 | 0.31 | 11.12 | 2006-05-05 | 0.42 | 16.51 | 2007-05-05 | 0.4 | 15.27 | 2008-05-04 | 0.76 | 47.37 | 2009-05-05 | 0.06 | 5.28 | 2010-05-05 | 0.36 | 18 | 2011-05-05 | 0.32 | 29.25 | 2012-05-04 | 0.52 | 52.07 | 2013-05-05 | 0.18 | 39.08 | 2014-05-05 | -0.07 | 17.6
2005-05-06 | 0.31 | 11.03 | 2006-05-06 | 0.57 | 26.35 | 2007-05-06 | 0.39 | 14.76 | 2008-05-05 | 0.73 | 45.01 | 2009-05-06 | 0.04 | 4.8 | 2010-05-06 | 0.35 | 17.4 | 2011-05-06 | 0.31 | 28.99 | 2012-05-05 | 0.68 | 66.85 | 2013-05-06 | 0.17 | 38.26 | 2014-05-06 | -0.08 | 16.99
2005-05-07 | 0.33 | 12.08 | 2006-05-07 | 0.7 | 35.69 | 2007-05-07 | 0.39 | 14.41 | 2008-05-06 | 0.73 | 44.95 | 2009-05-07 | 0.04 | 4.78 | 2010-05-07 | 0.44 | 22.54 | 2011-05-07 | 0.31 | 28.99 | 2012-05-06 | 0.55 | 53.22 | 2013-05-07 | 0.15 | 36.57 | 2014-05-07 | -0.09 | 16.49
2005-05-08 | 0.36 | 13.97 | 2006-05-08 | 0.53 | 22.7 | 2007-05-08 | 0.34 | - | 2008-05-07 | 0.61 | 35.21 | 2009-05-08 | 0.04 | 4.78 | 2010-05-08 | 0.32 | 16.1 | 2011-05-08 | 0.31 | 28.99 | 2012-05-07 | 0.53 | 51.76 | 2013-05-08 | 0.15 | 36.64 | 2014-05-08 | -0.1 | 16.02
2005-05-09 | 0.26 | 8.88 | 2006-05-09 | 0.49 | 20.1 | 2007-05-09 | 0.38 | 14.23 | 2008-05-08 | 0.59 | 33.94 | 2009-05-09 | 0.04 | 4.78 | 2010-05-09 | 0.36 | 17.68 | 2011-05-09 | 0.31 | 29.16 | 2012-05-08 | 0.59 | 57.53 | 2013-05-09 | 0.19 | 39.7 | 2014-05-09 | -0.11 | 15.55
2005-05-10 | 0.28 | 9.55 | 2006-05-10 | 0.57 | 26.03 | 2007-05-10 | 0.39 | 14.3 | 2008-05-09 | 0.37 | 19.72 | 2009-05-10 | 0.04 | 4.78 | 2010-05-10 | 0.34 | 16.98 | 2011-05-10 | 0.43 | 34.45 | 2012-05-09 | 0.6 | 58.71 | 2013-05-10 | 0.17 | 38.35 | 2014-05-10 | -0.12 | 15.12
2005-05-11 | 0.31 | 11.01 | 2006-05-11 | 0.71 | 36.84 | 2007-05-11 | 0.35 | 12.75 | 2008-05-10 | 0.35 | 18.58 | 2009-05-11 | 0.04 | 4.78 | 2010-05-11 | 0.36 | 18.01 | 2011-05-11 | 0.73 | 59.02 | 2012-05-10 | 0.6 | 58.43 | 2013-05-11 | 0.18 | 38.7 | 2014-05-11 | -0.13 | 14.67
2005-05-12 | 0.31 | 10.87 | 2006-05-12 | 0.57 | 26.21 | 2007-05-12 | 0.4 | 14.92 | 2008-05-11 | 0.35 | 18.52 | 2009-05-12 | 0.06 | 5.26 | 2010-05-12 | 0.29 | 14.24 | 2011-05-12 | 1.21 | 105.05 | 2012-05-11 | 0.44 | 45.23 | 2013-05-12 | 0.18 | 38.6 | 2014-05-12 | -0.13 | 14.51
2005-05-13 | 0.36 | 14.34 | 2006-05-13 | 0.5 | 21.36 | 2007-05-13 | 0.4 | 15.19 | 2008-05-12 | 0.34 | 18.22 | 2009-05-13 | 0.12 | 7.93 | 2010-05-13 | 0.33 | 16.35 | 2011-05-13 | 0.52 | 38.29 | 2012-05-12 | 0.17 | 25.18 | 2013-05-13 | 0.1 | 33.12 | 2014-05-13 | -0.14 | 14.05
2005-05-14 | 0.37 | 14.99 | 2006-05-14 | 0.58 | 26.34 | 2007-05-14 | 0.36 | 12.98 | 2008-05-13 | 0.35 | 18.41 | 2009-05-14 | -0.01 | 3.65 | 2010-05-14 | 0.37 | 18.37 | 2011-05-14 | 0.53 | 38.63 | 2012-05-13 | 0.18 | 25.96 | 2013-05-14 | -0.05 | 23.63 | 2014-05-14 | -0.13 | 14.41
2005-05-15 | 0.34 | 12.21 | 2006-05-15 | 0.44 | 17.31 | 2007-05-15 | 0.38 | 14.19 | 2008-05-14 | 0.53 | 30.23 | 2009-05-15 | 0.02 | 4.34 | 2010-05-15 | 0.38 | 18.8 | 2011-05-15 | 0.69 | 51.32 | 2012-05-14 | 0.16 | 25.3 | 2013-05-15 | -0.06 | 22.93 | 2014-05-15 | -0.13 | 14.53
2005-05-16 | 0.28 | 9.6 | 2006-05-16 | 0.49 | 20.44 | 2007-05-16 | 0.25 | - | 2008-05-15 | 0.71 | 43.74 | 2009-05-16 | 0.04 | 4.79 | 2010-05-16 | 0.36 | 17.73 | 2011-05-16 | 0.69 | 51.44 | 2012-05-15 | 0.23 | 29.05 | 2013-05-16 | -0.06 | 22.99 | 2014-05-16 | -0.14 | 14.19
2005-05-17 | 0.34 | 13.06 | 2006-05-17 | 0.47 | 19.32 | 2007-05-17 | 0.47 | - | 2008-05-16 | 0.73 | 44.95 | 2009-05-17 | 0.08 | 5.87 | 2010-05-17 | 0.35 | 17.26 | 2011-05-17 | 0.65 | 47.79 | 2012-05-16 | 0.1 | 21.42 | 2013-05-17 | -0.08 | 21.76 | 2014-05-17 | -0.15 | 13.72
2005-05-18 | 0.44 | 18.67 | 2006-05-18 | 0.47 | 19.41 | 2007-05-18 | 0.45 | 18.22 | 2008-05-17 | 0.66 | 39.84 | 2009-05-18 | 0.06 | 5.42 | 2010-05-18 | 0.48 | 25.2 | 2011-05-18 | 0.64 | 46.85 | 2012-05-17 | 0.13 | 22.85 | 2013-05-18 | -0.09 | 20.93 | 2014-05-18 | -0.14 | 13.9
2005-05-19 | 0.35 | 12.59 | 2006-05-19 | 0.67 | 34.23 | 2007-05-19 | 0.37 | 13.46 | 2008-05-18 | 0.67 | 39.76 | 2009-05-19 | 0.06 | 5.27 | 2010-05-19 | 0.6 | 32.73 | 2011-05-19 | 0.63 | 46.23 | 2012-05-18 | 0.12 | 22.27 | 2013-05-19 | -0.06 | 23.19 | 2014-05-19 | -0.14 | 14.05
2005-05-20 | 0.57 | 29.6 | 2006-05-20 | 0.88 | 53.85 | 2007-05-20 | 0.38 | 14.04 | 2008-05-19 | 0.64 | 38.03 | 2009-05-20 | 0.05 | 4.99 | 2010-05-20 | 0.43 | 21.54 | 2011-05-20 | 0.58 | 42.06 | 2012-05-19 | 0.14 | 23.49 | 2013-05-20 | -0.09 | 21.14 | 2014-05-20 | -0.15 | 13.69
2005-05-21 | 0.82 | 47.36 | 2006-05-21 | 0.63 | 30.12 | 2007-05-21 | 0.35 | 12.48 | 2008-05-20 | 0.77 | 49.08 | 2009-05-21 | 0.22 | 12.36 | 2010-05-21 | 0.41 | 20.71 | 2011-05-21 | 0.55 | 39.53 | 2012-05-20 | 0.14 | 23.76 | 2013-05-21 | -0.1 | 20.44 | 2014-05-21 | -0.15 | 13.44
2005-05-22 | 0.81 | 46.06 | 2006-05-22 | 0.54 | 23.46 | 2007-05-22 | 0.35 | 12.71 | 2008-05-21 | 0.72 | 44 | 2009-05-22 | 0.3 | 15.42 | 2010-05-22 | 0.37 | 18.49 | 2011-05-22 | 0.55 | 40.06 | 2012-05-21 | 0.07 | 19.8 | 2013-05-22 | 0.07 | 30.8 | 2014-05-22 | -0.16 | 13.13
2005-05-23 | 0.78 | 43.33 | 2006-05-23 | 0.52 | 22.3 | 2007-05-23 | 0.37 | 13.4 | 2008-05-22 | 0.74 | 46.38 | 2009-05-23 | 0.13 | 7.62 | 2010-05-23 | 0.67 | 36.73 | 2011-05-23 | 0.56 | 40.22 | 2012-05-22 | 0.2 | 27.54 | 2013-05-23 | 0.12 | 34.9 | 2014-05-23 | -0.16 | 12.92
2005-05-24 | 0.68 | - | 2006-05-24 | 0.53 | 23.41 | 2007-05-24 | 0.38 | 13.92 | 2008-05-23 | 0.7 | 42.49 | 2009-05-24 | 0.16 | 8.89 | 2010-05-24 | 0.72 | 40.77 | 2011-05-24 | 0.58 | 41.88 | 2012-05-23 | 0.09 | 21.02 | 2013-05-24 | 0.11 | 33.64 | 2014-05-24 | -0.17 | 12.55
2005-05-25 | 0.54 | 23.68 | 2006-05-25 | 0.54 | 24.27 | 2007-05-25 | 0.42 | 16.25 | 2008-05-24 | 0.68 | 41.18 | 2009-05-25 | 0.01 | 4.16 | 2010-05-25 | 0.63 | 34.25 | 2011-05-25 | 0.75 | 56.43 | 2012-05-24 | 0.06 | 19.39 | 2013-05-25 | 0.12 | 34.47 | 2014-05-25 | -0.18 | 12.12
2005-05-26 | 0.53 | 23.76 | 2006-05-26 | 0.42 | 16.26 | 2007-05-26 | 0.37 | 13.34 | 2008-05-25 | 0.67 | 40.22 | 2009-05-26 | 0.01 | 3.99 | 2010-05-26 | 0.71 | 39.52 | 2011-05-26 | 0.63 | 46.78 | 2012-05-25 | 0.1 | 21.21 | 2013-05-26 | 0.16 | 37.11 | 2014-05-26 | -0.17 | 12.86
2005-05-27 | 0.54 | 24.36 | 2006-05-27 | 0.62 | 29.7 | 2007-05-27 | 0.34 | 12.27 | 2008-05-26 | 0.65 | 38.11 | 2009-05-27 | -0.07 | 2.5 | 2010-05-27 | 0.61 | 32.68 | 2011-05-27 | 0.59 | 45.3 | 2012-05-26 | 0.11 | 22.2 | 2013-05-27 | 0.12 | 34.4 | 2014-05-27 | -0.16 | 13.13
2005-05-28 | 0.56 | 25.7 | 2006-05-28 | 0.58 | 26.85 | 2007-05-28 | 0.33 | 11.75 | 2008-05-27 | 0.69 | 41.99 | 2009-05-28 | -0.1 | 2.02 | 2010-05-28 | 0.57 | 30.41 | 2011-05-28 | 0.62 | 45.3 | 2012-05-27 | 0.06 | 19.2 | 2013-05-28 | 0.54 | 66.49 | 2014-05-28 | -0.16 | 12.94
2005-05-29 | 0.57 | 25.81 | 2006-05-29 | 0.5 | 21.28 | 2007-05-29 | 0.36 | 13.2 | 2008-05-28 | 0.76 | 47.7 | 2009-05-29 | -0.1 | 2.06 | 2010-05-29 | 0.55 | 29.05 | 2011-05-29 | 0.68 | 50.21 | 2012-05-28 | 0.03 | 17.83 | 2013-05-29 | 0.51 | 63.56 | 2014-05-29 | -0.18 | 12.39
2005-05-30 | 0.47 | 19.42 | 2006-05-30 | 0.57 | 26.03 | 2007-05-30 | 0.35 | 12.48 | 2008-05-29 | 0.78 | 49.89 | 2009-05-30 | -0.11 | 1.82 | 2010-05-30 | 0.51 | 26.37 | 2011-05-30 | 0.64 | 46.98 | 2012-05-29 | 0.07 | 19.87 | 2013-05-30 | 0.27 | 45.89 | 2014-05-30 | -0.18 | 12.16
2005-05-31 | 0.52 | 22.42 | 2006-05-31 | 0.59 | 27.69 | 2007-05-31 | 0.35 | 12.72 | 2008-05-30 | 0.74 | 45.92 | 2009-05-31 | -0.11 | 1.83 | 2010-05-31 | 0.39 | 19.41 | 2011-05-31 | 0.64 | 47.04 | 2012-05-30 | 0.08 | 20.37 | 2013-05-31 | 0.15 | 37.04 | 2014-05-31 | -0.19 | 11.85
2005-06-01 | 0.53 | 23.65 | 2006-06-01 | 0.55 | 25 | 2007-06-01 | 0.35 | 12.31 | 2008-05-31 | 0.61 | 35.89 | 2009-06-01 | -0.15 | 1.4 | 2010-06-01 | 0.46 | 23.57 | 2011-06-01 | 0.71 | 52.63 | 2012-05-31 | 0.08 | 20.52 | 2013-06-01 | 0.25 | 44.16 | 2014-06-01 | -0.2 | 11.58
2005-06-02 | 0.59 | 27.79 | 2006-06-02 | 0.55 | 24.48 | 2007-06-02 | 0.36 | 13.14 | 2008-06-01 | 0.61 | 35.85 | 2009-06-02 | -0.1 | 2.19 | 2010-06-02 | 0.68 | 37.35 | 2011-06-02 | 0.7 | 52.41 | 2012-06-01 | 0.08 | 20.17 | 2013-06-02 | 0.28 | 47.25 | 2014-06-02 | -0.16 | 13.13
2005-06-03 | 0.58 | 26.72 | 2006-06-03 | 0.56 | 25.39 | 2007-06-03 | 0.36 | 12.89 | 2008-06-02 | 0.65 | 38.93 | 2009-06-03 | -0.04 | 3.07 | 2010-06-03 | 0.7 | 38.78 | 2011-06-03 | 0.67 | 49.78 | 2012-06-02 | 0.1 | 21.35 | 2013-06-03 | 0.36 | 53.11 | 2014-06-03 | 0.04 | 26.79
2005-06-04 | 0.53 | 23.19 | 2006-06-04 | 0.56 | 25.66 | 2007-06-04 | 0.35 | 12.49 | 2008-06-03 | 0.31 | 16.54 | 2009-06-04 | -0.02 | 3.5 | 2010-06-04 | 0.73 | 40.86 | 2011-06-04 | 0.67 | 49.9 | 2012-06-03 | 0.13 | 23.03 | 2013-06-04 | 0.23 | 42.94 | 2014-06-04 | 0.04 | 25.43
2005-06-05 | 0.54 | 23.62 | 2006-06-05 | 0.46 | 18.45 | 2007-06-05 | 0.41 | 15.84 | 2008-06-04 | 0.43 | 23.91 | 2009-06-05 | -0.03 | 3.13 | 2010-06-05 | 0.72 | 40.38 | 2011-06-05 | 0.69 | 51.27 | 2012-06-04 | 0.08 | 20.36 | 2013-06-05 | 0.33 | 50.88 | 2014-06-05 | -0.01 | 21.25
2005-06-06 | 0.42 | 16.32 | 2006-06-06 | 0.54 | 24.21 | 2007-06-06 | 0.39 | 14.35 | 2008-06-05 | 0.73 | 45.04 | 2009-06-06 | 0.03 | 4.68 | 2010-06-06 | 0.69 | 38.3 | 2011-06-06 | 0.69 | 51.45 | 2012-06-05 | 0.12 | 22.68 | 2013-06-06 | 0.34 | 51.64 | 2014-06-06 | 0 | 22.03
2005-06-07 | 0.44 | 17.55 | 2006-06-07 | 0.62 | 29.27 | 2007-06-07 | 0.46 | 18.48 | 2008-06-06 | 0.7 | 42.22 | 2009-06-07 | 0.08 | 5.83 | 2010-06-07 | 0.71 | 39.94 | 2011-06-07 | 0.67 | 49.71 | 2012-06-06 | 0.06 | 19.08 | 2013-06-07 | 0.32 | 50.33 | 2014-06-07 | -0.03 | 19.88
2005-06-08 | 0.49 | 20.78 | 2006-06-08 | 0.58 | 26.72 | 2007-06-08 | 0.43 | 16.82 | 2008-06-07 | 0.65 | 38.78 | 2009-06-08 | 0.07 | 5.66 | 2010-06-08 | 0.73 | 41.21 | 2011-06-08 | 0.68 | 50.69 | 2012-06-07 | 0.13 | 22.95 | 2013-06-08 | 0.29 | 47.9 | 2014-06-08 | -0.05 | 18.96
2005-06-09 | 0.47 | 19.22 | 2006-06-09 | 0.54 | 23.73 | 2007-06-09 | 0.43 | 17.05 | 2008-06-08 | 0.65 | 38.13 | 2009-06-09 | 0.06 | 5.41 | 2010-06-09 | 0.65 | 35.51 | 2011-06-09 | 0.69 | 51.27 | 2012-06-08 | 0.09 | 21.06 | 2013-06-09 | 0.31 | 49.4 | 2014-06-09 | -0.06 | 18.29
2005-06-10 | 0.49 | - | 2006-06-10 | 0.6 | 28.24 | 2007-06-10 | 0.21 | - | 2008-06-09 | 0.69 | 41.45 | 2009-06-10 | 0.09 | 6.25 | 2010-06-10 | 0.47 | 24.1 | 2011-06-10 | 0.69 | 51.27 | 2012-06-09 | 0.11 | 22.12 | 2013-06-10 | 0.31 | 49.89 | 2014-06-10 | -0.02 | 20.57
2005-06-11 | 0.57 | 26.02 | 2006-06-11 | 0.66 | 32.84 | 2007-06-11 | 0.29 | 9.99 | 2008-06-10 | 0.73 | 44.94 | 2009-06-11 | 0.08 | 5.89 | 2010-06-11 | 0.43 | 21.55 | 2011-06-11 | 0.57 | 43.13 | 2012-06-10 | 0.12 | 22.32 | 2013-06-11 | 0.31 | 49.85 | 2014-06-11 | 0.02 | 23.9
2005-06-12 | 0.59 | 26.98 | 2006-06-12 | 0.75 | 41 | 2007-06-12 | 0.3 | - | 2008-06-11 | 0.65 | 38.89 | 2009-06-12 | 0.04 | 4.87 | 2010-06-12 | 0.46 | 23.4 | 2011-06-12 | 0.38 | 31.67 | 2012-06-11 | 0 | 16.35 | 2013-06-12 | 0.33 | 50.92 | 2014-06-12 | 0 | 21.96
2005-06-13 | 0.47 | 19.11 | 2006-06-13 | 0.75 | 41.79 | 2007-06-13 | 0.34 | 12.19 | 2008-06-12 | 0.68 | 42.62 | 2009-06-13 | 0.04 | 4.76 | 2010-06-13 | 0.46 | 23.3 | 2011-06-13 | 0.35 | 30.58 | 2012-06-12 | 0.06 | 19.52 | 2013-06-13 | 0.32 | 49.95 | 2014-06-13 | 0 | 22.47
2005-06-14 | 0.48 | 19.73 | 2006-06-14 | 0.8 | 44.58 | 2007-06-14 | 0.41 | 15.8 | 2008-06-13 | 0.78 | 51.09 | 2009-06-14 | 0.05 | 4.93 | 2010-06-14 | 0.47 | 24.09 | 2011-06-14 | 0.34 | 29.97 | 2012-06-13 | 0.04 | 18.36 | 2013-06-14 | 0.39 | 55.01 | 2014-06-14 | -0.01 | 21.53
2005-06-15 | 0.49 | 20.57 | 2006-06-15 | 1.11 | 80.39 | 2007-06-15 | 0.37 | 13.74 | 2008-06-14 | 0.73 | 45.44 | 2009-06-15 | 0.04 | 4.9 | 2010-06-15 | 0.44 | 22.28 | 2011-06-15 | 0.32 | 29.26 | 2012-06-14 | 0.06 | 19.39 | 2013-06-15 | 0.33 | 51.14 | 2014-06-15 | -0.03 | 19.83
2005-06-16 | 0.48 | 19.7 | 2006-06-16 | 0.99 | 68.2 | 2007-06-16 | 0.45 | 17.86 | 2008-06-15 | 0.63 | 37.17 | 2009-06-16 | 0.05 | 4.93 | 2010-06-16 | 0.34 | 16.96 | 2011-06-16 | 0.5 | 40.52 | 2012-06-15 | 0.06 | 19.47 | 2013-06-16 | 0.32 | 50.66 | 2014-06-16 | -0.05 | 18.89
2005-06-17 | 0.48 | 20.1 | 2006-06-17 | 0.81 | 46.74 | 2007-06-17 | 0.36 | 13.06 | 2008-06-16 | 0.64 | 38.44 | 2009-06-17 | 0.04 | 4.74 | 2010-06-17 | 0.33 | 16.22 | 2011-06-17 | 0.81 | 62.82 | 2012-06-16 | 0.17 | 25.2 | 2013-06-17 | 0.32 | 50.46 | 2014-06-17 | 0.02 | 24.75
2005-06-18 | 0.44 | 17.76 | 2006-06-18 | 0.84 | 48.67 | 2007-06-18 | 0.36 | 13.17 | 2008-06-17 | 0.73 | 46.4 | 2009-06-18 | 0.02 | 4.3 | 2010-06-18 | 0.34 | 16.54 | 2011-06-18 | 0.78 | 59.82 | 2012-06-17 | 0.13 | 23.18 | 2013-06-18 | 0.33 | 51.29 | 2014-06-18 | -0.01 | 20.92
2005-06-19 | 0.43 | 16.89 | 2006-06-19 | 0.75 | 40.54 | 2007-06-19 | 0.45 | 18.11 | 2008-06-18 | 0.94 | 65.92 | 2009-06-19 | 0.02 | 4.39 | 2010-06-19 | 0.33 | 16.44 | 2011-06-19 | 0.39 | 31.89 | 2012-06-18 | 0.11 | 21.99 | 2013-06-19 | 0.2 | 40.68 | 2014-06-19 | -0.01 | 21.58
2005-06-20 | 0.42 | 16.17 | 2006-06-20 | 0.85 | 51.07 | 2007-06-20 | 0.41 | 15.67 | 2008-06-19 | 1.19 | 99.12 | 2009-06-20 | 0.03 | 4.44 | 2010-06-20 | 0.32 | 15.87 | 2011-06-20 | 0.29 | 28.19 | 2012-06-19 | 0.21 | 28.19 | 2013-06-20 | 0.13 | 35.21 | 2014-06-20 | -0.02 | 20.4
2005-06-21 | 0.51 | 22.03 | 2006-06-21 | 0.77 | 43.4 | 2007-06-21 | 0.44 | 17.54 | 2008-06-20 | 0.95 | 67.77 | 2009-06-21 | 0.04 | 4.78 | 2010-06-21 | 0.3 | 14.77 | 2011-06-21 | 0.26 | 27.35 | 2012-06-20 | 0.19 | 26.42 | 2013-06-21 | 0.01 | 27.36 | 2014-06-21 | -0.04 | 19.22
2005-06-22 | 0.53 | 23.29 | 2006-06-22 | 0.93 | 58 | 2007-06-22 | 0.51 | 21.88 | 2008-06-21 | 0.82 | 54.43 | 2009-06-22 | 0.4 | 22.7 | 2010-06-22 | 0.3 | 14.56 | 2011-06-22 | 0.25 | 26.97 | 2012-06-21 | 0.17 | 25.18 | 2013-06-22 | 0.03 | 28.51 | 2014-06-22 | -0.04 | 19.51
2005-06-23 | 0.51 | 21.65 | 2006-06-23 | 0.95 | 61.2 | 2007-06-23 | 0.53 | 22.7 | 2008-06-22 | 0.74 | 46.48 | 2009-06-23 | 0.51 | 26.47 | 2010-06-23 | 0.29 | 14.13 | 2011-06-23 | 0.25 | 26.83 | 2012-06-22 | 0.14 | 23.91 | 2013-06-23 | 0.1 | 32.96 | 2014-06-23 | -0.04 | 19.42
2005-06-24 | 0.5 | 21.41 | 2006-06-24 | 0.9 | 56.77 | 2007-06-24 | 0.56 | 25.28 | 2008-06-23 | 0.8 | 51.75 | 2009-06-24 | 0.31 | 15.31 | 2010-06-24 | 0.29 | 14.48 | 2011-06-24 | 0.24 | 26.64 | 2012-06-23 | 0.14 | 23.44 | 2013-06-24 | -0.01 | 25.98 | 2014-06-24 | 0.03 | 25.88
2005-06-25 | 0.59 | 27.82 | 2006-06-25 | 0.79 | 44.27 | 2007-06-25 | 0.49 | 20.45 | 2008-06-24 | 0.76 | 48.86 | 2009-06-25 | 0.15 | 8.25 | 2010-06-25 | 0.26 | 13.03 | 2011-06-25 | 0.31 | 29.25 | 2012-06-24 | 0.14 | 23.55 | 2013-06-25 | 0 | 26.82 | 2014-06-25 | -0.03 | 19.8
2005-06-26 | 0.58 | 26.81 | 2006-06-26 | 0.9 | 55.26 | 2007-06-26 | 0.49 | 20.74 | 2008-06-25 | 0.77 | 50.19 | 2009-06-26 | 0.06 | 5.37 | 2010-06-26 | 0.35 | 17.09 | 2011-06-26 | 1.52 | 145.52 | 2012-06-25 | 0.09 | 21.11 | 2013-06-26 | 0.02 | 27.68 | 2014-06-26 | 0 | 22.22
2005-06-27 | 0.56 | 25.49 | 2006-06-27 | 0.65 | 32.03 | 2007-06-27 | 0.52 | 22.43 | 2008-06-26 | 0.58 | 33.58 | 2009-06-27 | 0.05 | 5.08 | 2010-06-27 | 0.35 | 17.13 | 2011-06-27 | 1.34 | 122.02 | 2012-06-26 | 0.18 | 26.26 | 2013-06-27 | 0.06 | 30.61 | 2014-06-27 | 0 | 22.43
2005-06-28 | 0.6 | 28.8 | 2006-06-28 | 0.66 | 32.68 | 2007-06-28 | 0.5 | 20.89 | 2008-06-27 | 0.56 | 32.3 | 2009-06-28 | 0.05 | 5.05 | 2010-06-28 | 0.37 | 18.15 | 2011-06-28 | 0.61 | 44.47 | 2012-06-27 | 0.16 | 24.67 | 2013-06-28 | 0 | 26.81 | 2014-06-28 | -0.03 | 20
2005-06-29 | 0.66 | 33.34 | 2006-06-29 | 0.55 | 24.2 | 2007-06-29 | 0.42 | 16.27 | 2008-06-28 | 0.73 | 48.17 | 2009-06-29 | 0.23 | 12.43 | 2010-06-29 | 0.33 | 16.21 | 2011-06-29 | 0.45 | 34.43 | 2012-06-28 | 0.17 | 25.24 | 2013-06-29 | -0.06 | 23.06 | 2014-06-29 | -0.04 | 19.32
2005-06-30 | 0.64 | 31.47 | 2006-06-30 | 0.59 | 27.1 | 2007-06-30 | 0.44 | 17.17 | 2008-06-29 | 1.24 | 106.27 | 2009-06-30 | 0.32 | 16.45 | 2010-06-30 | 0.34 | 16.74 | 2011-06-30 | 0.34 | 30.08 | 2012-06-29 | 0.17 | 25.73 | 2013-06-30 | 0.01 | 26.95 | 2014-06-30 | -0.05 | 18.52
2005-07-01 | 0.85 | 53.43 | 2006-07-01 | 0.6 | 28.06 | 2007-07-01 | 0.65 | 32.68 | 2008-06-30 | 0.86 | 58.29 | 2009-07-01 | 0.27 | 13.17 | 2010-07-01 | 0.32 | 15.95 | 2011-07-01 | 0.33 | 29.72 | 2012-06-30 | 0.26 | 31.14 | 2013-07-01 | -0.01 | 26.17 | 2014-07-01 | 0 | 22.24
2005-07-02 | 2.4 | 342.57 | 2006-07-02 | 0.83 | 48.4 | 2007-07-02 | 0.82 | 46.77 | 2008-07-01 | 0.71 | 44.08 | 2009-07-02 | 0.22 | 11.12 | 2010-07-02 | 0.33 | 16.36 | 2011-07-02 | 0.34 | 30.24 | 2012-07-01 | 0.19 | 27.15 | 2013-07-02 | -0.04 | 23.82 | 2014-07-02 | -0.02 | 20.68
2005-07-03 | 1.51 | 144.93 | 2006-07-03 | 0.68 | 34.26 | 2007-07-03 | 0.68 | 34.54 | 2008-07-02 | 0.47 | 25.46 | 2009-07-03 | 0.44 | 22.57 | 2010-07-03 | 0.36 | 17.75 | 2011-07-03 | 0.35 | 30.51 | 2012-07-02 | 0.23 | 29.02 | 2013-07-03 | 0.08 | 31.93 | 2014-07-03 | 0.06 | 28.01
2005-07-04 | 1.21 | 94.1 | 2006-07-04 | 0.67 | 33.41 | 2007-07-04 | 0.53 | 23.24 | 2008-07-03 | 0.75 | 46.66 | 2009-07-04 | 0.2 | 10.08 | 2010-07-04 | 0.25 | 12.3 | 2011-07-04 | 0.42 | 33.21 | 2012-07-03 | 0.19 | 26.88 | 2013-07-04 | 0.11 | 33.92 | 2014-07-04 | 0.13 | 35.92
2005-07-05 | 0.94 | 59.66 | 2006-07-05 | 1.1 | 78.29 | 2007-07-05 | 0.61 | 29.18 | 2008-07-04 | 0.65 | 38.62 | 2009-07-05 | 0.16 | 8.56 | 2010-07-05 | 0.21 | 10.57 | 2011-07-05 | 0.47 | 34.99 | 2012-07-04 | 0.19 | 26.43 | 2013-07-05 | 2.13 | 290.55 | 2014-07-05 | -0.02 | 20.62
2005-07-06 | 0.82 | 47.35 | 2006-07-06 | 0.94 | 60.24 | 2007-07-06 | 0.51 | 22.01 | 2008-07-05 | 0.5 | 27.56 | 2009-07-06 | 0.02 | 4.26 | 2010-07-06 | 0.18 | 9.42 | 2011-07-06 | 0.42 | 33.08 | 2012-07-05 | 0.3 | 33.36 | 2013-07-06 | 1.8 | 217.65 | 2014-07-06 | -0.03 | 20.02
2005-07-07 | 0.77 | 43.5 | 2006-07-07 | 0.76 | 41.33 | 2007-07-07 | 0.47 | 19.29 | 2008-07-06 | 0.43 | 22.99 | 2009-07-07 | 0.54 | 38.47 | 2010-07-07 | 0.16 | 8.6 | 2011-07-07 | 0.41 | 32.78 | 2012-07-06 | 0.26 | 31.06 | 2013-07-07 | 0.64 | 73.27 | 2014-07-07 | 0 | 21.66
2005-07-08 | 0.73 | 39.77 | 2006-07-08 | 0.7 | 35.77 | 2007-07-08 | 0.47 | 19.05 | 2008-07-07 | 0.4 | 21.46 | 2009-07-08 | 1.21 | 83.99 | 2010-07-08 | 0.15 | 8.31 | 2011-07-08 | 0.41 | 32.7 | 2012-07-07 | 0.33 | 35.78 | 2013-07-08 | 0.9 | 95.53 | 2014-07-08 | 0.09 | 31.04
2005-07-09 | 0.73 | 39.15 | 2006-07-09 | 1.84 | 247.55 | 2007-07-09 | 0.42 | 16.09 | 2008-07-08 | 0.48 | 27.31 | 2009-07-09 | 0.59 | 31.82 | 2010-07-09 | 0.21 | 10.34 | 2011-07-09 | 2.41 | 293.9 | 2012-07-08 | 0.28 | 32.41 | 2013-07-09 | 0.44 | 58.78 | 2014-07-09 | 0.13 | 33.37
2005-07-10 | 0.74 | 39.58 | 2006-07-10 | 3.93 | 873.04 | 2007-07-10 | 0.77 | 42.47 | 2008-07-09 | 0.31 | 16.6 | 2009-07-10 | 0.37 | 18.28 | 2010-07-10 | 0.21 | 10.45 | 2011-07-10 | 4.39 | 659.38 | 2012-07-09 | 0.22 | 28.5 | 2013-07-10 | 0.24 | 44.08 | 2014-07-10 | -0.03 | 19.78
2005-07-11 | 1.11 | 87.8 | 2006-07-11 | 5.48 | 1404.94 | 2007-07-11 | 0.8 | 44.62 | 2008-07-10 | 0.29 | 15.83 | 2009-07-11 | 0.29 | 14.47 | 2010-07-11 | 0.59 | 36.02 | 2011-07-11 | 4.43 | 667.64 | 2012-07-10 | 0.24 | 29.63 | 2013-07-11 | 0.13 | 35.35 | 2014-07-11 | -0.02 | 20.68
2005-07-12 | 1.55 | 151.6 | 2006-07-12 | 4.15 | 843.64 | 2007-07-12 | 0.58 | 26.62 | 2008-07-11 | 0.39 | 21.15 | 2009-07-12 | 0.48 | 24.72 | 2010-07-12 | 1.33 | 94.05 | 2011-07-12 | 2 | 210.9 | 2012-07-11 | 0.56 | 56.42 | 2013-07-12 | 0.06 | 30.16 | 2014-07-12 | -0.03 | 19.9
2005-07-13 | 1.71 | 182.86 | 2006-07-13 | 1.83 | 215.07 | 2007-07-13 | 0.56 | 25.23 | 2008-07-12 | 0.43 | 22.98 | 2009-07-13 | 0.49 | 25.03 | 2010-07-13 | 0.56 | 29.86 | 2011-07-13 | 1.33 | 117.74 | 2012-07-12 | 0.91 | 87.35 | 2013-07-13 | 0.05 | 29.51 | 2014-07-13 | -0.04 | 19.56
2005-07-14 | 0.83 | 48.92 | 2006-07-14 | 1.59 | 153.35 | 2007-07-14 | 0.51 | 21.71 | 2008-07-13 | 0.35 | 18.72 | 2009-07-14 | 0.39 | 19.51 | 2010-07-14 | 0.38 | 18.91 | 2011-07-14 | 1.27 | 112.19 | 2012-07-13 | 0.67 | 66.15 | 2013-07-14 | 0.07 | 31.13 | 2014-07-14 | -0.05 | 18.94
2005-07-15 | 0.79 | 43.63 | 2006-07-15 | 1.64 | 162.43 | 2007-07-15 | 0.51 | 21.67 | 2008-07-14 | 0.31 | 16.98 | 2009-07-15 | 1.08 | 73.36 | 2010-07-15 | 0.24 | 11.82 | 2011-07-15 | 1.12 | 96.17 | 2012-07-14 | 0.88 | 85.17 | 2013-07-15 | 0.06 | 30.21 | 2014-07-15 | 0.06 | 27.65
2005-07-16 | 0.73 | 39.63 | 2006-07-16 | 1.64 | 163.18 | 2007-07-16 | 0.44 | 17.37 | 2008-07-15 | 0.58 | 34.22 | 2009-07-16 | 1.84 | 150.28 | 2010-07-16 | 0.41 | 22.19 | 2011-07-16 | 0.97 | 79.47 | 2012-07-15 | 1.59 | 151.22 | 2013-07-16 | 0.09 | 32.56 | 2014-07-16 | 0.01 | 23.54
2005-07-17 | 0.72 | 38.37 | 2006-07-17 | 2.98 | 522.79 | 2007-07-17 | 0.44 | 17.09 | 2008-07-16 | 0.43 | 22.83 | 2009-07-17 | 1.36 | 99.39 | 2010-07-17 | 2.99 | 305.28 | 2011-07-17 | 0.85 | 66.8 | 2012-07-16 | 0.86 | 84.33 | 2013-07-17 | 0.03 | 30.55 | 2014-07-17 | -0.01 | 21.32
2005-07-18 | 0.67 | 34.09 | 2006-07-18 | 6.08 | 1712.37 | 2007-07-18 | 0.44 | 17.69 | 2008-07-17 | 0.41 | 22.1 | 2009-07-18 | 0.59 | 31.42 | 2010-07-18 | 1.41 | 100.55 | 2011-07-18 | 0.78 | 59.97 | 2012-07-17 | 0.47 | 53.12 | 2013-07-18 | -0.03 | 24.94 | 2014-07-18 | 0.04 | 25.46
2005-07-19 | 0.65 | 33.24 | 2006-07-19 | 6.93 | 2191.26 | 2007-07-19 | 0.52 | 22.53 | 2008-07-18 | 0.36 | 19.3 | 2009-07-19 | 0.64 | 37.34 | 2010-07-19 | 0.84 | 49.79 | 2011-07-19 | 0.79 | 60.52 | 2012-07-18 | 0.37 | 46.15 | 2013-07-19 | -0.11 | 19.08 | 2014-07-19 | 0.05 | 26.67
2005-07-20 | 0.61 | 29.4 | 2006-07-20 | 5.52 | 1434.92 | 2007-07-20 | 0.51 | 21.72 | 2008-07-19 | 0.48 | 26.52 | 2009-07-20 | 0.95 | 58.33 | 2010-07-20 | 0.54 | 28.39 | 2011-07-20 | 0.56 | 42.56 | 2012-07-19 | 0.71 | 72.28 | 2013-07-20 | -0.12 | 18.31 | 2014-07-20 | 0.08 | 30.53
2005-07-21 | 0.6 | 28.01 | 2006-07-21 | 3.39 | 593.96 | 2007-07-21 | 0.4 | - | 2008-07-20 | 0.34 | 18.17 | 2009-07-21 | 0.61 | 33.09 | 2010-07-21 | 0.51 | 26.38 | 2011-07-21 | 0.36 | 30.83 | 2012-07-20 | 0.54 | 59.1 | 2013-07-21 | -0.06 | 22.24 | 2014-07-21 | -0.07 | 17.68
2005-07-22 | 0.57 | 26.27 | 2006-07-22 | 1.95 | 228.46 | 2007-07-22 | 0.5 | 20.85 | 2008-07-21 | 0.36 | 20.06 | 2009-07-22 | 0.65 | 35.62 | 2010-07-22 | 0.41 | 20.58 | 2011-07-22 | 0.36 | 30.83 | 2012-07-21 | 0.28 | 40.34 | 2013-07-22 | -0.01 | 26.75 | 2014-07-22 | -0.1 | 15.83
2005-07-23 | 0.56 | 25.65 | 2006-07-23 | 1.64 | 161.69 | 2007-07-23 | 0.46 | 18.78 | 2008-07-22 | 0.35 | 19.3 | 2009-07-23 | 0.41 | 20.48 | 2010-07-23 | 0.41 | 21.23 | 2011-07-23 | 0.35 | 30.6 | 2012-07-22 | 0.15 | 32.29 | 2013-07-23 | -0.07 | 21.43 | 2014-07-23 | 0.07 | 29.59
2005-07-24 | 0.59 | 27.5 | 2006-07-24 | 1.58 | 151.22 | 2007-07-24 | 0.44 | 17.43 | 2008-07-23 | 0.3 | 16.34 | 2009-07-24 | 0.33 | 16.25 | 2010-07-24 | 0.45 | 22.73 | 2011-07-24 | 0.38 | 31.42 | 2012-07-23 | 0.08 | 28.76 | 2013-07-24 | -0.08 | 20.88 | 2014-07-24 | -0.02 | 21.76
2005-07-25 | 0.57 | 26 | 2006-07-25 | 1.55 | 146.54 | 2007-07-25 | 0.41 | 15.62 | 2008-07-24 | 0.25 | 13.63 | 2009-07-25 | 0.39 | 19.23 | 2010-07-25 | 0.82 | 47.72 | 2011-07-25 | 0.36 | 30.86 | 2012-07-24 | 0 | 24.61 | 2013-07-25 | -0.07 | 21.55 | 2014-07-25 | -0.15 | 13.48
2005-07-26 | 0.57 | 26.12 | 2006-07-26 | 1.89 | 217.38 | 2007-07-26 | 0.36 | 12.99 | 2008-07-25 | 0.46 | 32.36 | 2009-07-26 | 0.36 | 17.6 | 2010-07-26 | 0.95 | 58.86 | 2011-07-26 | 0.35 | 30.46 | 2012-07-25 | 0.01 | 25.3 | 2013-07-26 | -0.08 | 21.16 | 2014-07-26 | -0.21 | 11.39
2005-07-27 | 0.55 | 25.22 | 2006-07-27 | 1.89 | 220.82 | 2007-07-27 | 0.26 | - | 2008-07-26 | 0.71 | 44.96 | 2009-07-27 | 0.25 | 12.2 | 2010-07-27 | 0.6 | 32.37 | 2011-07-27 | 0.35 | 30.46 | 2012-07-26 | -0.1 | 20.07 | 2013-07-27 | -0.09 | 20.11 | 2014-07-27 | -0.25 | 10.29
2005-07-28 | 0.61 | 28.95 | 2006-07-28 | 1.19 | 91.6 | 2007-07-28 | 0.29 | - | 2008-07-27 | 0.42 | 22.75 | 2009-07-28 | 0.23 | 11.52 | 2010-07-28 | 0.5 | 25.83 | 2011-07-28 | 0.35 | 30.46 | 2012-07-27 | -0.07 | 21.13 | 2013-07-28 | -0.05 | 23.46 | 2014-07-28 | -0.24 | 10.33
2005-07-29 | 0.55 | 25.09 | 2006-07-29 | 0.82 | 46.62 | 2007-07-29 | 0.22 | - | 2008-07-28 | 0.4 | 21.43 | 2009-07-29 | 0.81 | 48.89 | 2010-07-29 | 0.64 | 35.22 | 2011-07-29 | 0.41 | 33.32 | 2012-07-28 | -0.08 | 20.97 | 2013-07-29 | 0.02 | 29.32 | 2014-07-29 | -0.26 | 9.92
2005-07-30 | 0.42 | 16.32 | 2006-07-30 | 1.09 | 78.8 | 2007-07-30 | 0.27 | - | 2008-07-29 | 0.37 | 19.75 | 2009-07-30 | 0.75 | 43.02 | 2010-07-30 | 0.47 | 23.94 | 2011-07-30 | 0.36 | 30.69 | 2012-07-29 | -0.01 | 24.2 | 2013-07-30 | -0.01 | 26.28 | 2014-07-30 | -0.28 | 9.29
2005-07-31 | 0.37 | 13.52 | 2006-07-31 | 1.39 | - | 2007-07-31 | 0.27 | - | 2008-07-30 | 0.42 | 22.39 | 2009-07-31 | 0.4 | 20.23 | 2010-07-31 | 0.39 | 19.61 | 2011-07-31 | 0.4 | 32.49 | 2012-07-30 | 0 | 24.44 | 2013-07-31 | 0.03 | 30.16 | 2014-07-31 | -0.23 | 10.77
2005-08-01 | 0.43 | 16.88 | 2006-08-01 | 1.49 | 136.07 | 2007-08-01 | 0.27 | - | 2008-07-31 | 0.35 | 18.77 | 2009-08-01 | 0.28 | 13.79 | 2010-08-01 | 0.32 | 15.63 | 2011-08-01 | 0.46 | 35.32 | 2012-07-31 | -0.04 | 22.66 | 2013-08-01 | -0.03 | 24.72 | 2014-08-01 | -0.29 | 9
2005-08-02 | 0.67 | 35.92 | 2006-08-02 | 1.48 | 134.8 | 2007-08-02 | 0.26 | - | 2008-08-01 | 0.33 | 17.67 | 2009-08-02 | 0.22 | 11.03 | 2010-08-02 | 0.3 | 15.1 | 2011-08-02 | 2.21 | 231.44 | 2012-08-01 | -0.03 | 23.24 | 2013-08-02 | 0.01 | 28.51 | 2014-08-02 | -0.31 | 8.58
2005-08-03 | 1.66 | 169.13 | 2006-08-03 | 1.46 | 130.81 | 2007-08-03 | 0.3 | - | 2008-08-02 | 0.4 | 21.72 | 2009-08-03 | 0.19 | 9.81 | 2010-08-03 | 0.22 | 11 | 2011-08-03 | 1.21 | 104.86 | 2012-08-02 | -0.02 | 23.62 | 2013-08-03 | -0.04 | 23.88 | 2014-08-03 | 1.23 | 133.75
2005-08-04 | 1.28 | 104.16 | 2006-08-04 | 1.45 | 129.22 | 2007-08-04 | 0.33 | - | 2008-08-03 | 0.32 | 16.88 | 2009-08-04 | 0.2 | 10.23 | 2010-08-04 | 0.23 | 11.47 | 2011-08-04 | 0.67 | 49.81 | 2012-08-03 | 0.03 | 26.31 | 2013-08-04 | 0.08 | 36.27 | 2014-08-04 | 1 | 101.34
2005-08-05 | 0.91 | 60.53 | 2006-08-05 | 1.43 | 126.86 | 2007-08-05 | 0.31 | - | 2008-08-04 | 0.32 | 16.93 | 2009-08-05 | 0.16 | 8.68 | 2010-08-05 | 0.2 | 10.13 | 2011-08-05 | 0.51 | 37.23 | 2012-08-04 | 0 | 24.72 | 2013-08-05 | 0.31 | 62.54 | 2014-08-05 | 0.29 | 46.04
2005-08-06 | 0.59 | 27.34 | 2006-08-06 | 1.26 | 100.17 | 2007-08-06 | 0.32 | - | 2008-08-05 | 0.33 | 17.89 | 2009-08-06 | 0.12 | 7.16 | 2010-08-06 | 0.19 | 9.71 | 2011-08-06 | 0.46 | 34.46 | 2012-08-05 | 0.01 | 24.91 | 2013-08-06 | 0.11 | 39.31 | 2014-08-06 | 0.01 | 22.8
2005-08-07 | 0.54 | 23.92 | 2006-08-07 | 1.21 | 94.13 | 2007-08-07 | 0.56 | 25.85 | 2008-08-06 | 0.32 | 17.23 | 2009-08-07 | 0.24 | 12.25 | 2010-08-07 | 0.22 | 11.15 | 2011-08-07 | 0.45 | 34.34 | 2012-08-06 | 0 | 24.48 | 2013-08-07 | 0 | 27.39 | 2014-08-07 | -0.03 | 19.98
2005-08-08 | 0.62 | 30.21 | 2006-08-08 | 1.2 | 92.07 | 2007-08-08 | 1.43 | 142.12 | 2008-08-07 | 0.31 | 16.47 | 2009-08-08 | 0.07 | 5.56 | 2010-08-08 | 0.27 | 13.21 | 2011-08-08 | 2.18 | 236.68 | 2012-08-07 | 0.32 | 43.46 | 2013-08-08 | -0.05 | 23.28 | 2014-08-08 | 0.27 | 44.85
2005-08-09 | 0.74 | 39.48 | 2006-08-09 | 1.2 | 92.07 | 2007-08-09 | 1.97 | 235.68 | 2008-08-08 | 0.28 | 15.4 | 2009-08-09 | 0.14 | 7.87 | 2010-08-09 | 0.23 | 11.6 | 2011-08-09 | 1.68 | 156.21 | 2012-08-08 | 0.05 | 27.41 | 2013-08-09 | -0.1 | 19.34 | 2014-08-09 | 0.15 | 35.25
2005-08-10 | 0.73 | 39.22 | 2006-08-10 | 1.03 | 70.13 | 2007-08-10 | 1.24 | 99.53 | 2008-08-09 | 0.37 | 19.62 | 2009-08-10 | 0.11 | 6.8 | 2010-08-10 | 0.32 | 15.93 | 2011-08-10 | 1.58 | 144.52 | 2012-08-09 | -0.03 | 23.11 | 2013-08-10 | -0.13 | 17.61 | 2014-08-10 | -0.02 | 20.32
2005-08-11 | 0.99 | 65.68 | 2006-08-11 | 0.75 | 40.5 | 2007-08-11 | 0.83 | 48.64 | 2008-08-10 | 0.34 | 18.29 | 2009-08-11 | 0.12 | 7.1 | 2010-08-11 | 2.24 | 209.08 | 2011-08-11 | 1.44 | 129.23 | 2012-08-10 | -0.03 | 23.25 | 2013-08-11 | -0.11 | 18.68 | 2014-08-11 | -0.03 | 19.85
2005-08-12 | 0.81 | 46.78 | 2006-08-12 | 0.69 | 35.83 | 2007-08-12 | 0.62 | 29.4 | 2008-08-11 | 0.31 | 16.64 | 2009-08-12 | 0.23 | 11.47 | 2010-08-12 | 1.55 | 118.34 | 2011-08-12 | 1.37 | 121.38 | 2012-08-11 | 0.01 | 24.97 | 2013-08-12 | -0.16 | 16.48 | 2014-08-12 | -0.04 | 19.46
2005-08-13 | 0.65 | 31.93 | 2006-08-13 | 0.69 | 35.27 | 2007-08-13 | 0.63 | 30.36 | 2008-08-12 | 0.44 | 23.78 | 2009-08-13 | 0.25 | 12.14 | 2010-08-13 | 0.9 | 54.18 | 2011-08-13 | 1.29 | 113.85 | 2012-08-12 | 0.03 | 26.09 | 2013-08-13 | -0.14 | 17.48 | 2014-08-13 | -0.05 | 18.89
2005-08-14 | 0.57 | 25.47 | 2006-08-14 | 0.64 | 31.36 | 2007-08-14 | 1.26 | 107.03 | 2008-08-13 | 0.42 | 22.33 | 2009-08-14 | 0.18 | 9.47 | 2010-08-14 | 1.13 | 74.27 | 2011-08-14 | 1.07 | 94.58 | 2012-08-13 | 0.2 | 35.67 | 2013-08-14 | -0.14 | 17.39 | 2014-08-14 | -0.05 | 18.52
2005-08-15 | 0.58 | 26.56 | 2006-08-15 | 0.67 | 33.37 | 2007-08-15 | 1.03 | 72.3 | 2008-08-14 | 0.36 | 18.99 | 2009-08-15 | 0.1 | 6.34 | 2010-08-15 | 0.96 | 59.36 | 2011-08-15 | 0.82 | 72.82 | 2012-08-14 | 0.08 | 28.82 | 2013-08-15 | -0.17 | 16.1 | 2014-08-15 | -0.06 | 18.15
2005-08-16 | 0.58 | 26.75 | 2006-08-16 | 0.71 | 36.66 | 2007-08-16 | 0.72 | 37.91 | 2008-08-15 | 0.33 | 17.55 | 2009-08-16 | 0.05 | 5.02 | 2010-08-16 | 1.2 | 79.6 | 2011-08-16 | 0.76 | 68.3 | 2012-08-15 | 0.1 | 29.6 | 2013-08-16 | -0.24 | 13.06 | 2014-08-16 | -0.06 | 18.15
2005-08-17 | 0.54 | 24.12 | 2006-08-17 | 0.67 | 33.55 | 2007-08-17 | 0.58 | 26.82 | 2008-08-16 | 0.61 | 35.95 | 2009-08-17 | 0.03 | 4.59 | 2010-08-17 | 2.54 | 237.86 | 2011-08-17 | 0.74 | 67.1 | 2012-08-16 | 0.09 | 28.95 | 2013-08-17 | -0.25 | 12.65 | 2014-08-17 | -0.06 | 18.04
2005-08-18 | 0.77 | 43.86 | 2006-08-18 | 1.19 | 90.05 | 2007-08-18 | 0.56 | 24.9 | 2008-08-17 | 0.79 | 50.89 | 2009-08-18 | 0.02 | 4.38 | 2010-08-18 | 1.89 | 158.35 | 2011-08-18 | 0.69 | 63.19 | 2012-08-17 | 0.07 | 28.01 | 2013-08-18 | -0.22 | 13.77 | 2014-08-18 | 1.53 | 168.73
2005-08-19 | 0.65 | 32.04 | 2006-08-19 | 1.29 | 105.25 | 2007-08-19 | 0.54 | 23.4 | 2008-08-18 | 0.55 | 31.24 | 2009-08-19 | 0.03 | 4.47 | 2010-08-19 | 0.78 | 45.06 | 2011-08-19 | 0.96 | 84.76 | 2012-08-18 | 0.04 | 26.53 | 2013-08-19 | -0.21 | 14.31 | 2014-08-19 | 1.06 | 108.21
2005-08-20 | 1.4 | 137.4 | 2006-08-20 | 1.13 | 84.21 | 2007-08-20 | 0.44 | 17.11 | 2008-08-19 | 0.41 | 22.24 | 2009-08-20 | 0.02 | 4.23 | 2010-08-20 | 0.64 | 34.65 | 2011-08-20 | 0.96 | 84.42 | 2012-08-19 | 0.04 | 26.38 | 2013-08-20 | -0.22 | 13.57 | 2014-08-20 | 0.38 | 51.98
2005-08-21 | 1.85 | 203.37 | 2006-08-21 | 0.82 | 47.17 | 2007-08-21 | 0.42 | 16.03 | 2008-08-20 | 0.47 | 25.87 | 2009-08-21 | 0 | 3.83 | 2010-08-21 | 0.55 | 29.12 | 2011-08-21 | 1.36 | 121.14 | 2012-08-20 | -0.02 | 23.59 | 2013-08-21 | -0.21 | 14.16 | 2014-08-21 | 0.61 | 69.01
2005-08-22 | 1.07 | 76.07 | 2006-08-22 | 0.74 | 39.03 | 2007-08-22 | 0.39 | 14.34 | 2008-08-21 | 0.38 | 20.42 | 2009-08-22 | 0.04 | 4.91 | 2010-08-22 | 0.49 | 25.38 | 2011-08-22 | 1.27 | 111.9 | 2012-08-21 | -0.03 | 23.33 | 2013-08-22 | -0.14 | 17.39 | 2014-08-22 | 0.45 | 56.91
2005-08-23 | 0.84 | 49.22 | 2006-08-23 | 0.97 | 62.16 | 2007-08-23 | 0.39 | 14.58 | 2008-08-22 | 0.32 | 16.99 | 2009-08-23 | 0.06 | 5.31 | 2010-08-23 | 0.44 | 22.39 | 2011-08-23 | 0.78 | 69.81 | 2012-08-22 | 0.46 | 56.6 | 2013-08-23 | 0.04 | 33 | 2014-08-23 | 0.1 | 31.56
2005-08-24 | 0.77 | 41.96 | 2006-08-24 | 0.81 | 45.52 | 2007-08-24 | 0.39 | 14.46 | 2008-08-23 | 0.38 | 20.09 | 2009-08-24 | 0.04 | 4.72 | 2010-08-24 | 0.43 | 21.55 | 2011-08-24 | 0.71 | 65.14 | 2012-08-23 | 2.65 | 418.06 | 2013-08-24 | 0.75 | 93.55 | 2014-08-24 | -0.02 | 20.25
2005-08-25 | 1.07 | 75.8 | 2006-08-25 | 0.83 | 47.81 | 2007-08-25 | 0.39 | 14.48 | 2008-08-24 | 0.34 | 18 | 2009-08-25 | 0 | 3.83 | 2010-08-25 | 0.43 | 21.48 | 2011-08-25 | 0.56 | 54.79 | 2012-08-24 | 2.75 | 361.05 | 2013-08-25 | 0.53 | 77.57 | 2014-08-25 | 0.24 | 39.96
2005-08-26 | 1.02 | - | 2006-08-26 | 0.73 | 38.63 | 2007-08-26 | 0.39 | 14.73 | 2008-08-25 | 0.33 | 17.6 | 2009-08-26 | -0.04 | 3.08 | 2010-08-26 | 0.48 | 25 | 2011-08-26 | 0.55 | 53.89 | 2012-08-25 | 1.46 | 139.03 | 2013-08-26 | 0.2 | 49.92 | 2014-08-26 | 0.68 | 73.36
2005-08-27 | 0.77 | 42.16 | 2006-08-27 | 0.85 | 50.19 | 2007-08-27 | 0.35 | 12.81 | 2008-08-26 | 0.25 | 14.04 | 2009-08-27 | -0.06 | 2.58 | 2010-08-27 | 0.41 | 20.88 | 2011-08-27 | 0.55 | 53.89 | 2012-08-26 | 0.99 | 95.22 | 2013-08-27 | 0.04 | 31.15 | 2014-08-27 | 0.28 | 45.49
2005-08-28 | 0.67 | 33.72 | 2006-08-28 | 0.99 | 64.57 | 2007-08-28 | 0.39 | 14.37 | 2008-08-27 | 0.19 | 11.18 | 2009-08-28 | 0.05 | 5.06 | 2010-08-28 | 0.45 | 23.01 | 2011-08-28 | 0.55 | 53.89 | 2012-08-27 | 0.54 | 58.37 | 2013-08-28 | -0.05 | 23.16 | 2014-08-28 | 0.05 | 27.39
2005-08-29 | 0.63 | 30.48 | 2006-08-29 | 0.85 | 49.33 | 2007-08-29 | 0.58 | 27.89 | 2008-08-28 | 0.17 | 10.5 | 2009-08-29 | 0.03 | 4.56 | 2010-08-29 | 0.46 | 23.28 | 2011-08-29 | 0.55 | 53.89 | 2012-08-28 | 0.76 | 76.47 | 2013-08-29 | -0.13 | 17.69 | 2014-08-29 | -0.04 | 19.3
2005-08-30 | 0.64 | - | 2006-08-30 | 0.78 | 43.16 | 2007-08-30 | 0.92 | 57.28 | 2008-08-29 | 0.19 | 11.12 | 2009-08-30 | -0.02 | 3.44 | 2010-08-30 | 0.52 | 27.12 | 2011-08-30 | 0.54 | 53.54 | 2012-08-29 | 0.8 | 79.71 | 2013-08-30 | -0.13 | 17.8 | 2014-08-30 | -0.16 | 13.35
2005-08-31 | 0.54 | - | 2006-08-31 | 0.72 | 37.06 | 2007-08-31 | 0.86 | 50.25 | 2008-08-30 | 0.19 | 11.38 | 2009-08-31 | 0.02 | 4.35 | 2010-08-31 | 0.48 | 24.84 | 2011-08-31 | 0.32 | 40.89 | 2012-08-30 | 0.55 | 59.19 | 2013-08-31 | -0.15 | 17.05 | 2014-08-31 | -0.19 | 11.88
2005-09-01 | 0.56 | 25.44 | 2006-09-01 | 0.71 | 36.54 | 2007-09-01 | 0.81 | 48.25 | 2008-08-31 | 0.17 | 10.38 | 2009-09-01 | 0.08 | 5.88 | 2010-09-01 | 0.53 | 27.52 | 2011-09-01 | 0.09 | 28.48 | 2012-08-31 | 0.59 | 62.08 | 2013-09-01 | -0.16 | 16.47 | 2014-09-01 | -0.23 | 10.87
2005-09-02 | 0.67 | 34.99 | 2006-09-02 | 0.7 | 35.74 | 2007-09-02 | 3.06 | 500.25 | 2008-09-01 | 0.15 | 9.92 | 2009-09-02 | 0.3 | 15.17 | 2010-09-02 | 1 | 63.32 | 2011-09-02 | 0.06 | 27.18 | 2012-09-01 | 0.37 | 46.24 | 2013-09-02 | -0.23 | 13.5 | 2014-09-02 | -0.25 | 10.24
2005-09-03 | 0.55 | 24.24 | 2006-09-03 | 0.58 | 26.38 | 2007-09-03 | 3.45 | 601.08 | 2008-09-02 | 0.17 | 10.5 | 2009-09-03 | 0.32 | 15.98 | 2010-09-03 | 0.9 | 54.04 | 2011-09-03 | 0.12 | 29.8 | 2012-09-02 | 0.27 | 39.83 | 2013-09-03 | -0.26 | 12.05 | 2014-09-03 | -0.27 | 9.59
2005-09-04 | 0.96 | 65.09 | 2006-09-04 | 0.53 | 23.1 | 2007-09-04 | 1.33 | 127.12 | 2008-09-03 | 0.2 | 11.86 | 2009-09-04 | 0.29 | 14.12 | 2010-09-04 | 0.82 | 48.09 | 2011-09-04 | 0.06 | 27.06 | 2012-09-03 | 0.21 | 36.18 | 2013-09-04 | -0.26 | 12.05 | 2014-09-04 | -0.29 | 9.04
2005-09-05 | 1.29 | 103.79 | 2006-09-05 | 0.67 | 33.86 | 2007-09-05 | 2.13 | 295.99 | 2008-09-04 | 0.18 | 10.94 | 2009-09-05 | 0.28 | 13.65 | 2010-09-05 | 0.8 | 45.97 | 2011-09-05 | -0.01 | 24.26 | 2012-09-04 | 0.21 | 35.88 | 2013-09-05 | -0.26 | 11.94 | 2014-09-05 | -0.29 | 8.98
2005-09-06 | 0.57 | 26.41 | 2006-09-06 | 0.51 | 21.83 | 2007-09-06 | 2.32 | 314.98 | 2008-09-05 | 0.17 | 10.38 | 2009-09-06 | 0.25 | 12.44 | 2010-09-06 | 1.26 | 86.28 | 2011-09-06 | 0.05 | 27 | 2012-09-05 | 0.23 | 37.02 | 2013-09-06 | -0.28 | 11.27 | 2014-09-06 | -0.28 | 9.45
2005-09-07 | 0.52 | 22.41 | 2006-09-07 | 0.6 | 27.73 | 2007-09-07 | 2.43 | 339.36 | 2008-09-06 | 0.18 | 10.81 | 2009-09-07 | 0.22 | 10.83 | 2010-09-07 | 2.78 | 275.68 | 2011-09-07 | 0.02 | 25.57 | 2012-09-06 | 0.28 | 40.58 | 2013-09-07 | -0.23 | 13.37 | 2014-09-07 | -0.29 | 9.08
2005-09-08 | 0.49 | 20.47 | 2006-09-08 | 0.54 | 23.84 | 2007-09-08 | 1.57 | 155.67 | 2008-09-07 | 0.19 | 11.28 | 2009-09-08 | 0.36 | 17.64 | 2010-09-08 | 2.08 | 176.1 | 2011-09-08 | 0.02 | 25.43 | 2012-09-07 | 0.2 | 35.35 | 2013-09-08 | -0.22 | 13.79 | 2014-09-08 | -0.32 | 8.22
2005-09-09 | 0.5 | 20.92 | 2006-09-09 | 0.52 | 22.32 | 2007-09-09 | 1.02 | 69.19 | 2008-09-08 | 0.13 | 8.95 | 2009-09-09 | 0.26 | 12.96 | 2010-09-09 | 1.59 | 118.99 | 2011-09-09 | 0.06 | 27.52 | 2012-09-08 | 0.64 | 68.47 | 2013-09-09 | -0.21 | 14.13 | 2014-09-09 | -0.33 | 8.02
2005-09-10 | 0.48 | 19.86 | 2006-09-10 | 0.58 | 26.46 | 2007-09-10 | 0.95 | 60.35 | 2008-09-09 | 0.06 | 7 | 2009-09-10 | 0.35 | 17.39 | 2010-09-10 | 1.55 | 113.84 | 2011-09-10 | 0.09 | 28.35 | 2012-09-09 | 0.52 | 57.32 | 2013-09-10 | -0.22 | 13.6 | 2014-09-10 | -0.28 | 9.37
2005-09-11 | 0.43 | 16.69 | 2006-09-11 | 0.49 | 20.02 | 2007-09-11 | 0.92 | 58.35 | 2008-09-10 | 0.13 | 9.21 | 2009-09-11 | 0.32 | 15.58 | 2010-09-11 | 1.51 | 109.86 | 2011-09-11 | 0.09 | 28.75 | 2012-09-10 | 0.49 | 54.69 | 2013-09-11 | -0.23 | 13.11 | 2014-09-11 | -0.25 | 10.08
2005-09-12 | 0.43 | 17.21 | 2006-09-12 | 0.62 | 29.31 | 2007-09-12 | 0.86 | 51.67 | 2008-09-11 | 0.14 | 9.43 | 2009-09-12 | 0.28 | 13.99 | 2010-09-12 | 2.26 | 201.58 | 2011-09-12 | 0.09 | 28.31 | 2012-09-11 | 0.47 | 53.36 | 2013-09-12 | -0.23 | 13.28 | 2014-09-12 | -0.26 | 9.81
2005-09-13 | 0.47 | 19.34 | 2006-09-13 | 0.52 | 22.48 | 2007-09-13 | 1.1 | 79.38 | 2008-09-12 | 0.11 | 8.31 | 2009-09-13 | 0.26 | 12.59 | 2010-09-13 | 1.9 | 153.98 | 2011-09-13 | 0.07 | 27.72 | 2012-09-12 | 0.3 | 41.29 | 2013-09-13 | -0.23 | 13.23 | 2014-09-13 | -0.25 | 10.03
2005-09-14 | 0.43 | 17.04 | 2006-09-14 | 0.47 | 19.35 | 2007-09-14 | 1.19 | 92.58 | 2008-09-13 | 0.16 | 10.03 | 2009-09-14 | 0.27 | 13.06 | 2010-09-14 | 1.38 | 97.41 | 2011-09-14 | 0.09 | 28.54 | 2012-09-13 | 0.19 | 34.76 | 2013-09-14 | -0.16 | 18.4 | 2014-09-14 | -0.26 | 10
2005-09-15 | 0.4 | 15.08 | 2006-09-15 | 0.51 | 21.9 | 2007-09-15 | 1.47 | 139.78 | 2008-09-14 | 0.17 | 10.49 | 2009-09-15 | 0.26 | 12.61 | 2010-09-15 | 1.15 | 75.37 | 2011-09-15 | 0.06 | 27.24 | 2012-09-14 | 0.18 | 34.53 | 2013-09-15 | 0.08 | 36.08 | 2014-09-15 | -0.29 | 9.1
2005-09-16 | 0.4 | 15.89 | 2006-09-16 | 0.62 | 29.48 | 2007-09-16 | 1.93 | 229.85 | 2008-09-15 | 0.16 | 10.02 | 2009-09-16 | 0.19 | 10 | 2010-09-16 | 0.91 | 54.6 | 2011-09-16 | 0.19 | 33.4 | 2012-09-15 | 0.87 | 84.96 | 2013-09-16 | -0.04 | 23.93 | 2014-09-16 | -0.3 | 8.84
2005-09-17 | 0.54 | 23.34 | 2006-09-17 | 0.66 | 32.26 | 2007-09-17 | 4.74 | 1062.99 | 2008-09-16 | 0.13 | 9.02 | 2009-09-17 | 0.19 | 9.68 | 2010-09-17 | 0.81 | 49.06 | 2011-09-17 | 0.06 | 27.13 | 2012-09-16 | 1.5 | 142.51 | 2013-09-17 | -0.11 | 19.2 | 2014-09-17 | -0.31 | 8.61
2005-09-18 | 0.37 | 13.75 | 2006-09-18 | 0.86 | 50.61 | 2007-09-18 | 3.99 | 783.3 | 2008-09-17 | 0.08 | 7.55 | 2009-09-18 | 0.14 | 7.8 | 2010-09-18 | 0.69 | 43.91 | 2011-09-18 | 0.04 | 26.1 | 2012-09-17 | 4.24 | 802.62 | 2013-09-18 | -0.17 | 16 | 2014-09-18 | -0.32 | 8.32
2005-09-19 | 0.31 | 10.89 | 2006-09-19 | 0.77 | 42.45 | 2007-09-19 | 1.63 | 176.88 | 2008-09-18 | 0.06 | 6.73 | 2009-09-19 | 0.12 | 7.27 | 2010-09-19 | 0.54 | 37.64 | 2011-09-19 | 0.05 | 26.78 | 2012-09-18 | 4.99 | 1030.37 | 2013-09-19 | -0.19 | 15.09 | 2014-09-19 | -0.36 | 7.31
2005-09-20 | 0.4 | 15.44 | 2006-09-20 | 0.64 | 30.79 | 2007-09-20 | 1.03 | 70.75 | 2008-09-19 | 0.04 | 6.3 | 2009-09-20 | 0.16 | 8.47 | 2010-09-20 | 0.47 | 34.87 | 2011-09-20 | 0.03 | 25.92 | 2012-09-19 | 0.98 | 98.15 | 2013-09-20 | -0.22 | 13.64 | 2014-09-20 | -0.33 | 8.14
2005-09-21 | 0.53 | 23.28 | 2006-09-21 | 0.62 | 29.69 | 2007-09-21 | 0.97 | 62.37 | 2008-09-20 | 0.1 | 8.23 | 2009-09-21 | 0.14 | 7.68 | 2010-09-21 | 0.46 | 34.61 | 2011-09-21 | 0.05 | 26.58 | 2012-09-20 | 0.46 | 52.67 | 2013-09-21 | -0.2 | 14.64 | 2014-09-21 | -0.28 | 9.29
2005-09-22 | 0.58 | 26.26 | 2006-09-22 | 0.55 | 24.05 | 2007-09-22 | 0.94 | 59.62 | 2008-09-21 | 0.12 | 8.59 | 2009-09-22 | 0.19 | 9.58 | 2010-09-22 | 0.46 | 34.68 | 2011-09-22 | 0.02 | 25.23 | 2012-09-21 | 0.35 | 44.88 | 2013-09-22 | -0.22 | 13.55 | 2014-09-22 | -0.28 | 9.43
2005-09-23 | 0.52 | 22.55 | 2006-09-23 | 0.61 | 28.52 | 2007-09-23 | 0.84 | 49.38 | 2008-09-22 | 0.12 | 8.63 | 2009-09-23 | 0.22 | 10.86 | 2010-09-23 | 0.46 | 34.64 | 2011-09-23 | -0.01 | 24.16 | 2012-09-22 | 0.28 | 40.45 | 2013-09-23 | -0.24 | 12.86 | 2014-09-23 | -0.29 | 9.18
2005-09-24 | 0.48 | 19.63 | 2006-09-24 | 0.58 | 26.76 | 2007-09-24 | 1 | 66.38 | 2008-09-23 | 0.13 | 9.03 | 2009-09-24 | 0.23 | 11.57 | 2010-09-24 | 0.5 | 36.36 | 2011-09-24 | -0.03 | 23.46 | 2012-09-23 | 0.24 | 37.59 | 2013-09-24 | -0.24 | 12.86 | 2014-09-24 | 0.27 | 44.76
2005-09-25 | 0.41 | 15.98 | 2006-09-25 | 0.53 | 23.24 | 2007-09-25 | 1.07 | 75.77 | 2008-09-24 | 0.14 | 9.3 | 2009-09-25 | 0.25 | 12.24 | 2010-09-25 | 0.47 | 34.81 | 2011-09-25 | -0.03 | 23.34 | 2012-09-24 | 0.2 | 35.47 | 2013-09-25 | -0.26 | 12.11 | 2014-09-25 | 0.49 | 61.12
2005-09-26 | 0.43 | 17.37 | 2006-09-26 | 0.59 | 27.15 | 2007-09-26 | 0.83 | 47.77 | 2008-09-25 | 0.13 | 9.1 | 2009-09-26 | 0.23 | 11.6 | 2010-09-26 | 0.43 | 33.63 | 2011-09-26 | 0.01 | 24.87 | 2012-09-25 | 0.17 | 33.58 | 2013-09-26 | -0.27 | 11.63 | 2014-09-26 | -0.01 | 21.56
2005-09-27 | 0.48 | 19.9 | 2006-09-27 | 0.49 | 20.62 | 2007-09-27 | 0.84 | 49.53 | 2008-09-26 | 0.13 | 9.08 | 2009-09-27 | 0.18 | 9.34 | 2010-09-27 | 0.46 | 34.83 | 2011-09-27 | 0.14 | 30.92 | 2012-09-26 | 0.15 | 32.58 | 2013-09-27 | -0.26 | 12.05 | 2014-09-27 | -0.02 | 21.06
2005-09-28 | 0.46 | 18.73 | 2006-09-28 | 0.51 | 21.53 | 2007-09-28 | 0.82 | 48.29 | 2008-09-27 | 0.13 | 9.16 | 2009-09-28 | 0.22 | 10.86 | 2010-09-28 | 0.37 | 31.09 | 2011-09-28 | 0.03 | 26.07 | 2012-09-27 | 0.11 | 30.51 | 2013-09-28 | -0.27 | 11.77 | 2014-09-28 | -0.03 | 20.1
2005-09-29 | 0.49 | 20.17 | 2006-09-29 | 0.57 | 25.63 | 2007-09-29 | 0.86 | 51.51 | 2008-09-28 | 0.14 | 9.4 | 2009-09-29 | 0.13 | 7.89 | 2010-09-29 | 0.41 | 32.8 | 2011-09-29 | 0.07 | 27.85 | 2012-09-28 | 0.04 | 26.87 | 2013-09-29 | -0.26 | 12.24 | 2014-09-29 | -0.04 | 19.56
2005-09-30 | 0.47 | 19.1 | 2006-09-30 | 0.56 | 25.52 | 2007-09-30 | 0.79 | 44.8 | 2008-09-29 | 0.12 | 8.9 | 2009-09-30 | 0.22 | 11.23 | 2010-09-30 | 0.45 | 34.4 | 2011-09-30 | 0.05 | 26.83 | 2012-09-29 | 0.07 | 28.18 | 2013-09-30 | -0.11 | 21.07 | 2014-09-30 | -0.05 | 18.96
2005-10-01 | 0.45 | 17.73 | 2006-10-01 | 0.49 | 20.61 | 2007-10-01 | 0.8 | 45.77 | 2008-09-30 | 0.14 | 9.4 | 2009-10-01 | 0.17 | 8.92 | 2010-10-01 | 0.34 | 30.12 | 2011-10-01 | -0.09 | 21.22 | 2012-09-30 | 0.04 | 26.66 | 2013-10-01 | 0.6 | 84.4 | 2014-10-01 | -0.06 | 18.06
2005-10-02 | 0.34 | 12.24 | 2006-10-02 | 0.4 | 15.27 | 2007-10-02 | 0.93 | 59.24 | 2008-10-01 | 0.14 | 9.5 | 2009-10-02 | 0.18 | 9.45 | 2010-10-02 | 0.41 | 32.85 | 2011-10-02 | 0 | 24.64 | 2012-10-01 | 0.1 | 29.96 | 2013-10-02 | 0.19 | 49.37 | 2014-10-02 | -0.07 | 17.4
2005-10-03 | 0.29 | 9.81 | 2006-10-03 | 0.56 | 25.43 | 2007-10-03 | 0.89 | 53.77 | 2008-10-02 | 0.11 | 8.32 | 2009-10-03 | 0.17 | 8.92 | 2010-10-03 | 0.47 | 34.9 | 2011-10-03 | 0.02 | 25.53 | 2012-10-02 | 0.06 | 27.45 | 2013-10-03 | -0.03 | 25.11 | 2014-10-03 | -0.09 | 16.64
2005-10-04 | 0.27 | 8.8 | 2006-10-04 | 0.44 | 17.13 | 2007-10-04 | 0.91 | 56.67 | 2008-10-03 | 0.24 | 13.74 | 2009-10-04 | 0.15 | 8.28 | 2010-10-04 | 0.4 | 32.4 | 2011-10-04 | 0.04 | 26.36 | 2012-10-03 | 0.05 | 26.86 | 2013-10-04 | -0.09 | 19.97 | 2014-10-04 | -0.1 | 15.96
2005-10-05 | 0.27 | 9.02 | 2006-10-05 | 0.46 | 18.7 | 2007-10-05 | 0.87 | 52.42 | 2008-10-04 | -0.01 | 5.13 | 2009-10-05 | 0.14 | 7.95 | 2010-10-05 | 0.42 | 32.91 | 2011-10-05 | 0.06 | 27.13 | 2012-10-04 | 0.06 | 27.52 | 2013-10-05 | -0.14 | 17.21 | 2014-10-05 | -0.11 | 15.39
2005-10-06 | 0.23 | 7.22 | 2006-10-06 | 0.5 | 21.31 | 2007-10-06 | 0.87 | 52.36 | 2008-10-05 | 0.1 | 8.18 | 2009-10-06 | 0.26 | 12.9 | 2010-10-06 | 0.41 | 32.53 | 2011-10-06 | 0.04 | 26.19 | 2012-10-05 | 0.06 | 27.72 | 2013-10-06 | -0.17 | 16.11 | 2014-10-06 | -0.13 | 14.59
2005-10-07 | 0.11 | 3.81 | 2006-10-07 | 0.49 | 20.64 | 2007-10-07 | 0.55 | 24.28 | 2008-10-06 | 0.11 | 8.39 | 2009-10-07 | 0.15 | 8.28 | 2010-10-07 | 0.39 | 32.08 | 2011-10-07 | 0 | 24.44 | 2012-10-06 | 0.03 | 26.27 | 2013-10-07 | -0.17 | 15.73 | 2014-10-07 | -0.14 | 13.88
2005-10-08 | 0.22 | 7.17 | 2006-10-08 | 0.46 | 18.53 | 2007-10-08 | 0.59 | 27.58 | 2008-10-07 | 0.1 | 8.11 | 2009-10-08 | 0.13 | 7.57 | 2010-10-08 | 0.39 | 31.79 | 2011-10-08 | 0.01 | 24.96 | 2012-10-07 | 0.03 | 26.35 | 2013-10-08 | -0.19 | 15.18 | 2014-10-08 | -0.16 | 13.25
2005-10-09 | 0.25 | 8.15 | 2006-10-09 | 0.44 | 17.56 | 2007-10-09 | 0.56 | 25.36 | 2008-10-08 | 0.09 | 7.73 | 2009-10-09 | 0.13 | 7.56 | 2010-10-09 | 0.41 | 32.61 | 2011-10-09 | 0.12 | 30 | 2012-10-08 | 0.06 | 27.76 | 2013-10-09 | 0.34 | 66.77 | 2014-10-09 | -0.17 | 12.87
2005-10-10 | 0.31 | 10.95 | 2006-10-10 | 0.5 | 20.89 | 2007-10-10 | 0.59 | 27.31 | 2008-10-09 | 0.1 | 8.23 | 2009-10-10 | 0.14 | 7.77 | 2010-10-10 | 0.39 | 32.04 | 2011-10-10 | 0.05 | 26.84 | 2012-10-09 | 0.01 | 25.23 | 2013-10-10 | 0.21 | 48.8 | 2014-10-10 | -0.18 | 12.25
2005-10-11 | 0.23 | 7.45 | 2006-10-11 | 0.53 | 23.17 | 2007-10-11 | 0.55 | 24.37 | 2008-10-10 | 0.1 | 8.22 | 2009-10-11 | 0.14 | 7.92 | 2010-10-11 | 0.36 | 30.7 | 2011-10-11 | -0.16 | 18.26 | 2012-10-10 | 0.01 | 24.91 | 2013-10-11 | 0.76 | 95.04 | 2014-10-11 | -0.18 | 12.13
2005-10-12 | 0.32 | 11.28 | 2006-10-12 | 0.52 | 22.7 | 2007-10-12 | 0.54 | 24.1 | 2008-10-11 | 0.09 | 7.65 | 2009-10-12 | 0.13 | 7.58 | 2010-10-12 | 0.37 | 31.25 | 2011-10-12 | -0.05 | 22.83 | 2012-10-11 | -0.08 | 21.04 | 2013-10-12 | 0.2 | 50.64 | 2014-10-12 | -0.2 | 11.66
2005-10-13 | 0.26 | 8.68 | 2006-10-13 | 0.47 | 19.19 | 2007-10-13 | 0.51 | 21.89 | 2008-10-12 | 0.08 | 7.42 | 2009-10-13 | 0.13 | 7.6 | 2010-10-13 | 0.35 | 30.35 | 2011-10-13 | -0.16 | 18.47 | 2012-10-12 | -0.05 | 23.3 | 2013-10-13 | 0.03 | 29.98 | 2014-10-13 | -0.2 | 11.62
2005-10-14 | 0.31 | 10.6 | 2006-10-14 | 0.44 | 17.04 | 2007-10-14 | 0.53 | 23.33 | 2008-10-13 | 0.12 | 8.7 | 2009-10-14 | 0.14 | 7.77 | 2010-10-14 | 0.37 | 31.13 | 2011-10-14 | -0.16 | 18.27 | 2012-10-13 | 0.03 | 26.22 | 2013-10-14 | -0.06 | 22.12 | 2014-10-14 | -0.2 | 11.62
2005-10-15 | 0.31 | 10.82 | 2006-10-15 | 0.47 | 18.88 | 2007-10-15 | 0.46 | 18.87 | 2008-10-14 | 0.08 | 7.62 | 2009-10-15 | 0.14 | 7.82 | 2010-10-15 | 0.25 | 26.93 | 2011-10-15 | -0.15 | 18.65 | 2012-10-14 | 0.1 | 29.73 | 2013-10-15 | -0.09 | 20.29 | 2014-10-15 | -0.21 | 11.26
2005-10-16 | 0.35 | 12.37 | 2006-10-16 | 0.5 | 21.08 | 2007-10-16 | 0.52 | 22.88 | 2008-10-15 | 0.11 | 8.3 | 2009-10-16 | 0.13 | 7.5 | 2010-10-16 | 0.31 | 29.13 | 2011-10-16 | -0.08 | 21.54 | 2012-10-15 | 0.06 | 27.77 | 2013-10-16 | -0.16 | 16.54 | 2014-10-16 | -0.22 | 11.02
2005-10-17 | 0.3 | 10.15 | 2006-10-17 | 0.49 | 20.09 | 2007-10-17 | 0.49 | 20.29 | 2008-10-16 | 0.11 | 8.57 | 2009-10-17 | 0.13 | 7.6 | 2010-10-17 | 0.31 | 29.03 | 2011-10-17 | 0.01 | 25.16 | 2012-10-16 | 0.04 | 26.66 | 2013-10-17 | -0.18 | 15.46 | 2014-10-17 | -0.23 | 10.72
2005-10-18 | 0.31 | 10.61 | 2006-10-18 | 0.44 | 17.64 | 2007-10-18 | 0.49 | 20.59 | 2008-10-17 | 0.14 | 9.27 | 2009-10-18 | 0.12 | 7.05 | 2010-10-18 | 0.32 | 29.29 | 2011-10-18 | 0 | 24.6 | 2012-10-17 | -0.02 | 23.67 | 2013-10-18 | -0.17 | 15.92 | 2014-10-18 | -0.24 | 10.44
2005-10-19 | 0.34 | 11.97 | 2006-10-19 | 0.55 | 24.39 | 2007-10-19 | 0.54 | 24.03 | 2008-10-18 | 0.12 | 8.91 | 2009-10-19 | 0.12 | 7.05 | 2010-10-19 | 0.33 | 29.66 | 2011-10-19 | 0.11 | 29.65 | 2012-10-18 | -0.02 | 23.41 | 2013-10-19 | -0.18 | 15.5 | 2014-10-19 | -0.25 | 10.21
2005-10-20 | 0.32 | 11.11 | 2006-10-20 | 0.43 | 16.59 | 2007-10-20 | 0.41 | 15.66 | 2008-10-19 | 0.1 | 8.17 | 2009-10-20 | 0.12 | 7.19 | 2010-10-20 | 0.37 | 31.11 | 2011-10-20 | -0.14 | 19.22 | 2012-10-19 | -0.06 | 21.95 | 2013-10-20 | -0.21 | 14.26 | 2014-10-20 | -0.26 | 9.93
2005-10-21 | 0.3 | 10.29 | 2006-10-21 | 0.47 | 19.23 | 2007-10-21 | 0.46 | 18.93 | 2008-10-20 | 0.07 | 7.26 | 2009-10-21 | 0.12 | 7.01 | 2010-10-21 | 0.38 | 31.66 | 2011-10-21 | -0.13 | 19.52 | 2012-10-20 | -0.04 | 22.66 | 2013-10-21 | -0.22 | 13.7 | 2014-10-21 | -0.26 | 9.77
2005-10-22 | 0.31 | 10.59 | 2006-10-22 | 0.46 | 18.57 | 2007-10-22 | 0.48 | 19.74 | 2008-10-21 | 0.09 | 7.82 | 2009-10-22 | 0.11 | 6.9 | 2010-10-22 | 0.26 | 27.26 | 2011-10-22 | 0.24 | 36.05 | 2012-10-21 | -0.04 | 22.62 | 2013-10-22 | -0.22 | 13.53 | 2014-10-22 | 0.09 | 32.38
2005-10-23 | 0.3 | 10.27 | 2006-10-23 | 0.49 | 20.4 | 2007-10-23 | 0.59 | 27.39 | 2008-10-22 | 0.11 | 8.56 | 2009-10-23 | 0.12 | 7.11 | 2010-10-23 | 0.3 | 28.69 | 2011-10-23 | 0.25 | 36.31 | 2012-10-22 | -0.03 | 23.24 | 2013-10-23 | -0.34 | 9.02 | 2014-10-23 | 0.1 | 31.48
2005-10-24 | 0.31 | 10.7 | 2006-10-24 | 0.45 | 17.76 | 2007-10-24 | 0.53 | 22.94 | 2008-10-23 | 0.13 | 9.01 | 2009-10-24 | 0.12 | 7.23 | 2010-10-24 | 0.36 | 30.74 | 2011-10-24 | 0.16 | 31.84 | 2012-10-23 | -0.07 | 21.36 | 2013-10-24 | -0.25 | 12.52 | 2014-10-24 | -0.08 | 17.01
2005-10-25 | 0.34 | 11.93 | 2006-10-25 | 0.44 | 17.39 | 2007-10-25 | 0.41 | 15.84 | 2008-10-24 | 0.22 | 13.02 | 2009-10-25 | 0.1 | 6.61 | 2010-10-25 | 0.36 | 30.67 | 2011-10-25 | 0.11 | 29.68 | 2012-10-24 | -0.13 | 18.79 | 2013-10-25 | -0.23 | 13.28 | 2014-10-25 | -0.18 | 12.56
2005-10-26 | 0.33 | 11.61 | 2006-10-26 | 0.59 | 27.31 | 2007-10-26 | 0.57 | 26.2 | 2008-10-25 | 0.12 | 8.9 | 2009-10-26 | 0.13 | 7.31 | 2010-10-26 | 0.3 | 28.72 | 2011-10-26 | 0.06 | 26.98 | 2012-10-25 | -0.05 | 22.03 | 2013-10-26 | -0.22 | 13.6 | 2014-10-26 | -0.2 | 11.64
2005-10-27 | 0.32 | 11.31 | 2006-10-27 | 0.47 | 19.11 | 2007-10-27 | 0.5 | 21.3 | 2008-10-26 | 0.08 | 7.49 | 2009-10-27 | 0.12 | 7.27 | 2010-10-27 | 0.28 | 27.83 | 2011-10-27 | 0.02 | 25.64 | 2012-10-26 | -0.06 | 21.76 | 2013-10-27 | -0.24 | 12.99 | 2014-10-27 | -0.23 | 10.74
2005-10-28 | 0.35 | 12.31 | 2006-10-28 | 0.46 | 18.68 | 2007-10-28 | 0.45 | 17.78 | 2008-10-27 | 0.06 | 6.92 | 2009-10-28 | 0.13 | 7.43 | 2010-10-28 | 0.29 | 28.13 | 2011-10-28 | 0.01 | 25.16 | 2012-10-27 | 0.03 | 26.16 | 2013-10-28 | -0.26 | 12.14 | 2014-10-28 | -0.18 | 12.21
2005-10-29 | 0.32 | 11.2 | 2006-10-29 | 0.42 | 16.72 | 2007-10-29 | 0.42 | 16.31 | 2008-10-28 | 0.06 | 6.75 | 2009-10-29 | 0.12 | 7.13 | 2010-10-29 | 0.27 | 27.62 | 2011-10-29 | 0.06 | 27.02 | 2012-10-28 | 0 | 24.56 | 2013-10-29 | -0.26 | 12.24 | 2014-10-29 | -0.16 | 13.1
2005-10-30 | 0.32 | 10.91 | 2006-10-30 | 0.44 | 17.59 | 2007-10-30 | 0.54 | 24.14 | 2008-10-29 | 0.07 | 7.06 | 2009-10-30 | 0.11 | 6.9 | 2010-10-30 | 0.28 | 27.9 | 2011-10-30 | 0.04 | 26.28 | 2012-10-29 | -0.02 | 23.58 | 2013-10-30 | -0.23 | 13.35 | 2014-10-30 | -0.17 | 12.57
2005-10-31 | 0.31 | 10.62 | 2006-10-31 | 0.49 | 20.51 | 2007-10-31 | 0.48 | 19.85 | 2008-10-30 | 0.07 | 7.05 | 2009-10-31 | 0.12 | 7.25 | 2010-10-31 | 0.29 | 28.34 | 2011-10-31 | 0.02 | 25.55 | 2012-10-30 | -0.05 | 22.35 | 2013-10-31 | -0.22 | 13.63 | 2014-10-31 | -0.19 | 12.13
2005-11-01 | 0.29 | 9.67 | 2006-11-01 | 0.45 | 18.21 | 2007-11-01 | 0.5 | 20.99 | 2008-10-31 | 0.05 | 6.54 | 2009-11-01 | 0.15 | 8.25 | 2010-11-01 | 0.29 | 28.37 | 2011-11-01 | 0.02 | 25.34 | 2012-10-31 | -0.1 | 19.88 | 2013-11-01 | -0.25 | 12.63 | 2014-11-01 | -0.16 | 13.41
2005-11-02 | 0.28 | 9.17 | 2006-11-02 | 0.44 | 17.23 | 2007-11-02 | 0.42 | 16.15 | 2008-11-01 | 0.04 | 6.39 | 2009-11-02 | 0.15 | 8.01 | 2010-11-02 | 0.28 | 27.78 | 2011-11-02 | 0.04 | 26.19 | 2012-11-01 | -0.05 | 22.41 | 2013-11-02 | -0.17 | 15.76 | 2014-11-02 | -0.1 | 16.07
2005-11-03 | 0.3 | 10.48 | 2006-11-03 | 0.41 | 15.94 | 2007-11-03 | 0.45 | 18.19 | 2008-11-02 | 0.06 | 6.86 | 2009-11-03 | 0.14 | 7.85 | 2010-11-03 | 0.29 | 28.26 | 2011-11-03 | 0.03 | 26.05 | 2012-11-02 | -0.02 | 23.47 | 2013-11-03 | -0.17 | 16.11 | 2014-11-03 | -0.12 | 14.87
2005-11-04 | 0.32 | 11.31 | 2006-11-04 | 0.5 | 20.78 | 2007-11-04 | 0.5 | 21.51 | 2008-11-03 | 0.04 | 6.35 | 2009-11-04 | 0.2 | 10.17 | 2010-11-04 | 0.36 | 30.83 | 2011-11-04 | 0.05 | 26.6 | 2012-11-03 | -0.04 | 22.7 | 2013-11-04 | -0.17 | 15.81 | 2014-11-04 | -0.06 | 18.1
2005-11-05 | 0.28 | 9.47 | 2006-11-05 | 0.48 | 19.53 | 2007-11-05 | 0.41 | 15.68 | 2008-11-04 | 0.06 | 6.81 | 2009-11-05 | 0.17 | 8.97 | 2010-11-05 | 0.38 | 31.67 | 2011-11-05 | 0.25 | 36.74 | 2012-11-04 | -0.03 | 22.96 | 2013-11-05 | -0.18 | 15.42 | 2014-11-05 | -0.1 | 16.04
2005-11-06 | 0.31 | 10.87 | 2006-11-06 | 0.42 | 16.24 | 2007-11-06 | 0.38 | 14.15 | 2008-11-05 | 0.08 | 7.46 | 2009-11-06 | 0.15 | 8.07 | 2010-11-06 | 0.35 | 30.32 | 2011-11-06 | 0.43 | 46.25 | 2012-11-05 | -0.06 | 21.98 | 2013-11-06 | -0.17 | 15.79 | 2014-11-06 | -0.06 | 18.04
2005-11-07 | 0.3 | 10.33 | 2006-11-07 | 0.43 | 16.66 | 2007-11-07 | 0.38 | 13.99 | 2008-11-06 | 0.08 | 7.62 | 2009-11-07 | 0.17 | 8.86 | 2010-11-07 | 0.31 | 29.16 | 2011-11-07 | 0.41 | 45.27 | 2012-11-06 | -0.07 | 21.32 | 2013-11-07 | -0.15 | 16.78 | 2014-11-07 | -0.08 | 17.17
2005-11-08 | 0.29 | 9.97 | 2006-11-08 | 0.47 | 18.93 | 2007-11-08 | 0.45 | 18.1 | 2008-11-07 | 0.1 | 8.18 | 2009-11-08 | 0.17 | 8.75 | 2010-11-08 | 0.27 | 27.38 | 2011-11-08 | 0.2 | 33.67 | 2012-11-07 | 0.03 | 25.83 | 2013-11-08 | -0.13 | 17.67 | 2014-11-08 | -0.09 | 16.57
2005-11-09 | 0.29 | 9.69 | 2006-11-09 | 0.47 | 18.82 | 2007-11-09 | 0.47 | 19.35 | 2008-11-08 | 0.09 | 7.81 | 2009-11-09 | 0.15 | 8.21 | 2010-11-09 | 0.21 | 25.45 | 2011-11-09 | 0.15 | 31.51 | 2012-11-08 | -0.01 | 24.18 | 2013-11-09 | -0.15 | 16.84 | 2014-11-09 | -0.09 | 16.78
2005-11-10 | 0.32 | 11.09 | 2006-11-10 | 0.45 | 17.95 | 2007-11-10 | 0.41 | 15.89 | 2008-11-09 | 0.08 | 7.49 | 2009-11-10 | 0.16 | 8.62 | 2010-11-10 | 0.34 | 30.07 | 2011-11-10 | 0.11 | 29.57 | 2012-11-09 | -0.05 | 22.35 | 2013-11-10 | -0.16 | 16.5 | 2014-11-10 | -0.15 | 13.82
2005-11-11 | 0.36 | 13.03 | 2006-11-11 | 0.44 | 17.56 | 2007-11-11 | 0.39 | 14.36 | 2008-11-10 | 0.1 | 8.11 | 2009-11-11 | 0.19 | 9.78 | 2010-11-11 | 0.31 | 29.2 | 2011-11-11 | 0.11 | 29.24 | 2012-11-10 | -0.06 | 21.82 | 2013-11-11 | -0.18 | 15.46 | 2014-11-11 | -0.02 | 20.66
2005-11-12 | 0.34 | 12.22 | 2006-11-12 | 0.42 | 16.17 | 2007-11-12 | 0.44 | 17.11 | 2008-11-11 | 0 | 5.38 | 2009-11-12 | 0.17 | 8.77 | 2010-11-12 | 0.26 | 27.24 | 2011-11-12 | 0.09 | 28.63 | 2012-11-11 | -0.01 | 23.89 | 2013-11-12 | -0.18 | 15.33 | 2014-11-12 | -0.06 | 18.33
2005-11-13 | 0.36 | 12.92 | 2006-11-13 | 0.42 | 16.21 | 2007-11-13 | 0.4 | 15.36 | 2008-11-12 | 0.09 | 7.77 | 2009-11-13 | 0.14 | 7.79 | 2010-11-13 | 0.16 | 23.82 | 2011-11-13 | 0.08 | 28.22 | 2012-11-12 | -0.06 | 21.67 | 2013-11-13 | -0.15 | 17.86 | 2014-11-13 | -0.09 | 16.69
2005-11-14 | 0.32 | 10.91 | 2006-11-14 | 0.43 | 16.94 | 2007-11-14 | 0.32 | 11.04 | 2008-11-13 | 0.11 | 8.27 | 2009-11-14 | 0.14 | 7.7 | 2010-11-14 | 0.31 | 29.22 | 2011-11-14 | 0.06 | 27.07 | 2012-11-13 | -0.06 | 21.78 | 2013-11-14 | -0.08 | 21.6 | 2014-11-14 | -0.09 | 16.41
2005-11-15 | 0.33 | 11.5 | 2006-11-15 | 0.44 | 17.32 | 2007-11-15 | 0.49 | 20.37 | 2008-11-14 | 0.07 | 7.31 | 2009-11-15 | 0.19 | 9.59 | 2010-11-15 | 0.35 | 30.32 | 2011-11-15 | 0.02 | 25.58 | 2012-11-14 | -0.06 | 21.89 | 2013-11-15 | -0.15 | 17.09 | 2014-11-15 | -0.09 | 16.83
2005-11-16 | 0.32 | 11.05 | 2006-11-16 | 0.42 | 16.15 | 2007-11-16 | 0.45 | 18.17 | 2008-11-15 | 0.08 | 7.38 | 2009-11-16 | 0.19 | 9.95 | 2010-11-16 | 0.34 | 30.1 | 2011-11-16 | 0.03 | 25.82 | 2012-11-15 | -0.05 | 22.05 | 2013-11-16 | -0.12 | 18.42 | 2014-11-16 | -0.12 | 15.15
2005-11-17 | 0.51 | 21.86 | 2006-11-17 | 0.43 | 16.56 | 2007-11-17 | 0.38 | 14.08 | 2008-11-16 | 0.06 | 6.8 | 2009-11-17 | 0.25 | 12.54 | 2010-11-17 | 0.25 | 26.88 | 2011-11-17 | 0.02 | 25.46 | 2012-11-16 | -0.06 | 21.61 | 2013-11-17 | -0.11 | 19.06 | 2014-11-17 | -0.15 | 13.8
2005-11-18 | 0.3 | 10.61 | 2006-11-18 | 0.43 | 16.56 | 2007-11-18 | 0.45 | 17.97 | 2008-11-17 | 0.09 | 7.8 | 2009-11-18 | 0.17 | 9.03 | 2010-11-18 | 0.24 | 26.63 | 2011-11-18 | 0.09 | 28.67 | 2012-11-17 | -0.03 | 23.11 | 2013-11-18 | -0.13 | 17.86 | 2014-11-18 | -0.09 | 16.7
2005-11-19 | 0.25 | 8.32 | 2006-11-19 | 0.43 | 16.75 | 2007-11-19 | 0.43 | 16.56 | 2008-11-18 | 0.12 | 8.77 | 2009-11-19 | 0.17 | 8.97 | 2010-11-19 | 0.35 | 30.57 | 2011-11-19 | 0.14 | 30.82 | 2012-11-18 | -0.06 | 21.71 | 2013-11-19 | -0.13 | 17.9 | 2014-11-19 | -0.04 | 19.13
2005-11-20 | 0.34 | 11.9 | 2006-11-20 | 0.42 | 16.1 | 2007-11-20 | 0.45 | 18.07 | 2008-11-19 | 0.17 | 10.57 | 2009-11-20 | 0.16 | 8.54 | 2010-11-20 | 0.28 | 27.86 | 2011-11-20 | 0.18 | 32.57 | 2012-11-19 | -0.08 | 20.85 | 2013-11-20 | -0.15 | 16.66 | 2014-11-20 | -0.08 | 17.04
2005-11-21 | 0.27 | 8.79 | 2006-11-21 | 0.41 | 15.7 | 2007-11-21 | 0.45 | 17.91 | 2008-11-20 | 0.19 | 11.57 | 2009-11-21 | 0.17 | 8.84 | 2010-11-21 | 0.37 | 31.08 | 2011-11-21 | 0.11 | 29.38 | 2012-11-20 | -0.06 | 21.7 | 2013-11-21 | -0.18 | 15.69 | 2014-11-21 | -0.08 | 17.35
2005-11-22 | 0.28 | 9.36 | 2006-11-22 | 0.41 | 15.84 | 2007-11-22 | 0.37 | - | 2008-11-21 | 0.14 | 9.61 | 2009-11-22 | 0.14 | 7.98 | 2010-11-22 | 0.35 | 30.35 | 2011-11-22 | 0.09 | 28.56 | 2012-11-21 | -0.08 | 20.93 | 2013-11-22 | -0.15 | 16.99 | 2014-11-22 | -0.08 | 17.24
2005-11-23 | 0.29 | 9.9 | 2006-11-23 | 0.43 | 16.79 | 2007-11-23 | 0.33 | - | 2008-11-22 | 0.15 | 9.74 | 2009-11-23 | 0.14 | 7.79 | 2010-11-23 | 0.29 | 28.32 | 2011-11-23 | 0.07 | 27.82 | 2012-11-22 | -0.12 | 19.17 | 2013-11-23 | -0.17 | 16.15 | 2014-11-23 | -0.08 | 17.01
2005-11-24 | 0.33 | 11.58 | 2006-11-24 | 0.4 | 15.07 | 2007-11-24 | 0.49 | 20.36 | 2008-11-23 | 0.11 | 8.59 | 2009-11-24 | 0.14 | 7.89 | 2010-11-24 | 0.33 | 29.89 | 2011-11-24 | 0.06 | 27 | 2012-11-23 | -0.07 | 21.16 | 2013-11-24 | -0.18 | 15.58 | 2014-11-24 | -0.12 | 15.03
2005-11-25 | 0.28 | 9.26 | 2006-11-25 | 0.42 | 16.37 | 2007-11-25 | 0.34 | 12.21 | 2008-11-24 | 0.09 | 7.85 | 2009-11-25 | 0.16 | 8.42 | 2010-11-25 | 0.32 | 29.47 | 2011-11-25 | 0.05 | 26.54 | 2012-11-24 | -0.06 | 21.72 | 2013-11-25 | -0.06 | 22.78 | 2014-11-25 | 0.27 | 44.89
2005-11-26 | 0.29 | 9.65 | 2006-11-26 | 0.43 | 16.75 | 2007-11-26 | 0.33 | 11.49 | 2008-11-25 | 0.14 | 9.62 | 2009-11-26 | 0.16 | 8.6 | 2010-11-26 | 0.3 | 28.67 | 2011-11-26 | 0.05 | 26.8 | 2012-11-25 | -0.07 | 21.35 | 2013-11-26 | -0.08 | 20.89 | 2014-11-26 | 0.23 | 41.84
2005-11-27 | 0.32 | 10.89 | 2006-11-27 | 0.43 | 16.47 | 2007-11-27 | 0.42 | 16.43 | 2008-11-26 | 0.16 | 10.17 | 2009-11-27 | 0.15 | 8.04 | 2010-11-27 | 0.23 | 26 | 2011-11-27 | 0.06 | 27.08 | 2012-11-26 | -0.07 | 21.39 | 2013-11-27 | -0.12 | 18.23 | 2014-11-27 | 0.03 | 25.18
2005-11-28 | 0.32 | 10.91 | 2006-11-28 | 0.45 | 17.8 | 2007-11-28 | 0.49 | 20.83 | 2008-11-27 | 0.15 | 9.77 | 2009-11-28 | 0.18 | 9.48 | 2010-11-28 | 0.25 | 26.66 | 2011-11-28 | 0.05 | 26.63 | 2012-11-27 | -0.1 | 20.04 | 2013-11-28 | -0.17 | 15.77 | 2014-11-28 | -0.05 | 18.85
2005-11-29 | 0.31 | 10.52 | 2006-11-29 | 0.43 | 16.87 | 2007-11-29 | 0.35 | 12.39 | 2008-11-28 | 0.14 | 9.29 | 2009-11-29 | 0.18 | 9.35 | 2010-11-29 | 0.29 | 28.34 | 2011-11-29 | -0.03 | 23.54 | 2012-11-28 | -0.06 | 21.91 | 2013-11-29 | -0.16 | 16.43 | 2014-11-29 | -0.03 | 19.73
2005-11-30 | 0.31 | 10.52 | 2006-11-30 | 0.47 | 19.09 | 2007-11-30 | 0.4 | 15.33 | 2008-11-29 | 0.12 | 8.8 | 2009-11-30 | 0.19 | 9.8 | 2010-11-30 | 0.32 | 29.22 | 2011-11-30 | 0.12 | 30.08 | 2012-11-29 | -0.07 | 21.9 | 2013-11-30 | -0.15 | 16.76 | 2014-11-30 | -0.01 | 20.84
2005-12-01 | 0.31 | 10.72 | 2006-12-01 | 0.44 | 17.33 | 2007-12-01 | 0.5 | 21.19 | 2008-11-30 | 0.08 | 7.33 | 2009-12-01 | 0.16 | 8.75 | 2010-12-01 | 0.32 | 29.35 | 2011-12-01 | 0.28 | 38.02 | 2012-11-30 | -0.08 | 20.84 | 2013-12-01 | -0.15 | 17 | 2014-12-01 | -0.03 | 19.95
2005-12-02 | 0.33 | 11.41 | 2006-12-02 | 0.41 | 15.71 | 2007-12-02 | 0.53 | - | 2008-12-01 | 0.07 | 7.16 | 2009-12-02 | 0.09 | 6.2 | 2010-12-02 | 0.32 | 29.35 | 2011-12-02 | 0.23 | 35.31 | 2012-12-01 | -0.09 | 20.42 | 2013-12-02 | -0.17 | 15.73 | 2014-12-02 | -0.04 | 19.3
2005-12-03 | 0.33 | 11.54 | 2006-12-03 | 0.44 | 17.07 | 2007-12-03 | 0.42 | - | 2008-12-02 | 0.07 | 7.29 | 2009-12-03 | 0.11 | 6.92 | 2010-12-03 | 0.32 | 29.35 | 2011-12-03 | 0.15 | 31.41 | 2012-12-02 | -0.13 | 18.79 | 2013-12-03 | -0.16 | 16.37 | 2014-12-03 | -0.05 | 18.64
2005-12-04 | 0.33 | 11.56 | 2006-12-04 | 0.43 | 16.68 | 2007-12-04 | 0.54 | - | 2008-12-03 | 0.1 | 8.14 | 2009-12-04 | 0.1 | 6.48 | 2010-12-04 | 0.33 | 29.54 | 2011-12-04 | 0.13 | 30.34 | 2012-12-03 | -0.14 | 18.35 | 2013-12-04 | -0.16 | 16.42 | 2014-12-04 | -0.05 | 18.99
2005-12-05 | 0.31 | 10.5 | 2006-12-05 | 0.41 | 15.7 | 2007-12-05 | 0.46 | 18.71 | 2008-12-04 | 0.1 | 7.99 | 2009-12-05 | 0.18 | 9.2 | 2010-12-05 | 0.32 | 29.35 | 2011-12-05 | 0.11 | 29.67 | 2012-12-04 | -0.13 | 18.53 | 2013-12-05 | -0.14 | 17.29 | 2014-12-05 | -0.01 | 21.28
2005-12-06 | 0.33 | 11.55 | 2006-12-06 | 0.4 | 15.36 | 2007-12-06 | 0.53 | 23.3 | 2008-12-05 | 0.1 | 8.16 | 2009-12-06 | 0.13 | 7.34 | 2010-12-06 | 0.33 | 29.7 | 2011-12-06 | 0.11 | 29.5 | 2012-12-05 | -0.14 | 18.4 | 2013-12-06 | -0.14 | 17.21 | 2014-12-06 | -0.02 | 20.24
2005-12-07 | 0.32 | 10.89 | 2006-12-07 | 0.46 | 18.92 | 2007-12-07 | 0.47 | 18.91 | 2008-12-06 | 0.1 | 8.04 | 2009-12-07 | 0.14 | 7.69 | 2010-12-07 | 0.34 | 29.98 | 2011-12-07 | 0.1 | 28.86 | 2012-12-06 | -0.1 | 19.94 | 2013-12-07 | -0.13 | 17.6 | 2014-12-07 | -0.06 | 18.15
2005-12-08 | 0.32 | 10.97 | 2006-12-08 | 0.46 | 18.71 | 2007-12-08 | 0.59 | 27.41 | 2008-12-07 | 0.09 | 7.63 | 2009-12-08 | 0.15 | 8.12 | 2010-12-08 | 0.35 | 30.35 | 2011-12-08 | 0.08 | 27.92 | 2012-12-07 | -0.12 | 19.12 | 2013-12-08 | -0.16 | 16.63 | 2014-12-08 | -0.1 | 15.99
2005-12-09 | 0.34 | 12.22 | 2006-12-09 | 0.45 | 17.61 | 2007-12-09 | 0.49 | 20.09 | 2008-12-08 | 0.06 | 6.79 | 2009-12-09 | 0.16 | 8.7 | 2010-12-09 | 0.35 | 30.33 | 2011-12-09 | 0.07 | 27.58 | 2012-12-08 | -0.09 | 20.31 | 2013-12-09 | -0.16 | 16.44 | 2014-12-09 | -0.04 | 19.29
2005-12-10 | 0.33 | 11.52 | 2006-12-10 | 0.51 | 21.79 | 2007-12-10 | 0.49 | 20.24 | 2008-12-09 | 0.07 | 7.23 | 2009-12-10 | 0.16 | 8.54 | 2010-12-10 | 0.34 | 29.93 | 2011-12-10 | 0.06 | 27.15 | 2012-12-09 | -0.13 | 18.75 | 2013-12-10 | -0.16 | 16.23 | 2014-12-10 | -0.06 | 18.21
2005-12-11 | 0.33 | 11.42 | 2006-12-11 | 0.45 | 17.72 | 2007-12-11 | 0.51 | 21.32 | 2008-12-10 | 0.08 | 7.55 | 2009-12-11 | 0.19 | 9.72 | 2010-12-11 | 0.36 | 30.73 | 2011-12-11 | 0.04 | 26.16 | 2012-12-10 | -0.08 | 20.89 | 2013-12-11 | -0.13 | 17.64 | 2014-12-11 | -0.05 | 18.78
2005-12-12 | 0.32 | 11.23 | 2006-12-12 | 0.42 | 16.05 | 2007-12-12 | 0.51 | - | 2008-12-11 | 0.1 | 7.95 | 2009-12-12 | 0.17 | 8.92 | 2010-12-12 | 0.36 | 30.78 | 2011-12-12 | 0.04 | 26.34 | 2012-12-11 | -0.13 | 19.27 | 2013-12-12 | -0.15 | 17.07 | 2014-12-12 | -0.05 | 18.5
2005-12-13 | 0.35 | 12.34 | 2006-12-13 | 0.42 | 16.28 | 2007-12-13 | 0.52 | - | 2008-12-12 | 0.1 | 8.04 | 2009-12-13 | 0.15 | 8.25 | 2010-12-13 | 0.34 | 30.21 | 2011-12-13 | 0.04 | 26.37 | 2012-12-12 | -0.14 | 18.37 | 2013-12-13 | -0.15 | 17.08 | 2014-12-13 | -0.07 | 17.42
2005-12-14 | 0.42 | 16.52 | 2006-12-14 | 0.42 | 16.18 | 2007-12-14 | 0.5 | 20.66 | 2008-12-13 | 0.09 | 7.8 | 2009-12-14 | 0.15 | 8.3 | 2010-12-14 | 0.35 | 30.42 | 2011-12-14 | 0.04 | 26.44 | 2012-12-13 | -0.12 | 18.93 | 2013-12-14 | -0.19 | 14.83 | 2014-12-14 | -0.09 | 16.65
2005-12-15 | 0.36 | 12.92 | 2006-12-15 | 0.42 | 16.1 | 2007-12-15 | 0.5 | 21.1 | 2008-12-14 | 0.05 | 6.68 | 2009-12-15 | 0.16 | 8.54 | 2010-12-15 | 0.34 | 30.09 | 2011-12-15 | 0.03 | 25.66 | 2012-12-14 | -0.09 | 20.57 | 2013-12-15 | -0.14 | 17.36 | 2014-12-15 | -0.12 | 14.82
2005-12-16 | 0.31 | 10.64 | 2006-12-16 | 0.44 | 17.08 | 2007-12-16 | 0.53 | 22.98 | 2008-12-15 | 0.05 | 6.57 | 2009-12-16 | 0.14 | 7.95 | 2010-12-16 | 0.36 | 30.77 | 2011-12-16 | 0.03 | 25.74 | 2012-12-15 | -0.06 | 21.83 | 2013-12-16 | -0.16 | 16.6 | 2014-12-16 | 0.03 | 25.82
2005-12-17 | 0.3 | 10.22 | 2006-12-17 | 0.42 | 16.37 | 2007-12-17 | 0.49 | 20.15 | 2008-12-16 | 0.08 | 7.38 | 2009-12-17 | 0.12 | 7.09 | 2010-12-17 | 0.33 | 29.81 | 2011-12-17 | 0.02 | 25.44 | 2012-12-16 | -0.03 | 23.07 | 2013-12-17 | -0.14 | 17.38 | 2014-12-17 | -0.06 | 18.12
2005-12-18 | 0.3 | 10.22 | 2006-12-18 | 0.43 | 16.75 | 2007-12-18 | 0.53 | 22.93 | 2008-12-17 | 0.1 | 8.16 | 2009-12-18 | 0.13 | 7.31 | 2010-12-18 | 0.32 | 29.44 | 2011-12-18 | 0.04 | 26.25 | 2012-12-17 | -0.05 | 22.24 | 2013-12-18 | -0.14 | 17.35 | 2014-12-18 | -0.07 | 17.5
2005-12-19 | 0.3 | 10.22 | 2006-12-19 | 0.43 | 16.75 | 2007-12-19 | 0.53 | 22.93 | 2008-12-18 | 0.09 | 7.8 | 2009-12-19 | 0.13 | 7.33 | 2010-12-19 | 0.38 | 31.53 | 2011-12-19 | 0.02 | 25.57 | 2012-12-18 | -0.05 | 22.32 | 2013-12-19 | -0.15 | 16.83 | 2014-12-19 | -0.05 | 18.81
2005-12-20 | 0.32 | 10.94 | 2006-12-20 | - | - | 2007-12-20 | 0.53 | 22.93 | 2008-12-19 | 0.11 | 8.43 | 2009-12-20 | 0.13 | 7.54 | 2010-12-20 | 0.38 | 31.65 | 2011-12-20 | 0.06 | 27.22 | 2012-12-19 | -0.08 | 20.65 | 2013-12-20 | -0.14 | 17.38 | 2014-12-20 | -0.06 | 18.07
2005-12-21 | 0.33 | 11.52 | 2006-12-21 | - | - | 2007-12-21 | 0.47 | 19.41 | 2008-12-20 | 0.12 | 8.88 | 2009-12-21 | 0.13 | 7.58 | 2010-12-21 | 0.36 | 30.8 | 2011-12-21 | 0.07 | 27.41 | 2012-12-20 | -0.1 | 19.83 | 2013-12-21 | -0.13 | 17.8 | 2014-12-21 | -0.11 | 15.75
2005-12-22 | 0.32 | 10.95 | 2006-12-22 | - | - | 2007-12-22 | 0.59 | 27.48 | 2008-12-21 | 0.09 | 7.68 | 2009-12-22 | 0.14 | 7.81 | 2010-12-22 | 0.34 | 30.24 | 2011-12-22 | 0.06 | 27.18 | 2012-12-21 | -0.05 | 22.19 | 2013-12-22 | -0.14 | 17.57 | 2014-12-22 | -0.11 | 15.6
2005-12-23 | 0.29 | 9.99 | 2006-12-23 | - | - | 2007-12-23 | 0.46 | 18.62 | 2008-12-22 | 0.07 | 7.01 | 2009-12-23 | 0.14 | 7.81 | 2010-12-23 | 0.37 | 31.03 | 2011-12-23 | 0.03 | 25.71 | 2012-12-22 | -0.07 | 21.4 | 2013-12-23 | -0.15 | 16.7 | 2014-12-23 | -0.02 | 21.01
2005-12-24 | 0.31 | 10.66 | 2006-12-24 | - | - | 2007-12-24 | 0.46 | 19.08 | 2008-12-23 | 0.09 | 7.83 | 2009-12-24 | 0.14 | 7.8 | 2010-12-24 | 0.36 | 30.92 | 2011-12-24 | 0.06 | 27.06 | 2012-12-23 | -0.06 | 21.78 | 2013-12-24 | -0.12 | 18.46 | 2014-12-24 | -0.05 | 18.66
2005-12-25 | 0.33 | 11.46 | 2006-12-25 | - | - | 2007-12-25 | 0.58 | 26.84 | 2008-12-24 | 0.11 | 8.31 | 2009-12-25 | 0.13 | 7.51 | 2010-12-25 | 0.42 | 33.24 | 2011-12-25 | 0.04 | 26.25 | 2012-12-24 | -0.09 | 20.61 | 2013-12-25 | -0.12 | 18.08 | 2014-12-25 | -0.06 | 18.26
2005-12-26 | 0.3 | 10.09 | 2006-12-26 | - | - | 2007-12-26 | 0.47 | 18.85 | 2008-12-25 | 0.09 | 7.69 | 2009-12-26 | 0.15 | 8.09 | 2010-12-26 | 0.37 | 31.13 | 2011-12-26 | 0.01 | 25.21 | 2012-12-25 | -0.09 | 20.32 | 2013-12-26 | -0.16 | 16.27 | 2014-12-26 | -0.12 | 15
2005-12-27 | 0.32 | 11.18 | 2006-12-27 | - | - | 2007-12-27 | 0.46 | 18.74 | 2008-12-26 | 0.07 | 7.32 | 2009-12-27 | 0.14 | 7.86 | 2010-12-27 | 0.42 | 33.05 | 2011-12-27 | 0.04 | 26.09 | 2012-12-26 | -0.12 | 19.06 | 2013-12-27 | -0.13 | 17.83 | 2014-12-27 | 0.02 | 25.04
2005-12-28 | 0.36 | 12.83 | 2006-12-28 | - | - | 2007-12-28 | 0.52 | 22.49 | 2008-12-27 | 0.11 | 8.3 | 2009-12-28 | 0.15 | 8.17 | 2010-12-28 | 0.42 | 33.08 | 2011-12-28 | 0.02 | 25.42 | 2012-12-27 | -0.05 | 22.43 | 2013-12-28 | -0.15 | 16.92 | 2014-12-28 | -0.07 | 17.67
2005-12-29 | 0.33 | 11.54 | 2006-12-29 | - | - | 2007-12-29 | 0.58 | 26.84 | 2008-12-28 | 0.09 | 7.85 | 2009-12-29 | 0.17 | 8.73 | 2010-12-29 | 0.42 | 33.07 | 2011-12-29 | 0.03 | 25.91 | 2012-12-28 | -0.04 | 22.58 | 2013-12-29 | -0.14 | 17.29 | 2014-12-29 | -0.12 | 14.9
2005-12-30 | 0.31 | 10.59 | 2006-12-30 | - | - | 2007-12-30 | 0.49 | 20.68 | 2008-12-29 | 0.09 | 7.84 | 2009-12-30 | 0.15 | 8.24 | 2010-12-30 | 0.44 | 33.98 | 2011-12-30 | 0.03 | 25.87 | 2012-12-29 | -0.08 | 21.06 | 2013-12-30 | -0.16 | 16.62 | 2014-12-30 | -0.02 | 21
2005-12-31 | 0.32 | 11.04 | 2006-12-31 | - | - | 2007-12-31 | 0.44 | 17.34 | 2008-12-30 | 0.07 | 7.27 | 2009-12-31 | 0.15 | 7.99 | 2010-12-31 | 0.45 | - | 2011-12-31 | 0.02 | 25.3 | 2012-12-30 | -0.1 | 20.09 | 2013-12-31 | -0.12 | 18.13 | 2014-12-31 | -0.06 | 17.92
[9 empty] | 2008-12-31 | 0.09 | 7.58 | [9 empty] | 2012-12-31 | -0.11 | 19.26