## sediment measurement
유사량측정 성과(감천_선산 : Gam-cheon_Seonsan)
Table of Sediment Measurement
* 관측기기의 노즐직경 Nozzle Diameter (in) : 3/16 * 관측기기의 노즐높이(채취기 바닥에서 노즐까지의 높이) Nozzle Height (cm) : 10
관측년도 | 번호 No. | 수 계 명 Watershed | 하천명 River Name | 관측소명 Gauging Station Name | 측정년.월.일.시 Date | 수 위 Stage (m) | 수 면 폭 Width of Water Surface (m) | 단 면 적 Cross Section Area (m²) | 평균유속 Mean Velocity (m/s) | 평균수심 Mean Water Depth (m) | 유 량 Discharge (m³/s) | 평균수온 Mean Water Temperature (℃) | 측선수 Number of Verticals | 윤변 wetted perimeter (m) | 수리반경 hydraulic radius | 조도 계수 Roughness Coefficient | 수면경사 water surface slope | 측정장비 Instrument | 측정방법 | 평균부유사농도 : C Mean Sediment Concentration : C (mg/l) | 부유사량 : Qs Sediment Discharge : Qs (t/d) | Relationship between discharge and suspended load | 총유사량(추정) Estimation of Total Sediments (t/d) *modified Einstein proced | Relationship between discharge and total sediment | 비 고 Remark | d50 | d65 | dss | S
2010 | 1 | 낙동강 Nakdong River Basin | 감천 Gam-cheon | 선산 Seonsan | 2010-07-10 18:20~20:01 | 0.23 | 44.9 | 10.8 | 0.19 | 0.24 | 2.1 | 27.4 | 5 | 46 | 0.24 | - | 0.001175 | D-74 | depth-integrating sampling | 2.8 | 0.5 | QSS=0.283Q1.664 (2.1 ≤ Q ≤ 1,306.6) | - | - | Outlier | 0.88 | 1.06 | 0.017721 | 0.001167
| 2 |  |  |  | 2010-07-11 14:40~15:55 | 0.67 | 117.4 | 45.2 | 0.33 | 0.39 | 15 | 22.6 | 5 | 117.9 | 0.38 | - | 0.001174 | D-74 | depth-integrating sampling | 170 | 219.6 |  | 1254 |  |  | 0.88 | 1.06 | 0.017721 | 0.001167
| 3 |  |  |  | 2010-07-11 22:05~23:00 | 1.23 | 226.5 | 150.4 | 0.5 | 0.66 | 75 | 22.4 | 5 | 231.1 | 0.65 | - | 0.001179 | D-74 | depth-integrating sampling | 96.8 | 627.4 |  | 1028.9 |  |  | 0.88 | 1.06 | 0.017721 | 0.001167
| 4 |  |  |  | 2010-07-12 07:40~08:45 | 1.62 | 232.2 | 240 | 0.71 | 1.03 | 169.3 | 22.1 | 5 | 233.1 | 1.03 | - | 0.001152 | D-74 | depth-integrating sampling | 63.8 | 933.4 |  | 1334.1 |  |  | 0.88 | 1.06 | 0.017721 | 0.001167
| 5 |  |  |  | 2010-07-12 15:35~16:50 | 1.4 | 227.7 | 189.3 | 0.59 | 0.83 | 111.7 | 22.8 | 5 | 231.3 | 0.82 | - | 0.001155 | D-74 | depth-integrating sampling | 23 | 222 |  | 301 |  |  | 0.88 | 1.06 | 0.017721 | 0.001167
| 6 |  |  |  | 2010-07-13 11:50~12:30 | 1.06 | 222.5 | 111.7 | 0.41 | 0.5 | 45.3 | 23.1 | 5 | 233.2 | 0.48 | - | 0.001161 | D-74 | depth-integrating sampling | 13.2 | 51.7 |  | 248.7 |  |  | 0.88 | 1.06 | 0.017721 | 0.001167
| 7 |  |  |  | 2010-08-10 19:40~20:50 | 1.04 | 227.3 | 107.1 | 0.39 | 0.47 | 42.3 | 26 | 5 | 227.9 | 0.47 | - | 0.001173 | D-74 | depth-integrating sampling | 74.8 | 273 |  | 402.5 |  |  | 0.88 | 1.06 | 0.017721 | 0.001167
| 8 |  |  |  | 2010-08-11 00:30~01:25 | 1.54 | 231 | 221.5 | 0.66 | 0.96 | 147.1 | 25.9 | 5 | 231.9 | 0.96 | - | 0.00117 | D-74 | depth-integrating sampling | 105.2 | 1336.7 |  | 2189.3 |  |  | 0.88 | 1.06 | 0.017721 | 0.001167
| 9 |  |  |  | 2010-08-11 03:30~04:20 | 1.72 | 232.7 | 263.3 | 0.76 | 1.13 | 199.2 | 25.3 | 5 | 235.3 | 1.12 | - | 0.001167 | D-74 | depth-integrating sampling | 195.4 | 3363.6 |  | 4978.8 |  |  | 0.88 | 1.06 | 0.017721 | 0.001167
| 10 |  |  |  | 2010-08-11 06:40~07:40 | 2.04 | 236.7 | 338.6 | 0.92 | 1.43 | 310.3 | 24.7 | 5 | 237.8 | 1.42 | - | 0.001157 | D-74 | depth-integrating sampling | 154.2 | 4134 |  | 5321.7 |  |  | 0.88 | 1.06 | 0.017721 | 0.001167
| 11 |  |  |  | 2010-08-11 10:50~11:40 | 2.71 | 243.5 | 499.4 | 1.24 | 2.05 | 616.8 | 24 | 5 | 244.8 | 2.04 | - | 0.00118 | D-74 | depth-integrating sampling | 174 | 9272.6 |  | 12543.2 |  |  | 0.88 | 1.06 | 0.017721 | 0.001167
| 12 |  |  |  | 2010-08-11 12:55~13:50 | 3.67 | 267.1 | 745.1 | 1.65 | 2.79 | 1230.7 | 23.8 | 5 | 268.8 | 2.77 | - | 0.001132 | D-74 | depth-integrating sampling | 459 | 48807.5 |  | 60368.9 |  |  | 0.88 | 1.06 | 0.017721 | 0.001167
| 13 |  |  |  | 2010-08-11 15:25~16:20 | 3.77 | 269.2 | 771.9 | 1.69 | 2.87 | 1306.6 | 23.8 | 5 | 270.9 | 2.85 | - | 0.001115 | D-74 | depth-integrating sampling | 953.2 | 107605.5 |  | 134389 |  |  | 0.88 | 1.06 | 0.017721 | 0.001167
| 14 |  |  |  | 2010-08-11 20:00~20:50 | 3.04 | 250 | 580.6 | 1.38 | 2.32 | 803.7 | 23.4 | 5 | 251.5 | 2.31 | - | 0.001127 | D-74 | depth-integrating sampling | 379.6 | 26359.5 |  | 37359.8 |  |  | 0.88 | 1.06 | 0.017721 | 0.001167
| 15 |  |  |  | 2010-08-12 00:20~01:50 | 2.55 | 241.8 | 460.6 | 1.16 | 1.9 | 534.6 | 22.8 | 5 | 243.1 | 1.89 | - | 0.001136 | D-74 | depth-integrating sampling | 156.2 | 7215.3 |  | 10173.5 |  |  | 0.88 | 1.06 | 0.017721 | 0.001167
| 16 |  |  |  | 2010-08-12 18:40~19:30 | 1.79 | 234.2 | 279.7 | 0.79 | 1.19 | 221.5 | 25.6 | 5 | 235.2 | 1.19 | - | 0.001146 | D-74 | depth-integrating sampling | 25.4 | 486.2 |  | 726.6 |  |  | 0.88 | 1.06 | 0.017721 | 0.001167
2011 | 1 | 낙동강 Nakdong River Basin | 감천 Gam-cheon | 선산 Seonsan | 2011-07-11 07:35~08:25 | 3.21 | 256.5 | 658.1 | 1.31 | 2.57 | 862.51 | 18.5 | 5 | - | - | - | - | D-74 | depth-integrating sampling | 148.2 | 11043.9 | QSS=0.0170Q2.0879 (169.63 ≤ Q ≤ 862.51) | 18560.7 | QTS=0.1000Q1.8781 (169.63 ≤ Q ≤ 862.51) |  | 0.97 | 1.16 | 0.017721 | 0.001167
| 2 |  |  |  | 2011-07-11 10:18~11:05 | 2.92 | 252.1 | 584.4 | 1.18 | 2.32 | 687.6 | 19.3 | 5 | - | - | - | - | D-74 | depth-integrating sampling | 176.6 | 10491.5 |  | 14768.6 |  |  | 0.97 | 1.16 | 0.017721 | 0.001167
| 3 |  |  |  | 2011-07-11 12:27~13:37 | 2.68 | 248.5 | 524.3 | 1.07 | 2.11 | 559.86 | 21.3 | 5 | - | - | - | - | D-74 | depth-integrating sampling | 192.4 | 9306.8 |  | 12301.3 |  |  | 0.97 | 1.16 | 0.017721 | 0.001167
| 4 |  |  |  | 2011-07-11 15:30~16:08 | 2.45 | 245 | 467.6 | 0.97 | 1.91 | 453.13 | 22.1 | 5 | - | - | - | - | D-74 | depth-integrating sampling | 229.2 | 8973.4 |  | 11339.5 |  |  | 0.97 | 1.16 | 0.017721 | 0.001167
| 5 |  |  |  | 2011-07-11 18:45~19:23 | 2.23 | 241.7 | 414.1 | 0.88 | 1.71 | 364.48 | 21.9 | 5 | - | - | - | - | D-74 | depth-integrating sampling | 217 | 6833.6 |  | 8120.8 |  |  | 0.97 | 1.16 | 0.017721 | 0.001167
| 6 |  |  |  | 2011-07-12 11:08~12:00 | 1.58 | 233.1 | 260 | 0.65 | 1.12 | 169.63 | 21.5 | 5 | - | - | - | - | D-74 | depth-integrating sampling | 45.8 | 671.3 |  | 1010.1 |  |  | 0.97 | 1.16 | 0.017721 | 0.001167
| 7 |  |  |  | 2011-08-08 19:17~19:44 | 1.62 | 233.6 | 269.3 | 0.91 | 1.15 | 245.25 | 21.7 | 5 | - | - | - | - | D-74 | depth-integrating sampling | 102.6 | 2174.1 |  | 4187.4 |  |  | 0.97 | 1.16 | 0.017721 | 0.001167
| 8 |  |  |  | 2011-08-08 21:01~21:54 | 1.5 | 232.2 | 241.4 | 0.84 | 1.04 | 202.71 | 21.7 | 5 | - | - | - | - | D-74 | depth-integrating sampling | 67.6 | 1184 |  | 2335.7 |  |  | 0.97 | 1.16 | 0.017721 | 0.001167
| 9 |  |  |  | 2011-08-09 23:04~23:40 | 1.96 | 237.6 | 349.4 | 1.11 | 1.47 | 386.94 | 22 | 5 | - | - | - | - | D-74 | depth-integrating sampling | 150.2 | 5021.4 |  | 9481.9 |  |  | 0.97 | 1.16 | 0.017721 | 0.001167
| 10 |  |  |  | 2011-08-10 00:41~01:15 | 2.19 | 241.1 | 404.4 | 1.16 | 1.68 | 469.6 | 21.9 | 5 | - | - | - | - | D-74 | depth-integrating sampling | 202 | 8195.8 |  | 13717.3 |  |  | 0.97 | 1.16 | 0.017721 | 0.001167
| 11 |  |  |  | 2011-08-10 03:02~03:30 | 2.29 | 242.6 | 428.6 | 1.19 | 1.77 | 511.62 | 21.8 | 5 | - | - | - | - | D-74 | depth-integrating sampling | 156.4 | 6913.4 |  | 12910.8 |  |  | 0.97 | 1.16 | 0.017721 | 0.001167
| 12 |  |  |  | 2011-08-10 12:31~13:02 | 2.33 | 243.2 | 438.3 | 1.21 | 1.8 | 528.21 | 22 | 5 | - | - | - | - | D-74 | depth-integrating sampling | 272.6 | 12440.8 |  | 17942.1 |  |  | 0.97 | 1.16 | 0.017721 | 0.001167
| 13 |  |  |  | 2011-08-10 15:48~16:26 | 2.54 | 246.3 | 489.7 | 1.26 | 1.99 | 618.51 | 22.4 | 5 | - | - | - | - | D-74 | depth-integrating sampling | 466.6 | 24934.9 |  | 32443 |  |  | 0.97 | 1.16 | 0.017721 | 0.001167
| 14 |  |  |  | 2011-08-11 01:00~01:31 | 2.02 | 238.5 | 363.6 | 1.12 | 1.52 | 406.23 | 22 | 5 | - | - | - | - | D-74 | depth-integrating sampling | 69.2 | 2428.8 |  | 5024.2 |  |  | 0.97 | 1.16 | 0.017721 | 0.001167
| 15 |  |  |  | 2011-08-11 05:35~06:00 | 1.84 | 236 | 321 | 1.05 | 1.36 | 336.29 | 22 | 5 | - | - | - | - | D-74 | depth-integrating sampling | 77 | 2237.3 |  | 5259.4 |  |  | 0.97 | 1.16 | 0.017721 | 0.001167
| 16 |  |  |  | 2011-08-11 11:37~11:55 | 1.65 | 233.9 | 276.3 | 0.93 | 1.18 | 256.66 | 22.3 | 5 | - | - | - | - | D-74 | depth-integrating sampling | 44.2 | 980.2 |  | 2527.1 |  |  | 0.97 | 1.16 | 0.017721 | 0.001167
2012 | 1 | 낙동강 Nakdong River Basin | 감천 Gam-cheon | 선산 Seonsan | 2012-07-14 17:38~18:05 | 0.62 | 142.39 | 101.31 | 0.51 | 0.71 | 51.17 | 24.5 | 4 | - | - | - | - | D-74 | depth-integrating sampling | 86 | 380.22 | QSS=0.0181Q2.2824 (46.59≤Q≤254.40) | 469.19 | QTS=0.0189Q2.3390 (46.59≤Q≤254.40) |  | 0.72 | 0.85 | 0.017721 | 0.001167
| 2 |  |  |  | 2012-07-15 07:00~07:26 | 1.12 | 203.76 | 190.06 | 0.67 | 0.93 | 127.43 | 22.44 | 5 | - | - | - | - | D-74 | depth-integrating sampling | 152 | 1673.49 |  | 2259.77 |  |  | 0.72 | 0.85 | 0.017721 | 0.001167
| 3 |  |  |  | 2012-07-15 09:29~09:45 | 1.37 | 212.22 | 242.06 | 0.74 | 1.14 | 178.9 | 22.4 | 5 | - | - | - | - | D-74 | depth-integrating sampling | 230.2 | 3558.24 |  | 4714.17 |  |  | 0.72 | 0.85 | 0.017721 | 0.001167
| 4 |  |  |  | 2012-07-15 12:45~13:04 | 1.55 | 223.52 | 281.22 | 0.85 | 1.26 | 239.31 | 22.46 | 5 | - | - | - | - | D-74 | depth-integrating sampling | 221 | 4569.48 |  | 6824.96 |  |  | 0.72 | 0.85 | 0.017721 | 0.001167
| 5 |  |  |  | 2012-07-15 15:10~15:35 | 1.59 | 226.2 | 290.22 | 0.88 | 1.28 | 254.4 | 22.4 | 5 | - | - | - | - | D-74 | depth-integrating sampling | 191 | 4198.23 |  | 6404.99 |  |  | 0.72 | 0.85 | 0.017721 | 0.001167
| 6 |  |  |  | 2012-07-15 22:56~23:21 | 1.4 | 213.62 | 248.44 | 0.75 | 1.16 | 185.9 | 22.26 | 5 | - | - | - | - | D-74 | depth-integrating sampling | 108.4 | 1741.08 |  | 2505.72 |  |  | 0.72 | 0.85 | 0.017721 | 0.001167
| 7 |  |  |  | 2012-07-16 08:19~08:41 | 1.09 | 202.75 | 183.96 | 0.56 | 0.91 | 103.14 | 21.92 | 5 | - | - | - | - | D-74 | depth-integrating sampling | 42.2 | 376.06 |  | 492.96 |  |  | 0.72 | 0.85 | 0.017721 | 0.001167
| 8 |  |  |  | 2012-07-16 21:09~21:34 | 0.79 | 165.09 | 127.21 | 0.57 | 0.77 | 73.15 | 23.5 | 4 | - | - | - | - | D-74 | depth-integrating sampling | 32.25 | 203.81 |  | 286.8 |  |  | 0.72 | 0.85 | 0.017721 | 0.001167
| 9 |  |  |  | 2012-08-13 14:40~15:02 | 1.06 | 201.73 | 177.89 | 0.65 | 0.88 | 116.41 | 26.62 | 5 | - | - | - | - | D-74 | depth-integrating sampling | 181.6 | 1826.47 |  | 2309.49 |  |  | 0.72 | 0.85 | 0.017721 | 0.001167
| 10 |  |  |  | 2012-08-13 16:45~17:05 | 1.27 | 208.83 | 221 | 0.71 | 1.06 | 156.19 | 26.4 | 5 | - | - | - | - | D-74 | depth-integrating sampling | 241.4 | 3257.62 |  | 4097.5 |  |  | 0.72 | 0.85 | 0.017721 | 0.001167
| 11 |  |  |  | 2012-08-13 19:10~19:28 | 1.32 | 210.53 | 231.49 | 0.73 | 1.1 | 167.89 | 26 | 5 | - | - | - | - | D-74 | depth-integrating sampling | 225.4 | 3269.54 |  | 4197.58 |  |  | 0.72 | 0.85 | 0.017721 | 0.001167
| 12 |  |  |  | 2012-08-14 06:30~06:51 | 1.03 | 200.72 | 171.86 | 0.65 | 0.86 | 111.09 | 24.9 | 5 | - | - | - | - | D-74 | depth-integrating sampling | 49.4 | 474.15 |  | 713.02 |  |  | 0.72 | 0.85 | 0.017721 | 0.001167
| 13 |  |  |  | 2012-08-14 14:30~14:55 | 0.75 | 158.98 | 120.73 | 0.56 | 0.76 | 67.61 | 25.6 | 4 | - | - | - | - | D-74 | depth-integrating sampling | 27 | 157.72 |  | 220.35 |  |  | 0.72 | 0.85 | 0.017721 | 0.001167
| 14 |  |  |  | 2012-08-14 23:20~23:35 | 0.58 | 139.07 | 95.66 | 0.49 | 0.69 | 46.59 | 25.4 | 4 | - | - | - | - | D-74 | depth-integrating sampling | 22.5 | 90.56 |  | 114.56 |  |  | 0.72 | 0.85 | 0.017721 | 0.001167
| 15 |  |  |  | 2012-08-16 13:04~13:20 | 0.92 | 190.53 | 150.18 | 0.62 | 0.79 | 92.69 | 25.8 | 4 | - | - | - | - | D-74 | depth-integrating sampling | 66.25 | 530.54 |  | 743.56 |  |  | 0.72 | 0.85 | 0.017721 | 0.001167
| 16 |  |  |  | 2012-08-16 14:57~15:10 | 1.02 | 200.38 | 269.85 | 0.4 | 1.35 | 108.48 | 26.06 | 5 | - | - | - | - | D-74 | depth-integrating sampling | 61.6 | 577.36 |  | 665.83 |  |  | 0.72 | 0.85 | 0.017721 | 0.001167
| 17 |  |  |  | 2012-08-16 18:13~18:27 | 1.2 | 206.47 | 206.47 | 0.69 | 1 | 142.92 | 26 | 5 | - | - | - | - | D-74 | depth-integrating sampling | 114.6 | 1415.14 |  | 1965.63 |  |  | 0.72 | 0.85 | 0.017721 | 0.001167
| 18 |  |  |  | 2012-08-16 22:11~22:30 | 1.06 | 201.73 | 177.89 | 0.65 | 0.88 | 115.51 | 25.76 | 5 | - | - | - | - | D-74 | depth-integrating sampling | 77.5 | 773.47 |  | 1112.16 |  |  | 0.72 | 0.85 | 0.017721 | 0.001167
| 19 |  |  |  | 2012-08-17 00:25~00:40 | 0.99 | 199.36 | 163.86 | 0.64 | 0.82 | 104.2 | 25.52 | 4 | - | - | - | - | D-74 | depth-integrating sampling | 120.5 | 1084.84 |  | 1456.02 |  |  | 0.72 | 0.85 | 0.017721 | 0.001167
| 20 |  |  |  | 2012-08-17 10:13~20:25 | 0.9 | 187.98 | 146.4 | 0.61 | 0.78 | 89.53 | 25.13 | 4 | - | - | - | - | D-74 | depth-integrating sampling | 80.5 | 622.67 |  | 943.97 |  |  | 0.72 | 0.85 | 0.017721 | 0.001167
2014 | 1 | 낙동강 Nakdong River Basin | 감천 Gam-cheon | 선산 Seonsan | 2014-06-12 16:20~16:35 | 0.49 | 145.52 | 112.02 | 0.92 | 0.77 | 102.56 | 25.58 | 5 | - | - | - | - | D-74 | depth-integrating sampling | 17.4 | 154.18 | QSS=0.0813Q1.9512 (7.30≤Q≤515.72) | 154.18 | QTS=0.1013Q1.9558 (7.30≤Q≤515.72) |  | 1.2 | 1.73 | 0.017721 | 0.001167
| 2 |  |  |  | 2014-07-03 15:14~15:33 | -0.01 | 93.21 | 53.54 | 0.58 | 0.57 | 30.99 | 25.28 | 4 | - | - | - | - | D-74 | depth-integrating sampling | 136.75 | 366.16 |  | 366.16 |  |  | 1.2 | 1.73 | 0.017721 | 0.001167
| 3 |  |  |  | 2014-07-10 08:47~09:11 | -0.4 | 75.46 | 21.8 | 0.34 | 0.29 | 7.3 | 26.08 | 4 | - | - | - | - | D-74 | depth-integrating sampling | 9.5 | 6 |  | 6 |  |  | 1.2 | 1.73 | 0.017721 | 0.001167
| 4 |  |  |  | 2014-08-11 23:01~23:20 | 0.27 | 120.31 | 81.59 | 3.81 | 0.68 | 65.73 | 24.38 | 4 | - | - | - | - | D-74 | depth-integrating sampling | 27.75 | 157.59 |  | 301.06 |  |  | 1.2 | 1.73 | 0.017721 | 0.001167
| 5 |  |  |  | 2014-08-12 09:43~09:57 | 0.13 | 66.91 | 66.91 | 0.69 | 1 | 45.97 | 24.18 | 4 | - | - | - | - | D-74 | depth-integrating sampling | 9 | 35.74 |  | 51.88 |  |  | 1.2 | 1.73 | 0.017721 | 0.001167
| 6 |  |  |  | 2014-08-14 10:00~10:16 | -0.09 | 87.9 | 46.26 | 0.5 | 0.53 | 23.21 | 21.33 | 4 | - | - | - | - | D-74 | depth-integrating sampling | 22.25 | 44.62 |  | 52.89 |  |  | 1.2 | 1.73 | 0.017721 | 0.001167
| 7 |  |  |  | 2014-08-18 08:36~08:48 | 0.24 | 110.73 | 78.13 | 0.78 | 0.71 | 60.63 | 20.93 | 4 | - | - | - | - | D-74 | depth-integrating sampling | 20.25 | 106.08 |  | 201.22 |  |  | 1.2 | 1.73 | 0.017721 | 0.001167
| 8 |  |  |  | 2014-08-18 10:14~10:27 | 0.56 | 149.05 | 122.33 | 0.95 | 0.82 | 116.51 | 21 | 4 | - | - | - | - | D-74 | depth-integrating sampling | 149.25 | 1502.43 |  | 2141.68 |  |  | 1.2 | 1.73 | 0.017721 | 0.001167
| 9 |  |  |  | 2014-08-18 11:21~11:44 | 0.8 | 195.47 | 163.43 | 1.05 | 0.84 | 171.99 | 21 | 5 | - | - | - | - | D-74 | depth-integrating sampling | 331.6 | 4927.6 |  | 6709.1 |  |  | 1.2 | 1.73 | 0.017721 | 0.001167
| 10 |  |  |  | 2014-08-18 12:40~13:01 | 1.12 | 207.76 | 227.73 | 1.16 | 1.1 | 263.42 | 21.15 | 5 | - | - | - | - | D-74 | depth-integrating sampling | 331 | 7533.42 |  | 10194.82 |  |  | 1.2 | 1.73 | 0.017721 | 0.001167
| 11 |  |  |  | 2014-08-18 14:14~14:29 | 1.47 | 228.83 | 303.39 | 1.3 | 1.33 | 392.95 | 21.23 | 5 | - | - | - | - | D-74 | depth-integrating sampling | 468 | 15888.97 |  | 20373.57 |  |  | 1.2 | 1.73 | 0.017721 | 0.001167
| 12 |  |  |  | 2014-08-18 18:04~18:20 | 1.75 | 236.45 | 369.01 | 1.4 | 1.56 | 515.72 | 20.83 | 5 | - | - | - | - | D-74 | depth-integrating sampling | 419.2 | 18678.76 |  | 24086.01 |  |  | 1.2 | 1.73 | 0.017721 | 0.001167
| 13 |  |  |  | 2014-08-18 20:16~20:36 | 1.64 | 235.14 | 343.08 | 1.36 | 1.46 | 465.28 | 21 | 5 | - | - | - | - | D-74 | depth-integrating sampling | 200.4 | 8056.07 |  | 12087.11 |  |  | 1.2 | 1.73 | 0.017721 | 0.001167
| 14 |  |  |  | 2014-08-19 00:58~01:20 | 1.28 | 214.08 | 261.52 | 1.22 | 1.22 | 318.25 | 20.53 | 5 | - | - | - | - | D-74 | depth-integrating sampling | 162 | 4454.5 |  | 6940.8 |  |  | 1.2 | 1.73 | 0.017721 | 0.001167
| 15 |  |  |  | 2014-08-19 11:06~11:22 | 0.92 | 199.04 | 187.05 | 1.09 | 0.94 | 204.28 | 21.73 | 5 | - | - | - | - | D-74 | depth-integrating sampling | 65.6 | 1157.84 |  | 2455.33 |  |  | 1.2 | 1.73 | 0.017721 | 0.001167
| 16 |  |  |  | 2014-08-21 09:16~09:34 | 0.79 | 195.38 | 199.04 | 0.84 | 1.02 | 168.17 | 22.88 | 5 | - | - | - | - | D-74 | depth-integrating sampling | 70.6 | 1025.82 |  | 1533.31 |  |  | 1.2 | 1.73 | 0.017721 | 0.001167

## grain size analysis
* grain-size distribution of bed material (2010)_ Grab Sampler(60L), wire grid
[10 empty] | particle size time | D35(mm) | D50(mm) | D65(mm) | D90(mm) | 균등계수 Coefficient of uniformity (Cu) | 곡률계수 Coefficient of curvature (Cg)
[10 empty] | 평균 (mean) | 0.68 | 0.88 | 1.06 | 2.05 | 3.04 | 1.16
* grain-size distribution of bed material (2011)_wire grid
[10 empty] | particle size time | D35(mm) | D50(mm) | D65(mm) | D90(mm) | 균등계수 Coefficient of uniformity (Cu) | 곡률계수 Coefficient of curvature (Cg)
[10 empty] | 평균 (mean) | 0.78 | 0.97 | 1.16 | 3.05 | 2.47 | 1.08
* particle size distribution of suspended sediment (2012) | [9 empty] | * grain-size distribution of bed material (2012)
No | particle size distribution of suspended sediment (%) | [8 empty] | particle size time | D10 | D30 | D35 | D60 | D65 | 균등계수 Coefficient of uniformity (Cu) | 곡률계수 Coefficient of curvature (Cg)
| range (mm) | [7 empty] | sum | 홍수전 (before the flood) | 0.41 | 0.63 | 0.68 | 0.88 | 0.93 | 1.41 | 1.09
| 0.0020~ | 0.0222~ | 0.0313~ | 0.0423~ | 0.0626~ | 0.1251~ | 0.2501~ | 0.5001~ |  | 홍수후(after the flood ) | 0.27 | 0.49 | 0.55 | 0.76 | 0.79 | 1.54 | 1.16
| 0.0221 | 0.0312 | 0.0422 | 0.0625 | 0.125 | 0.25 | 0.5 | 1 |  | 평균 (mean) | 0.33 | 0.56 | 0.61 | 0.82 | 0.85 | 1.45 | 1.16
1 | 44.5 | 14 | 21 | 10.6 | 7.7 | 0.8 | 1.4 | 0 | 100 | particle size time | D5 | D10 | D15 | D20 | D25 | D30 | D35 | D40 | D45 | D50 | D55 | D60 | D65 | D70 | D75 | D80 | D85 | D90 | D95 | D100
2 | 47.3 | 18.8 | 22.9 | 7.4 | 2.2 | 0.9 | 0.5 | 0 | 100 | 홍수전 (before the flood) | 0.27 | 0.41 | 0.47 | 0.52 | 0.58 | 0.63 | 0.68 | 0.71 | 0.76 | 0.79 | 0.84 | 0.88 | 0.93 | 1.07 | 1.23 | 1.36 | 1.92 | 2.59 | 3.45 | 8
3 | 46.6 | 18.4 | 22.7 | 7 | 2.4 | 1.6 | 1.3 | 0 | 100 | 홍수후 (after the flood ) | 0.21 | 0.27 | 0.35 | 0.41 | 0.46 | 0.49 | 0.55 | 0.6 | 0.63 | 0.66 | 0.71 | 0.76 | 0.79 | 0.82 | 0.87 | 0.92 | 1 | 1.2 | 1.66 | 8
4 | 45.8 | 17 | 24 | 6.5 | 6.4 | 0.1 | 0.1 | 0.1 | 100 | 평균 (mean) | 0.23 | 0.33 | 0.41 | 0.46 | 0.5 | 0.56 | 0.61 | 0.64 | 0.69 | 0.72 | 0.77 | 0.82 | 0.85 | 0.9 | 0.95 | 1.1 | 1.36 | 1.69 | 2.86 | 8
5 | 47.7 | 18.9 | 24 | 4.6 | 1.9 | 1.7 | 0.8 | 0.4 | 100
6 | 51.3 | 13.5 | 22.8 | 8.5 | 2.9 | 0.4 | 0.4 | 0.2 | 100
7 | 50.3 | 13.8 | 21.1 | 9.9 | 4.6 | 0.1 | 0.2 | 0 | 100
8 | 52.4 | 15.2 | 17.6 | 5 | 5.9 | 2 | 1.8 | 0.1 | 100
9 | 49.5 | 19.6 | 19.2 | 4.1 | 2.6 | 2.9 | 2 | 0.1 | 100
10 | 48.8 | 19.4 | 24 | 4.9 | 1.3 | 0.9 | 0.5 | 0.2 | 100
11 | 47.7 | 14.9 | 22.6 | 6.6 | 2.4 | 3.5 | 1.5 | 0.8 | 100
12 | 45.8 | 21.3 | 23.2 | 5.9 | 3 | 0.8 | 0 | 0 | 100
13 | 52.5 | 16.8 | 20.4 | 4.6 | 3.2 | 1.3 | 0.8 | 0.4 | 100
14 | 49 | 19.2 | 16.1 | 5.6 | 5.3 | 2.9 | 1.3 | 0.6 | 100
15 | 47.8 | 18.6 | 21 | 7.2 | 3.5 | 0.9 | 0.9 | 0.1 | 100
16 | 48.3 | 16.2 | 20.3 | 8.8 | 4.8 | 0.8 | 0.6 | 0.2 | 100
17 | 47.1 | 13.8 | 20.1 | 7.3 | 5.6 | 4.2 | 1.4 | 0.5 | 100
18 | 46.5 | 15.6 | 17.6 | 7.7 | 8.8 | 2.6 | 1.2 | 0 | 100
19 | 50 | 14.2 | 19 | 7.1 | 7.2 | 1.3 | 1.1 | 0.1 | 100
20 | 49 | 14.4 | 21 | 7.1 | 7 | 0.8 | 0.7 | 0 | 100
min | 44.5 | 13.5 | 16.1 | 4.1 | 1.3 | 0.1 | 0 | 0 | -
max | 52.5 | 21.3 | 24 | 10.6 | 8.8 | 4.2 | 2 | 0.8 | -
mean | 48.4 | 16.7 | 21 | 6.8 | 4.4 | 1.5 | 0.9 | 0.2 | 100
* grain-size distribution of bed material (2014) _ grid sampling(Hack_1947)
* particle size distribution of suspended sediment (2014)_Laser Diffraction
* grain-size distribution of bed material (2014)_Sieve
No | particle size distribution of suspended sediment (%)
| range (mm) | [8 empty] | particle size time | 0.33 D5: D10; 0.56 D10: D30; 0.61 D15: D35; 0.82 D20: D60; 0.85 D25: D65; 1.45 D30: 균등계수 Coefficient of uniformity (Cu); 1.16 D35: 곡률계수 Coefficient of curvature (Cg)
| 0.0020~ | 0.063~ | 0.126~ | 0.26~ | 0.51~ | 1.1~ | 2.1~ | 4.1~ |  | 홍수전 (before the flood) | 0.33 D5: 0.5; 0.56 D10: 1.02; 0.61 D15: 1.11; 0.82 D20: 1.69; 0.85 D25: 1.9; 1.45 D30: 3.38; 1.16 D35: 1.23
| 0.062 | 0.125 | 0.25 | 0.5 | 1 | 2 | 4 | 8 |  | 홍수후(after the flood ) | 0.33 D5: 0.44; 0.56 D10: 0.79; 0.61 D15: 0.88; 0.82 D20: 1.39; 0.85 D25: 1.55; 1.45 D30: 3.16; 1.16 D35: 1.02
1 | 55.16 | 20.49 | 5.79 | 2.77 | 3.3 | 7.75 | 4.44 | 0 |  | 평균 (mean) | 0.33 D5: 0.47; 0.56 D10: 0.91; 0.61 D15: 1; 0.82 D20: 1.54; 0.85 D25: 1.73; 1.45 D30: 3.28; 1.16 D35: 1.13
2 | 63.72 | 22.58 | 10.35 | 2.21 | 0.43 | 0 | 0 | 0 |  | particle size time | D5 | D10 | D15 | D20 | D25 | D30 | D35 | D40 | D45 | D50 | D55 | D60 | D65 | D70 | D75 | D80 | D85 | D90 | D95 | D100
3 | 75.13 | 17.73 | 5.11 | 0.54 | 0.15 | 0.13 | 0.16 | 0 |  | 홍수전 (before the flood) | 0.31 | 0.5 | 0.77 | 0.85 | 0.94 | 1.02 | 1.11 | 1.18 | 1.28 | 1.28 | 1.49 | 1.69 | 1.9 | 2.25 | 2.5 | 3 | 3.5 | 4 | 7.5 | 19
4 | 86.44 | 6.79 | 2.63 | 0.68 | 0.37 | 0 | 0 | 0 |  | 홍수후 (after the flood ) | 0.32 | 0.44 | 0.53 | 0.63 | 0.73 | 0.79 | 0.88 | 0.96 | 1.04 | 1.12 | 1.25 | 1.39 | 1.55 | 1.74 | 1.91 | 2.26 | 2.86 | 3.54 | 5.93 | 19
5 | 81.99 | 11.52 | 4.23 | 0.21 | 0.01 | 0 | 0 | 0 |  | 평균 (mean) | 0.32 | 0.47 | 0.65 | 0.74 | 0.84 | 0.91 | 1 | 1.07 | 1.16 | 1.2 | 1.37 | 1.54 | 1.73 | 2 | 2.21 | 2.63 | 3.18 | 3.77 | 6.72 | 19
6 | 81.76 | 12.41 | 3.55 | 0.03 | 0 | 0 | 0 | 0
7 | 85.14 | 9.2 | 3.32 | 0.46 | 0.01 | 0 | 0 | 0
8 | 83.04 | 9.46 | 4.08 | 0.94 | 0.41 | 0.12 | 0.02 | 0
9 | 83.26 | 9.22 | 4.25 | 0.38 | 0.02 | 0 | 0 | 0
10 | 81.6 | 10.16 | 4.69 | 1.01 | 0.09 | 0 | 0 | 0
11 | 82.93 | 9.74 | 3.95 | 0.72 | 0 | 0 | 0 | 0
12 | 82.83 | 9.48 | 4.11 | 0.91 | 0.05 | 0 | 0 | 0
13 | 83.25 | 10.91 | 3.4 | 0.12 | 0 | 0 | 0 | 0
14 | 82.82 | 9.36 | 4.4 | 0.96 | 0.05 | 0 | 0 | 0
15 | 83.28 | 9.77 | 4.2 | 0.55 | 0.08 | 0 | 0 | 0
16 | 72.72 | 15.38 | 8.11 | 2.24 | 0.23 | 0 | 0 | 0
mean | 79.07 | 12.14 | 4.76 | 0.92 | 0.33 | 0.5 | 0.29 | 0
before the flood (2010)
after the flood (2010)
mean
percent passing(%)
particle size (mm)
before the flood (2011)
after the flood (2011)
mean
percent passing(%)
particle size (mm)
percent passing(%)
mean
particle size (mm)
before the flood (2012)
after the flood (2012)
before the flood (2014)
after the flood (2014)
mean
percent passing(%)
particle size (mm)

## stage-discharge(daily)
일별 수위-유량 관측자료(감천_선산 : Gam-cheon_Seonsan)
Table of stage-discharge Measurement(daily mean)
년.월.일 Date | 수위 daily mean stage (m) | 일유량 daily discharge (m³/s) | 년.월.일 Date | 수위 daily mean stage (m) | 일유량 daily discharge (m³/s) | 년.월.일 Date | 수위 daily mean stage (m) | 일유량 daily discharge (m³/s) | 년.월.일 Date | 수위 daily mean stage (m) | 일유량 daily discharge (m³/s) | 년.월.일 Date | 수위 daily mean stage (m) | 일유량 daily discharge (m³/s) | 년.월.일 Date | 수위 daily mean stage (m) | 일유량 daily discharge (m³/s) | 년.월.일 Date | 수위 daily mean stage (m) | 일유량 daily discharge (m³/s) | 년.월.일 Date | 수위 daily mean stage (m) | 일유량 daily discharge (m³/s) | 년.월.일 Date | 수위 daily mean stage (m) | 일유량 daily discharge (m³/s) | 년.월.일 Date | 수위 daily mean stage (m) | 일유량 daily discharge (m³/s)
2005-01-01 | 0.34 | 1.89 | 2006-01-01 | 0.42 | - | 2007-01-01 | 0.5242 | 3.82 | 2008-01-01 | 0.61 | 6.53 | 2009-01-01 | 0.3142 | 1.42 | 2010-01-01 | 0.2 | 1.63 | 2011-01-01 | 0.03 | 2.11 | 2012-01-01 | -0.06 | 2.79 | 2013-01-01 | -0.20 | 12.81 | 2014-01-01 | -0.41 | 3.84
2005-01-02 | 0.35 | 1.99 | 2006-01-02 | 0.42 | - | 2007-01-02 | 0.52 | 3.7 | 2008-01-02 | 0.6 | 6.19 | 2009-01-02 | 0.3242 | 1.55 | 2010-01-02 | 0.2 | 1.59 | 2011-01-02 | 0.03 | 2.11 | 2012-01-02 | -0.06 | 2.70 | 2013-01-02 | -0.22 | 11.62 | 2014-01-02 | -0.41 | 3.84
2005-01-03 | 0.34 | 1.88 | 2006-01-03 | 0.42 | - | 2007-01-03 | 0.52 | 3.7 | 2008-01-03 | 0.5754 | 5.35 | 2009-01-03 | 0.3192 | 1.48 | 2010-01-03 | 0.2 | 1.56 | 2011-01-03 | 0.03 | 2.11 | 2012-01-03 | -0.06 | 2.70 | 2013-01-03 | -0.25 | 9.98 | 2014-01-03 | -0.41 | 3.78
2005-01-04 | 0.34 | 1.86 | 2006-01-04 | 0.42 | - | 2007-01-04 | 0.52 | 3.7 | 2008-01-04 | 0.5683 | 5.12 | 2009-01-04 | 0.3088 | 1.34 | 2010-01-04 | 0.2 | 1.59 | 2011-01-04 | 0.03 | 2.11 | 2012-01-04 | -0.07 | 2.53 | 2013-01-04 | -0.27 | 8.93 | 2014-01-04 | -0.42 | 3.53
2005-01-05 | 0.34 | 1.86 | 2006-01-05 | 0.42 | - | 2007-01-05 | 0.52 | 3.7 | 2008-01-05 | 0.56 | 4.86 | 2009-01-05 | 0.3033 | 1.28 | 2010-01-05 | 0.19 | 1.54 | 2011-01-05 | 0.03 | 2.11 | 2012-01-05 | -0.07 | 2.47 | 2013-01-05 | -0.27 | 9.19 | 2014-01-05 | -0.42 | 3.53
2005-01-06 | 0.34 | 1.94 | 2006-01-06 | 0.42 | - | 2007-01-06 | 0.52 | 3.7 | 2008-01-06 | 0.56 | 4.86 | 2009-01-06 | 0.31 | 1.36 | 2010-01-06 | 0.2 | 1.63 | 2011-01-06 | 0.03 | 2.11 | 2012-01-06 | -0.07 | 2.44 | 2013-01-06 | -0.26 | 9.70 | 2014-01-06 | -0.42 | 3.53
2005-01-07 | 0.34 | 1.88 | 2006-01-07 | 0.42 | - | 2007-01-07 | 0.5446 | 4.4 | 2008-01-07 | 0.5567 | 4.76 | 2009-01-07 | 0.31 | 1.36 | 2010-01-07 | 0.2 | 1.58 | 2011-01-07 | 0.03 | 2.11 | 2012-01-07 | -0.08 | 2.22 | 2013-01-07 | -0.29 | 8.18 | 2014-01-07 | -0.42 | 3.41
2005-01-08 | 0.34 | 1.82 | 2006-01-08 | 0.42 | - | 2007-01-08 | 0.5383 | 4.22 | 2008-01-08 | 0.5579 | 4.79 | 2009-01-08 | 0.305 | 1.3 | 2010-01-08 | 0.19 | 1.49 | 2011-01-08 | 0.03 | 2.11 | 2012-01-08 | -0.09 | 2.03 | 2013-01-08 | -0.31 | 7.22 | 2014-01-08 | -0.38 | 5.01
2005-01-09 | 0.33 | 1.79 | 2006-01-09 | 0.42 | - | 2007-01-09 | 0.535 | 4.12 | 2008-01-09 | 0.5554 | 4.72 | 2009-01-09 | 0.3 | 1.23 | 2010-01-09 | 0.19 | 1.49 | 2011-01-09 | 0.03 | 2.11 | 2012-01-09 | -0.09 | 2.14 | 2013-01-09 | -0.33 | 6.24 | 2014-01-09 | -0.22 | 13.63
2005-01-10 | 0.34 | 1.88 | 2006-01-10 | 0.42 | - | 2007-01-10 | 0.52 | 3.7 | 2008-01-10 | 0.55 | 4.55 | 2009-01-10 | 0.3092 | 1.35 | 2010-01-10 | 0.19 | 1.45 | 2011-01-10 | 0.03 | 2.11 | 2012-01-10 | -0.08 | 2.29 | 2013-01-10 | -0.36 | 5.50 | 2014-01-10 | -0.18 | 16.08
2005-01-11 | 0.34 | 1.88 | 2006-01-11 | 0.42 | - | 2007-01-11 | 0.52 | 3.7 | 2008-01-11 | 0.5638 | 4.99 | 2009-01-11 | 0.32 | 1.49 | 2010-01-11 | 0.19 | 1.44 | 2011-01-11 | 0.03 | 2.11 | 2012-01-11 | -0.08 | 2.23 | 2013-01-11 | -0.37 | 4.96 | 2014-01-11 | -0.17 | 16.87
2005-01-12 | 0.34 | 1.88 | 2006-01-12 | 0.42 | - | 2007-01-12 | 0.5229 | 3.78 | 2008-01-12 | 0.7071 | 10.68 | 2009-01-12 | 0.3167 | 1.45 | 2010-01-12 | 0.19 | 1.49 | 2011-01-12 | 0.03 | 2.11 | 2012-01-12 | -0.09 | 2.08 | 2013-01-12 | -0.37 | 4.97 | 2014-01-12 | -0.17 | 16.95
2005-01-13 | 0.34 | 1.88 | 2006-01-13 | 0.42 | - | 2007-01-13 | 0.52 | 3.7 | 2008-01-13 | 0.7425 | 12.27 | 2009-01-13 | 0.3267 | 1.6 | 2010-01-13 | 0.19 | 1.45 | 2011-01-13 | 0.03 | 2.11 | 2012-01-13 | -0.09 | 2.17 | 2013-01-13 | -0.38 | 4.80 | 2014-01-13 | -0.20 | 14.57
2005-01-14 | 0.34 | 1.88 | 2006-01-14 | 0.42 | - | 2007-01-14 | 0.52 | 3.7 | 2008-01-14 | 0.6779 | 9.24 | 2009-01-14 | 0.35 | 1.95 | 2010-01-14 | 0.18 | 1.36 | 2011-01-14 | 0.03 | 2.11 | 2012-01-14 | -0.09 | 2.16 | 2013-01-14 | -0.38 | 4.75 | 2014-01-14 | -0.22 | 13.65
2005-01-15 | 0.33 | 1.8 | 2006-01-15 | 0.42 | - | 2007-01-15 | 0.515 | 3.57 | 2008-01-15 | 0.6417 | 7.73 | 2009-01-15 | 0.3704 | 2.32 | 2010-01-15 | 0.19 | 1.51 | 2011-01-15 | 0.03 | 2.11 | 2012-01-15 | -0.09 | 2.09 | 2013-01-15 | -0.38 | 4.67 | 2014-01-15 | -0.21 | 14.01
2005-01-16 | 0.32 | 1.58 | 2006-01-16 | 0.43 | - | 2007-01-16 | 0.51 | 3.44 | 2008-01-16 | 0.6179 | 6.83 | 2009-01-16 | 0.3942 | 2.77 | 2010-01-16 | 0.2 | 1.62 | 2011-01-16 | 0.03 | 2.16 | 2012-01-16 | -0.09 | 2.06 | 2013-01-16 | -0.38 | 4.76 | 2014-01-16 | -0.22 | 13.44
2005-01-17 | 0.34 | 1.96 | 2006-01-17 | 0.43 | - | 2007-01-17 | 0.51 | 3.44 | 2008-01-17 | 0.6 | 6.18 | 2009-01-17 | 0.3046 | 1.29 | 2010-01-17 | 0.17 | 1.27 | 2011-01-17 | 0.04 | 2.25 | 2012-01-17 | -0.09 | 2.06 | 2013-01-17 | -0.38 | 4.76 | 2014-01-17 | -0.24 | 12.13
2005-01-18 | 0.49 | 5.54 | 2006-01-18 | 0.43 | - | 2007-01-18 | 0.51 | 3.44 | 2008-01-18 | 0.5904 | 5.85 | 2009-01-18 | 0.3 | 1.23 | 2010-01-18 | 0.16 | 1.11 | 2011-01-18 | 0.04 | 2.25 | 2012-01-18 | -0.09 | 2.06 | 2013-01-18 | -0.39 | 4.51 | 2014-01-18 | -0.24 | 11.93
2005-01-19 | 0.58 | 7.98 | 2006-01-19 | 0.43 | - | 2007-01-19 | 0.51 | 3.44 | 2008-01-19 | 0.5675 | 5.09 | 2009-01-19 | 0.3042 | 1.29 | 2010-01-19 | 0.16 | 1.11 | 2011-01-19 | 0.04 | 2.20 | 2012-01-19 | -0.06 | 2.85 | 2013-01-19 | -0.39 | 4.40 | 2014-01-19 | -0.26 | 10.92
2005-01-20 | 0.55 | 7.11 | 2006-01-20 | 0.43 | - | 2007-01-20 | 0.51 | 3.44 | 2008-01-20 | 0.56 | 4.86 | 2009-01-20 | 0.31 | 1.36 | 2010-01-20 | 0.18 | 1.34 | 2011-01-20 | 0.03 | 2.11 | 2012-01-20 | -0.03 | 3.63 | 2013-01-20 | -0.39 | 4.47 | 2014-01-20 | -0.26 | 10.66
2005-01-21 | 0.5 | 5.59 | 2006-01-21 | 0.43 | - | 2007-01-21 | 0.51 | 3.44 | 2008-01-21 | 0.5658 | 5.04 | 2009-01-21 | 0.31 | 1.36 | 2010-01-21 | 0.19 | 1.44 | 2011-01-21 | 0.03 | 2.17 | 2012-01-21 | -0.03 | 3.63 | 2013-01-21 | -0.34 | 6.47 | 2014-01-21 | -0.26 | 10.66
2005-01-22 | 0.5 | 5.38 | 2006-01-22 | 0.43 | - | 2007-01-22 | 0.51 | 3.44 | 2008-01-22 | 0.5808 | 5.53 | 2009-01-22 | 0.31 | 1.36 | 2010-01-22 | 0.19 | 1.55 | 2011-01-22 | 0.04 | 2.25 | 2012-01-22 | -0.03 | 3.59 | 2013-01-22 | -0.08 | 21.38 | 2014-01-22 | -0.27 | 10.11
2005-01-23 | 0.5 | 5.5 | 2006-01-23 | 0.43 | - | 2007-01-23 | 0.5067 | 3.36 | 2008-01-23 | 0.6192 | 6.88 | 2009-01-23 | 0.3058 | 1.31 | 2010-01-23 | 0.2 | 1.68 | 2011-01-23 | 0.04 | 2.25 | 2012-01-23 | -0.06 | 2.90 | 2013-01-23 | -0.12 | 18.24 | 2014-01-23 | -0.26 | 10.80
2005-01-24 | 0.5 | 5.31 | 2006-01-24 | 0.43 | - | 2007-01-24 | 0.5 | 3.19 | 2008-01-24 | 0.63 | 7.28 | 2009-01-24 | 0.3058 | 1.31 | 2010-01-24 | 0.21 | 1.77 | 2011-01-24 | 0.04 | 2.20 | 2012-01-24 | -0.07 | 2.51 | 2013-01-24 | -0.16 | 15.09 | 2014-01-24 | -0.25 | 11.30
2005-01-25 | 0.48 | 4.92 | 2006-01-25 | 0.43 | - | 2007-01-25 | 0.5 | 3.19 | 2008-01-25 | 0.6154 | 6.75 | 2009-01-25 | 0.3442 | 1.88 | 2010-01-25 | 0.21 | 1.77 | 2011-01-25 | 0.03 | 2.11 | 2012-01-25 | -0.08 | 2.30 | 2013-01-25 | -0.23 | 10.92 | 2014-01-25 | -0.27 | 10.26
2005-01-26 | 0.49 | 4.99 | 2006-01-26 | 0.43 | - | 2007-01-26 | 0.5 | 3.19 | 2008-01-26 | 0.5796 | 5.49 | 2009-01-26 | 0.3621 | 2.16 | 2010-01-26 | 0.21 | 1.75 | 2011-01-26 | 0.03 | 2.11 | 2012-01-26 | -0.09 | 2.01 | 2013-01-26 | -0.29 | 8.30 | 2014-01-26 | -0.34 | 6.41
2005-01-27 | 0.5 | 5.52 | 2006-01-27 | 0.43 | - | 2007-01-27 | 0.5 | 3.19 | 2008-01-27 | 0.5629 | 4.95 | 2009-01-27 | 0.3238 | 1.55 | 2010-01-27 | 0.2 | 1.63 | 2011-01-27 | 0.03 | 2.11 | 2012-01-27 | -0.08 | 2.35 | 2013-01-27 | -0.29 | 8.07 | 2014-01-27 | -0.38 | 5.00
2005-01-28 | 0.48 | 4.76 | 2006-01-28 | 0.43 | - | 2007-01-28 | 0.5 | 3.19 | 2008-01-28 | 0.55 | 4.55 | 2009-01-28 | 0.3092 | 1.35 | 2010-01-28 | 0.21 | 1.7 | 2011-01-28 | 0.03 | 2.11 | 2012-01-28 | -0.08 | 2.29 | 2013-01-28 | -0.31 | 7.28 | 2014-01-28 | -0.40 | 4.33
2005-01-29 | 0.47 | 4.51 | 2006-01-29 | 0.43 | - | 2007-01-29 | 0.5117 | 3.49 | 2008-01-29 | 0.55 | 4.55 | 2009-01-29 | 0.3 | 1.23 | 2010-01-29 | 0.21 | 1.72 | 2011-01-29 | 0.03 | 2.11 | 2012-01-29 | -0.09 | 2.13 | 2013-01-29 | -0.32 | 6.90 | 2014-01-29 | -0.41 | 3.79
2005-01-30 | 0.46 | 4.29 | 2006-01-30 | 0.42 | - | 2007-01-30 | 0.51 | 3.44 | 2008-01-30 | 0.55 | 4.55 | 2009-01-30 | 0.3 | 1.23 | 2010-01-30 | 0.2 | 1.63 | 2011-01-30 | 0.03 | 2.11 | 2012-01-30 | -0.09 | 2.03 | 2013-01-30 | -0.32 | 6.82 | 2014-01-30 | -0.42 | 3.53
2005-01-31 | 0.46 | 4.29 | 2006-01-31 | 0.43 | 3.66 | 2007-01-31 | 0.5263 | 3.87 | 2008-01-31 | 0.5433 | 4.36 | 2009-01-31 | 0.3071 | 1.32 | 2010-01-31 | 0.2 | 1.63 | 2011-01-31 | 0.03 | 2.11 | 2012-01-31 | -0.10 | 1.94 | 2013-01-31 | -0.32 | 6.62 | 2014-01-31 | -0.43 | 3.30
2005-02-01 | 0.46 | 4.29 | 2006-02-01 | 0.46 | 4.17 | 2007-02-01 | 0.52 | 3.7 | 2008-02-01 | 0.5346 | 4.11 | 2009-02-01 | 0.3067 | 1.32 | 2010-02-01 | 0.2 | 1.63 | 2011-02-01 | 0.03 | 2.11 | 2012-02-01 | -0.07 | 2.42 | 2013-02-01 | -0.27 | 9.16 | 2014-02-01 | -0.44 | 2.97
2005-02-02 | 0.46 | 4.29 | 2006-02-02 | 0.46 | 4.29 | 2007-02-02 | 0.52 | 3.7 | 2008-02-02 | 0.53 | 3.98 | 2009-02-02 | 0.3033 | 1.28 | 2010-02-02 | 0.2 | 1.58 | 2011-02-02 | 0.03 | 2.11 | 2012-02-02 | -0.08 | 2.22 | 2013-02-02 | -0.07 | 22.30 | 2014-02-02 | -0.44 | 2.97
2005-02-03 | 0.46 | 4.35 | 2006-02-03 | 0.46 | 4.29 | 2007-02-03 | 0.5179 | 3.65 | 2008-02-03 | 0.53 | 3.98 | 2009-02-03 | 0.3138 | 1.41 | 2010-02-03 | 0.19 | 1.49 | 2011-02-03 | 0.03 | 2.11 | 2012-02-03 | -0.08 | 2.25 | 2013-02-03 | -0.12 | 18.65 | 2014-02-03 | -0.44 | 2.92
2005-02-04 | 0.5 | 5.54 | 2006-02-04 | 0.46 | 4.29 | 2007-02-04 | 0.5 | 3.19 | 2008-02-04 | 0.53 | 3.98 | 2009-02-04 | 0.32 | 1.49 | 2010-02-04 | 0.19 | 1.49 | 2011-02-04 | 0.03 | 2.11 | 2012-02-04 | -0.09 | 2.20 | 2013-02-04 | -0.15 | 16.32 | 2014-02-04 | -0.46 | 2.54
2005-02-05 | 0.52 | 6.01 | 2006-02-05 | 0.46 | 4.29 | 2007-02-05 | 0.5 | 3.19 | 2008-02-05 | 0.5254 | 3.85 | 2009-02-05 | 0.3142 | 1.42 | 2010-02-05 | 0.19 | 1.49 | 2011-02-05 | 0.03 | 2.11 | 2012-02-05 | -0.09 | 2.05 | 2013-02-05 | -0.15 | 16.25 | 2014-02-05 | -0.45 | 2.71
2005-02-06 | 0.47 | 4.49 | 2006-02-06 | 0.46 | 4.29 | 2007-02-06 | 0.5 | 3.19 | 2008-02-06 | 0.52 | 3.7 | 2009-02-06 | 0.31 | 1.36 | 2010-02-06 | 0.19 | 1.49 | 2011-02-06 | 0.03 | 2.11 | 2012-02-06 | -0.09 | 1.98 | 2013-02-06 | -0.18 | 14.20 | 2014-02-06 | -0.45 | 2.63
2005-02-07 | 0.45 | 4.09 | 2006-02-07 | 0.44 | 3.85 | 2007-02-07 | 0.4967 | 3.11 | 2008-02-07 | 0.5179 | 3.65 | 2009-02-07 | 0.3042 | 1.29 | 2010-02-07 | 0.19 | 1.45 | 2011-02-07 | 0.03 | 2.11 | 2012-02-07 | -0.09 | 2.03 | 2013-02-07 | -0.17 | 14.46 | 2014-02-07 | -0.46 | 2.47
2005-02-08 | 0.46 | 4.24 | 2006-02-08 | 0.42 | 3.34 | 2007-02-08 | 0.5004 | 3.2 | 2008-02-08 | 0.51 | 3.44 | 2009-02-08 | 0.3 | 1.23 | 2010-02-08 | 0.18 | 1.36 | 2011-02-08 | 0.03 | 2.16 | 2012-02-08 | -0.10 | 1.88 | 2013-02-08 | -0.29 | 8.40 | 2014-02-08 | -0.46 | 2.48
2005-02-09 | 0.46 | 4.29 | 2006-02-09 | 0.42 | 3.34 | 2007-02-09 | 0.5413 | 4.33 | 2008-02-09 | 0.51 | 3.44 | 2009-02-09 | 0.3 | 1.23 | 2010-02-09 | 0.18 | 1.41 | 2011-02-09 | 0.04 | 2.25 | 2012-02-09 | -0.09 | 1.96 | 2013-02-09 | -0.27 | 8.93 | 2014-02-09 | -0.45 | 2.71
2005-02-10 | 0.46 | 4.29 | 2006-02-10 | 0.42 | 3.24 | 2007-02-10 | 0.56 | 4.86 | 2008-02-10 | 0.51 | 3.44 | 2009-02-10 | 0.3 | 1.23 | 2010-02-10 | 0.21 | 1.83 | 2011-02-10 | 0.04 | 2.25 | 2012-02-10 | -0.10 | 1.90 | 2013-02-10 | -0.28 | 8.37 | 2014-02-10 | -0.45 | 2.63
2005-02-11 | 0.46 | 4.29 | 2006-02-11 | 0.4 | 2.95 | 2007-02-11 | 0.5546 | 4.69 | 2008-02-11 | 0.51 | 3.44 | 2009-02-11 | 0.3 | 1.23 | 2010-02-11 | 0.3 | 3.28 | 2011-02-11 | 0.04 | 2.25 | 2012-02-11 | -0.11 | 1.74 | 2013-02-11 | -0.30 | 7.76 | 2014-02-11 | -0.46 | 2.47
2005-02-12 | 0.46 | 4.29 | 2006-02-12 | 0.41 | 3.2 | 2007-02-12 | 0.5396 | 4.25 | 2008-02-12 | 0.515 | 3.57 | 2009-02-12 | 0.3 | 1.23 | 2010-02-12 | 0.39 | 5.41 | 2011-02-12 | 0.04 | 2.25 | 2012-02-12 | -0.11 | 1.70 | 2013-02-12 | -0.30 | 7.54 | 2014-02-12 | -0.46 | 2.47
2005-02-13 | 0.46 | 4.29 | 2006-02-13 | 0.41 | 3.1 | 2007-02-13 | 0.5271 | 3.9 | 2008-02-13 | 0.5204 | 3.73 | 2009-02-13 | 0.3054 | 1.3 | 2010-02-13 | 0.38 | 5.05 | 2011-02-13 | 0.04 | 2.25 | 2012-02-13 | -0.10 | 1.84 | 2013-02-13 | -0.31 | 7.10 | 2014-02-13 | -0.46 | 2.47
2005-02-14 | 0.46 | 4.29 | 2006-02-14 | 0.41 | 3.21 | 2007-02-14 | 0.6429 | 7.98 | 2008-02-14 | 0.5283 | 3.94 | 2009-02-14 | 0.3392 | 1.78 | 2010-02-14 | 0.34 | 4.31 | 2011-02-14 | 0.04 | 2.25 | 2012-02-14 | -0.10 | 1.84 | 2013-02-14 | -0.31 | 7.17 | 2014-02-14 | -0.46 | 2.47
2005-02-15 | 0.46 | 4.29 | 2006-02-15 | 0.43 | 3.54 | 2007-02-15 | 0.6796 | 9.31 | 2008-02-15 | 0.5075 | 3.38 | 2009-02-15 | 0.34 | 1.79 | 2010-02-15 | 0.32 | 3.66 | 2011-02-15 | 0.04 | 2.25 | 2012-02-15 | -0.10 | 1.84 | 2013-02-15 | -0.31 | 7.08 | 2014-02-15 | -0.46 | 2.47
2005-02-16 | 0.64 | 12.72 | 2006-02-16 | 0.46 | 4.18 | 2007-02-16 | 0.6342 | 7.44 | 2008-02-16 | 0.5017 | 3.23 | 2009-02-16 | 0.3433 | 1.84 | 2010-02-16 | 0.29 | 3.2 | 2011-02-16 | 0.04 | 2.25 | 2012-02-16 | -0.10 | 1.84 | 2013-02-16 | -0.33 | 6.41 | 2014-02-16 | -0.46 | 2.47
2005-02-17 | 0.63 | 10.48 | 2006-02-17 | 0.46 | 4.17 | 2007-02-17 | 0.6046 | 6.34 | 2008-02-17 | - | - | 2009-02-17 | 0.3383 | 1.76 | 2010-02-17 | 0.28 | 2.89 | 2011-02-17 | 0.04 | 2.25 | 2012-02-17 | -0.10 | 1.78 | 2013-02-17 | -0.34 | 6.13 | 2014-02-17 | -0.46 | 2.47
2005-02-18 | 0.52 | 5.85 | 2006-02-18 | 0.44 | 3.79 | 2007-02-18 | 0.6 | 6.18 | 2008-02-18 | - | - | 2009-02-18 | 0.33 | 1.64 | 2010-02-18 | 0.27 | 2.71 | 2011-02-18 | 0.04 | 2.25 | 2012-02-18 | -0.11 | 1.73 | 2013-02-18 | -0.34 | 6.02 | 2014-02-18 | -0.46 | 2.47
2005-02-19 | 0.49 | 5.2 | 2006-02-19 | 0.44 | 3.73 | 2007-02-19 | 0.5892 | 5.81 | 2008-02-19 | - | - | 2009-02-19 | 0.3258 | 1.58 | 2010-02-19 | 0.26 | 2.53 | 2011-02-19 | 0.04 | 2.20 | 2012-02-19 | -0.10 | 1.78 | 2013-02-19 | -0.35 | 5.63 | 2014-02-19 | -0.46 | 2.42
2005-02-20 | 0.5 | 5.61 | 2006-02-20 | 0.43 | 3.56 | 2007-02-20 | 0.5717 | 5.23 | 2008-02-20 | - | - | 2009-02-20 | 0.32 | 1.49 | 2010-02-20 | 0.25 | 2.35 | 2011-02-20 | 0.03 | 2.11 | 2012-02-20 | -0.11 | 1.71 | 2013-02-20 | -0.36 | 5.37 | 2014-02-20 | -0.47 | 2.25
2005-02-21 | 0.57 | 7.74 | 2006-02-21 | 0.43 | 3.51 | 2007-02-21 | 0.5567 | 4.76 | 2008-02-21 | - | - | 2009-02-21 | 0.3221 | 1.52 | 2010-02-21 | 0.24 | 2.24 | 2011-02-21 | 0.03 | 2.11 | 2012-02-21 | -0.11 | 1.70 | 2013-02-21 | -0.36 | 5.17 | 2014-02-21 | -0.47 | 2.24
2005-02-22 | 0.54 | 7.1 | 2006-02-22 | 0.42 | 3.34 | 2007-02-22 | 0.5467 | 4.46 | 2008-02-22 | - | - | 2009-02-22 | 0.32 | 1.49 | 2010-02-22 | 0.24 | 2.19 | 2011-02-22 | 0.03 | 2.11 | 2012-02-22 | -0.11 | 1.64 | 2013-02-22 | -0.37 | 5.05 | 2014-02-22 | -0.47 | 2.24
2005-02-23 | 0.51 | 5.71 | 2006-02-23 | 0.42 | 3.28 | 2007-02-23 | 0.5363 | 4.15 | 2008-02-23 | - | - | 2009-02-23 | 0.3438 | 1.85 | 2010-02-23 | 0.23 | 2.13 | 2011-02-23 | 0.03 | 2.14 | 2012-02-23 | -0.11 | 1.64 | 2013-02-23 | -0.36 | 5.31 | 2014-02-23 | -0.47 | 2.24
2005-02-24 | 0.49 | 4.98 | 2006-02-24 | 0.41 | 3.13 | 2007-02-24 | 0.53 | 3.98 | 2008-02-24 | - | - | 2009-02-24 | 0.35 | 1.95 | 2010-02-24 | 0.24 | 2.24 | 2011-02-24 | 0.03 | 2.15 | 2012-02-24 | -0.11 | 1.70 | 2013-02-24 | -0.37 | 5.06 | 2014-02-24 | -0.47 | 2.24
2005-02-25 | 0.47 | 4.58 | 2006-02-25 | 0.41 | 3.13 | 2007-02-25 | 0.53 | 3.98 | 2008-02-25 | - | - | 2009-02-25 | 0.3613 | 2.14 | 2010-02-25 | 0.28 | 3.04 | 2011-02-25 | 0.04 | 2.20 | 2012-02-25 | -0.10 | 1.84 | 2013-02-25 | -0.38 | 4.71 | 2014-02-25 | -0.47 | 2.24
2005-02-26 | 0.47 | 4.46 | 2006-02-26 | 0.43 | 3.59 | 2007-02-26 | 0.53 | 3.98 | 2008-02-26 | - | - | 2009-02-26 | 0.38 | 2.47 | 2010-02-26 | 0.61 | 13.06 | 2011-02-26 | 0.03 | 2.15 | 2012-02-26 | -0.10 | 1.84 | 2013-02-26 | -0.39 | 4.45 | 2014-02-26 | -0.47 | 2.24
2005-02-27 | 0.46 | 4.37 | 2006-02-27 | 0.44 | 3.72 | 2007-02-27 | 0.53 | 3.98 | 2008-02-27 | - | - | 2009-02-27 | 0.38 | 2.47 | 2010-02-27 | 0.73 | 17.67 | 2011-02-27 | 0.04 | 2.25 | 2012-02-27 | -0.10 | 1.77 | 2013-02-27 | -0.38 | 4.58 | 2014-02-27 | -0.46 | 2.44
2005-02-28 | 0.43 | 3.57 | 2006-02-28 | 0.43 | 3.56 | 2007-02-28 | 0.5233 | 3.79 | 2008-02-28 | - | - | 2009-02-28 | 0.3683 | 2.26 | 2010-02-28 | 0.62 | 12.74 | 2011-02-28 | 0.34 | 12.38 | 2012-02-28 | -0.10 | 1.84 | 2013-02-28 | -0.39 | 4.36 | 2014-02-28 | -0.46 | 2.47
2005-03-01 | 0.42 | 3.27 | 2006-03-01 | 0.43 | 3.56 | 2007-03-01 | 0.5171 | 3.63 | 2008-02-29 | - | - | 2009-03-01 | 0.3521 | 1.98 | 2010-03-01 | 0.62 | 12.9 | 2011-03-01 | 0.44 | 15.63 | 2012-02-29 | -0.10 | 1.84 | 2013-03-01 | -0.39 | 4.50 | 2014-03-01 | -0.46 | 2.47
2005-03-02 | 0.41 | 3.07 | 2006-03-02 | 0.43 | 3.51 | 2007-03-02 | 0.51 | 3.44 | 2008-03-01 | - | - | 2009-03-02 | 0.34 | 1.79 | 2010-03-02 | 0.83 | 22.38 | 2011-03-02 | 0.33 | 10.29 | 2012-03-01 | -0.10 | 1.84 | 2013-03-02 | -0.37 | 4.95 | 2014-03-02 | -0.46 | 2.47
2005-03-03 | 0.4 | 2.92 | 2006-03-03 | 0.42 | 3.29 | 2007-03-03 | 0.5271 | 3.9 | 2008-03-02 | - | - | 2009-03-03 | 0.34 | 1.79 | 2010-03-03 | 0.78 | 19.85 | 2011-03-03 | 0.26 | 7.61 | 2012-03-02 | -0.10 | 1.91 | 2013-03-03 | -0.38 | 4.69 | 2014-03-03 | -0.46 | 2.47
2005-03-04 | 0.41 | 3.03 | 2006-03-04 | 0.41 | 3.08 | 2007-03-04 | 0.5321 | 4.04 | 2008-03-03 | - | - | 2009-03-04 | 0.35 | 1.95 | 2010-03-04 | 0.68 | 15.25 | 2011-03-04 | 0.21 | 6.12 | 2012-03-03 | -0.09 | 2.06 | 2013-03-04 | -0.39 | 4.46 | 2014-03-04 | -0.46 | 2.47
2005-03-05 | 0.4 | 3.01 | 2006-03-05 | 0.4 | 2.92 | 2007-03-05 | 0.6633 | 8.77 | 2008-03-04 | - | - | 2009-03-05 | 0.35 | 1.95 | 2010-03-05 | 0.63 | 13.34 | 2011-03-05 | 0.18 | 5.13 | 2012-03-04 | -0.09 | 2.15 | 2013-03-05 | -0.40 | 4.14 | 2014-03-05 | -0.46 | 2.47
2005-03-06 | 0.4 | 2.92 | 2006-03-06 | 0.4 | 2.92 | 2007-03-06 | 0.7229 | 11.29 | 2008-03-05 | - | - | 2009-03-06 | 0.3638 | 2.18 | 2010-03-06 | 0.6 | 12.03 | 2011-03-06 | 0.15 | 4.45 | 2012-03-05 | 0.01 | 4.99 | 2013-03-06 | -0.40 | 4.06 | 2014-03-06 | -0.46 | 2.47
2005-03-07 | 0.4 | 2.84 | 2006-03-07 | 0.4 | 2.92 | 2007-03-07 | 0.6738 | 9.06 | 2008-03-06 | - | - | 2009-03-07 | 0.3629 | 2.16 | 2010-03-07 | 0.59 | 11.62 | 2011-03-07 | 0.14 | 4.07 | 2012-03-06 | 0.18 | 12.81 | 2013-03-07 | -0.40 | 4.18 | 2014-03-07 | -0.46 | 2.46
2005-03-08 | 0.41 | 3.05 | 2006-03-08 | 0.4 | 2.92 | 2007-03-08 | 0.6375 | 7.57 | 2008-03-07 | - | - | 2009-03-08 | 0.36 | 2.11 | 2010-03-08 | 0.58 | 11.25 | 2011-03-08 | 0.12 | 3.77 | 2012-03-07 | 0.15 | 11.00 | 2013-03-08 | -0.39 | 4.38 | 2014-03-08 | -0.47 | 2.24
2005-03-09 | 0.4 | 2.95 | 2006-03-09 | 0.4 | 2.92 | 2007-03-09 | 0.6092 | 6.51 | 2008-03-08 | - | - | 2009-03-09 | 0.3571 | 2.06 | 2010-03-09 | 0.56 | 10.62 | 2011-03-09 | 0.11 | 3.43 | 2012-03-08 | 0.10 | 8.54 | 2013-03-09 | -0.39 | 4.43 | 2014-03-09 | -0.47 | 2.24
2005-03-10 | 0.4 | 2.92 | 2006-03-10 | 0.4 | 2.92 | 2007-03-10 | 0.6 | 6.18 | 2008-03-09 | - | - | 2009-03-10 | 0.3421 | 1.82 | 2010-03-10 | 0.58 | 11.49 | 2011-03-10 | 0.10 | 3.30 | 2012-03-09 | 0.07 | 7.39 | 2013-03-10 | -0.39 | 4.45 | 2014-03-10 | -0.47 | 2.15
2005-03-11 | 0.41 | 3.07 | 2006-03-11 | 0.4 | 2.92 | 2007-03-11 | 0.5908 | 5.86 | 2008-03-10 | - | - | 2009-03-11 | 0.3275 | 1.6 | 2010-03-11 | 0.59 | 11.67 | 2011-03-11 | 0.09 | 3.19 | 2012-03-10 | 0.05 | 6.62 | 2013-03-11 | -0.39 | 4.42 | 2014-03-11 | -0.48 | 2.02
2005-03-12 | 0.44 | 3.79 | 2006-03-12 | 0.4 | 2.92 | 2007-03-12 | 0.5792 | 5.47 | 2008-03-11 | - | - | 2009-03-12 | 0.32 | 1.49 | 2010-03-12 | 0.54 | 9.79 | 2011-03-12 | 0.08 | 2.92 | 2012-03-11 | 0.04 | 6.04 | 2013-03-12 | -0.39 | 4.50 | 2014-03-12 | -0.48 | 2.13
2005-03-13 | 0.44 | 3.79 | 2006-03-13 | 0.4 | 2.97 | 2007-03-13 | 0.5679 | 5.11 | 2008-03-12 | - | - | 2009-03-13 | 0.3238 | 1.55 | 2010-03-13 | 0.51 | 9.03 | 2011-03-13 | 0.08 | 2.87 | 2012-03-12 | 0.02 | 5.40 | 2013-03-13 | -0.37 | 5.15 | 2014-03-13 | -0.34 | 6.92
2005-03-14 | 0.44 | 3.72 | 2006-03-14 | 0.41 | 3.06 | 2007-03-14 | 0.5567 | 4.76 | 2008-03-13 | - | - | 2009-03-14 | 0.3375 | 1.75 | 2010-03-14 | 0.52 | 9.1 | 2011-03-14 | 0.07 | 2.70 | 2012-03-13 | 0.01 | 5.06 | 2013-03-14 | -0.34 | 6.08 | 2014-03-14 | -0.27 | 9.92
2005-03-15 | 0.42 | 3.34 | 2006-03-15 | 0.41 | 3.09 | 2007-03-15 | 0.5446 | 4.39 | 2008-03-14 | - | - | 2009-03-15 | 0.3275 | 1.6 | 2010-03-15 | 0.53 | 9.53 | 2011-03-15 | 0.06 | 2.52 | 2012-03-14 | 0.01 | 4.97 | 2013-03-15 | -0.34 | 6.17 | 2014-03-15 | -0.30 | 8.53
2005-03-16 | 0.43 | 3.47 | 2006-03-16 | 0.4 | 2.92 | 2007-03-16 | 0.54 | 4.26 | 2008-03-15 | - | - | 2009-03-16 | 0.32 | 1.49 | 2010-03-16 | 0.56 | 10.71 | 2011-03-16 | 0.05 | 2.36 | 2012-03-15 | 0.01 | 5.04 | 2013-03-16 | -0.34 | 5.87 | 2014-03-16 | -0.33 | 6.87
2005-03-17 | 0.43 | 3.56 | 2006-03-17 | 0.41 | 3.03 | 2007-03-17 | 0.5358 | 4.14 | 2008-03-16 | - | - | 2009-03-17 | 0.32 | 1.49 | 2010-03-17 | 0.58 | 11.26 | 2011-03-17 | 0.04 | 2.25 | 2012-03-16 | 0.01 | 4.87 | 2013-03-17 | -0.36 | 5.44 | 2014-03-17 | -0.35 | 5.88
2005-03-18 | 0.54 | 6.73 | 2006-03-18 | 0.4 | 2.92 | 2007-03-18 | 0.54 | 4.26 | 2008-03-17 | - | - | 2009-03-18 | 0.3163 | 1.44 | 2010-03-18 | 0.55 | 10.37 | 2011-03-18 | 0.04 | 2.25 | 2012-03-17 | 0.02 | 5.41 | 2013-03-18 | -0.21 | 12.98 | 2014-03-18 | -0.36 | 5.46
2005-03-19 | 0.59 | 8.52 | 2006-03-19 | 0.4 | 2.92 | 2007-03-19 | 0.5388 | 4.22 | 2008-03-18 | - | - | 2009-03-19 | 0.31 | 1.36 | 2010-03-19 | 0.53 | 9.63 | 2011-03-19 | 0.04 | 2.25 | 2012-03-18 | 0.02 | 5.29 | 2013-03-19 | -0.15 | 16.03 | 2014-03-19 | -0.37 | 5.23
2005-03-20 | 0.57 | 7.58 | 2006-03-20 | 0.4 | 2.92 | 2007-03-20 | 0.53 | 3.98 | 2008-03-19 | - | - | 2009-03-20 | 0.3071 | 1.32 | 2010-03-20 | 0.5 | 8.66 | 2011-03-20 | 0.06 | 2.55 | 2012-03-19 | 0.03 | 5.48 | 2013-03-20 | -0.20 | 12.92 | 2014-03-20 | -0.37 | 5.23
2005-03-21 | 0.51 | 5.69 | 2006-03-21 | 0.4 | 2.87 | 2007-03-21 | 0.5263 | 3.87 | 2008-03-20 | - | - | 2009-03-21 | 0.3 | 1.23 | 2010-03-21 | 0.47 | 7.76 | 2011-03-21 | 0.11 | 3.44 | 2012-03-20 | 0.03 | 5.61 | 2013-03-21 | -0.23 | 10.87 | 2014-03-21 | -0.37 | 5.23
2005-03-22 | 0.5 | 5.39 | 2006-03-22 | 0.39 | 2.73 | 2007-03-22 | 0.52 | 3.7 | 2008-03-21 | - | - | 2009-03-22 | 0.3279 | 1.62 | 2010-03-22 | 0.45 | 7.01 | 2011-03-22 | 0.10 | 3.30 | 2012-03-21 | 0.01 | 4.90 | 2013-03-22 | -0.26 | 9.41 | 2014-03-22 | -0.37 | 5.23
2005-03-23 | 0.5 | 5.39 | 2006-03-23 | 0.39 | 2.67 | 2007-03-23 | 0.5129 | 3.52 | 2008-03-22 | - | - | 2009-03-23 | 0.35 | 1.95 | 2010-03-23 | 0.43 | 6.57 | 2011-03-23 | 0.09 | 3.02 | 2012-03-22 | -0.01 | 4.36 | 2013-03-23 | -0.28 | 8.44 | 2014-03-23 | -0.38 | 4.86
2005-03-24 | - | - | 2006-03-24 | 0.38 | 2.54 | 2007-03-24 | 0.5188 | 3.69 | 2008-03-23 | - | - | 2009-03-24 | 0.35 | 1.95 | 2010-03-24 | 0.41 | 5.98 | 2011-03-24 | 0.08 | 2.87 | 2012-03-23 | 0.10 | 8.91 | 2013-03-24 | -0.31 | 7.40 | 2014-03-24 | -0.40 | 4.33
2005-03-25 | - | - | 2006-03-25 | 0.38 | 2.5 | 2007-03-25 | 0.55 | 4.55 | 2008-03-24 | 0.53 | 3.98 | 2009-03-25 | 0.3379 | 1.76 | 2010-03-25 | 0.4 | 5.78 | 2011-03-25 | 0.07 | 2.67 | 2012-03-24 | 0.22 | 15.30 | 2013-03-25 | -0.32 | 6.62 | 2014-03-25 | -0.41 | 3.93
2005-03-26 | - | - | 2006-03-26 | 0.37 | 2.36 | 2007-03-26 | 0.5413 | 4.3 | 2008-03-25 | 0.53 | 3.98 | 2009-03-26 | 0.33 | 1.64 | 2010-03-26 | 0.47 | 7.52 | 2011-03-26 | 0.05 | 2.41 | 2012-03-25 | 0.20 | 13.87 | 2013-03-26 | -0.33 | 6.41 | 2014-03-26 | -0.33 | 7.00
2005-03-27 | - | - | 2006-03-27 | 0.37 | 2.33 | 2007-03-27 | 0.5246 | 3.83 | 2008-03-26 | 0.5258 | 3.86 | 2009-03-27 | 0.3258 | 1.58 | 2010-03-27 | 0.43 | 6.49 | 2011-03-27 | 0.05 | 2.41 | 2012-03-26 | 0.15 | 11.07 | 2013-03-27 | -0.34 | 6.08 | 2014-03-27 | -0.29 | 9.16
2005-03-28 | - | - | 2006-03-28 | 0.36 | 2.19 | 2007-03-28 | 0.52 | 3.7 | 2008-03-27 | 0.5163 | 3.6 | 2009-03-28 | 0.32 | 1.49 | 2010-03-28 | 0.4 | 5.77 | 2011-03-28 | 0.05 | 2.36 | 2012-03-27 | 0.12 | 9.57 | 2013-03-28 | -0.35 | 5.84 | 2014-03-28 | -0.30 | 8.27
2005-03-29 | 0.54 | 6.8 | 2006-03-29 | 0.36 | 2.15 | 2007-03-29 | 0.5371 | 4.18 | 2008-03-28 | 0.5083 | 3.4 | 2009-03-29 | 0.3167 | 1.45 | 2010-03-29 | 0.39 | 5.33 | 2011-03-29 | 0.04 | 2.25 | 2012-03-28 | 0.10 | 8.59 | 2013-03-29 | -0.35 | 5.55 | 2014-03-29 | -0.32 | 7.58
2005-03-30 | 0.52 | 6.16 | 2006-03-30 | 0.36 | 2.19 | 2007-03-30 | 0.6571 | 8.46 | 2008-03-29 | 0.4938 | 3.04 | 2009-03-30 | 0.3071 | 1.32 | 2010-03-30 | 0.38 | 5.07 | 2011-03-30 | 0.04 | 2.25 | 2012-03-29 | 0.08 | 7.86 | 2013-03-30 | -0.37 | 5.13 | 2014-03-30 | -0.27 | 10.24
2005-03-31 | 0.5 | 5.38 | 2006-03-31 | 0.36 | 2.19 | 2007-03-31 | 0.6958 | 10.06 | 2008-03-30 | 0.4992 | 3.17 | 2009-03-31 | 0.305 | 1.3 | 2010-03-31 | 0.38 | 5.06 | 2011-03-31 | 0.04 | 2.18 | 2012-03-30 | 0.09 | 8.21 | 2013-03-31 | -0.37 | 4.95 | 2014-03-31 | -0.26 | 10.69
2005-04-01 | 0.49 | 4.98 | 2006-04-01 | 0.37 | 2.28 | 2007-04-01 | 0.7917 | 14.85 | 2008-03-31 | 0.51 | 3.44 | 2009-04-01 | 0.31 | 1.36 | 2010-04-01 | 0.44 | 6.64 | 2011-04-01 | 0.02 | 1.96 | 2012-03-31 | 0.15 | 11.12 | 2013-04-01 | -0.38 | 4.68 | 2014-04-01 | -0.27 | 9.87
2005-04-02 | 0.47 | 4.45 | 2006-04-02 | 0.4 | 2.94 | 2007-04-02 | 0.7671 | 13.53 | 2008-04-01 | 0.5075 | 3.38 | 2009-04-02 | 0.3088 | 1.34 | 2010-04-02 | 0.55 | 10.21 | 2011-04-02 | 0.02 | 1.92 | 2012-04-01 | 0.15 | 11.30 | 2013-04-02 | -0.38 | 4.68 | 2014-04-02 | -0.29 | 8.82
2005-04-03 | 0.46 | 4.31 | 2006-04-03 | 0.4 | 2.92 | 2007-04-03 | 0.7104 | 10.7 | 2008-04-02 | 0.4971 | 3.12 | 2009-04-03 | 0.2938 | 1.16 | 2010-04-03 | 0.56 | 10.71 | 2011-04-03 | 0.01 | 1.87 | 2012-04-02 | 0.13 | 10.01 | 2013-04-03 | -0.38 | 4.76 | 2014-04-03 | -0.31 | 7.72
2005-04-04 | 0.5 | 5.26 | 2006-04-04 | 0.4 | 2.92 | 2007-04-04 | 0.6729 | 9.02 | 2008-04-03 | 0.4875 | 2.89 | 2009-04-04 | 0.29 | 1.11 | 2010-04-04 | 0.54 | 9.99 | 2011-04-04 | 0.03 | 2.10 | 2012-04-03 | 0.14 | 10.43 | 2013-04-04 | -0.37 | 4.86 | 2014-04-04 | -0.33 | 6.71
2005-04-05 | 0.48 | 4.82 | 2006-04-05 | 0.43 | 3.48 | 2007-04-05 | 0.6479 | 7.98 | 2008-04-04 | 0.4746 | 2.59 | 2009-04-05 | 0.285 | 1.06 | 2010-04-05 | 0.5 | 8.59 | 2011-04-05 | 0.03 | 2.11 | 2012-04-04 | 0.15 | 11.38 | 2013-04-05 | -0.38 | 4.60 | 2014-04-05 | -0.35 | 6.03
2005-04-06 | 0.46 | 4.38 | 2006-04-06 | 0.43 | 3.56 | 2007-04-06 | 0.6267 | 7.15 | 2008-04-05 | 0.47 | 2.49 | 2009-04-06 | 0.2775 | 0.97 | 2010-04-06 | 0.49 | 8.17 | 2011-04-06 | 0.03 | 2.11 | 2012-04-05 | 0.13 | 10.03 | 2013-04-06 | -0.34 | 6.13 | 2014-04-06 | -0.36 | 5.46
2005-04-07 | 0.51 | 5.68 | 2006-04-07 | 0.43 | 3.56 | 2007-04-07 | 0.6092 | 6.51 | 2008-04-06 | 0.4671 | 2.43 | 2009-04-07 | 0.27 | 0.9 | 2010-04-07 | 0.46 | 7.36 | 2011-04-07 | 0.03 | 2.06 | 2012-04-06 | 0.11 | 9.10 | 2013-04-07 | -0.24 | 10.50 | 2014-04-07 | -0.38 | 4.88
2005-04-08 | 0.53 | 6.22 | 2006-04-08 | 0.42 | 3.32 | 2007-04-08 | 0.5938 | 5.96 | 2008-04-07 | 0.4933 | 3.05 | 2009-04-08 | 0.27 | 0.9 | 2010-04-08 | 0.44 | 6.71 | 2011-04-08 | 0.03 | 2.10 | 2012-04-07 | 0.09 | 8.32 | 2013-04-08 | -0.29 | 7.99 | 2014-04-08 | -0.39 | 4.39
2005-04-09 | 0.51 | 5.81 | 2006-04-09 | 0.41 | 3.13 | 2007-04-09 | 0.5775 | 5.42 | 2008-04-08 | 0.5183 | 3.66 | 2009-04-09 | 0.2667 | 0.86 | 2010-04-09 | 0.42 | 6.17 | 2011-04-09 | 0.04 | 2.26 | 2012-04-08 | 0.08 | 7.52 | 2013-04-09 | -0.32 | 6.67 | 2014-04-09 | -0.40 | 4.16
2005-04-10 | 0.62 | 9.74 | 2006-04-10 | 0.46 | 4.3 | 2007-04-10 | 0.5658 | 5.04 | 2008-04-09 | 0.5104 | 3.45 | 2009-04-10 | 0.26 | 0.8 | 2010-04-10 | 0.41 | 5.83 | 2011-04-10 | 0.06 | 2.49 | 2012-04-09 | 0.05 | 6.60 | 2013-04-10 | -0.34 | 6.20 | 2014-04-10 | -0.40 | 4.05
2005-04-11 | 0.67 | 11.91 | 2006-04-11 | 0.65 | 11.83 | 2007-04-11 | 0.5513 | 4.59 | 2008-04-10 | 0.6058 | 6.47 | 2009-04-11 | 0.26 | 0.8 | 2010-04-11 | 0.39 | 5.47 | 2011-04-11 | 0.06 | 2.53 | 2012-04-10 | 0.04 | 6.20 | 2013-04-11 | -0.34 | 5.97 | 2014-04-11 | -0.41 | 3.84
2005-04-12 | 0.65 | 11.23 | 2006-04-12 | 0.77 | 18.06 | 2007-04-12 | 0.55 | 4.55 | 2008-04-11 | 0.6975 | 10.1 | 2009-04-12 | 0.26 | 0.8 | 2010-04-12 | 0.38 | 5.15 | 2011-04-12 | 0.05 | 2.41 | 2012-04-11 | 0.04 | 6.05 | 2013-04-12 | -0.35 | 5.66 | 2014-04-12 | -0.41 | 3.84
2005-04-13 | 0.65 | 11.23 | 2006-04-13 | 0.69 | 12.09 | 2007-04-13 | 0.5513 | 4.59 | 2008-04-12 | 0.6767 | 9.18 | 2009-04-13 | 0.2538 | 0.74 | 2010-04-13 | 0.38 | 5.07 | 2011-04-13 | 0.05 | 2.41 | 2012-04-12 | 0.04 | 6.05 | 2013-04-13 | -0.36 | 5.25 | 2014-04-13 | -0.41 | 3.84
2005-04-14 | 0.63 | 10.04 | 2006-04-14 | 0.63 | 8.68 | 2007-04-14 | 0.56 | 4.86 | 2008-04-13 | 0.6425 | 7.77 | 2009-04-14 | 0.25 | 0.71 | 2010-04-14 | 0.36 | 4.74 | 2011-04-14 | 0.04 | 2.27 | 2012-04-13 | 0.04 | 6.05 | 2013-04-14 | -0.37 | 4.99 | 2014-04-14 | -0.41 | 3.76
2005-04-15 | 0.6 | 8.84 | 2006-04-15 | 0.55 | 6.95 | 2007-04-15 | 0.5471 | 4.47 | 2008-04-14 | 0.6154 | 6.74 | 2009-04-15 | 0.25 | 0.71 | 2010-04-15 | 0.35 | 4.36 | 2011-04-15 | 0.03 | 2.08 | 2012-04-14 | 0.03 | 5.77 | 2013-04-15 | -0.38 | 4.61 | 2014-04-15 | -0.42 | 3.53
2005-04-16 | 0.57 | 7.77 | 2006-04-16 | 0.52 | 6.08 | 2007-04-16 | 0.5954 | 6.16 | 2008-04-15 | 0.5929 | 5.94 | 2009-04-16 | 0.2475 | 0.68 | 2010-04-16 | 0.34 | 4.14 | 2011-04-16 | 0.02 | 1.93 | 2012-04-15 | 0.02 | 5.16 | 2013-04-16 | -0.39 | 4.43 | 2014-04-16 | -0.42 | 3.45
2005-04-17 | 0.55 | 6.94 | 2006-04-17 | 0.5 | 5.44 | 2007-04-17 | 0.6967 | 10.06 | 2008-04-16 | 0.5725 | 5.26 | 2009-04-17 | 0.2375 | 0.6 | 2010-04-17 | 0.32 | 3.83 | 2011-04-17 | 0.01 | 1.79 | 2012-04-16 | 0.00 | 4.69 | 2013-04-17 | -0.39 | 4.36 | 2014-04-17 | -0.43 | 3.24
2005-04-18 | 0.53 | 6.4 | 2006-04-18 | 0.49 | 4.97 | 2007-04-18 | 0.6738 | 9.05 | 2008-04-17 | 0.56 | 4.86 | 2009-04-18 | 0.23 | 0.54 | 2010-04-18 | 0.31 | 3.62 | 2011-04-18 | 0.00 | 1.70 | 2012-04-17 | 0.00 | 4.59 | 2013-04-18 | -0.39 | 4.37 | 2014-04-18 | -0.37 | 5.24
2005-04-19 | 0.52 | 6.17 | 2006-04-19 | 0.49 | 5.09 | 2007-04-19 | 0.6408 | 7.7 | 2008-04-18 | 0.5542 | 4.68 | 2009-04-19 | 0.2333 | 0.57 | 2010-04-19 | 0.31 | 3.48 | 2011-04-19 | 0.00 | 1.70 | 2012-04-18 | -0.01 | 4.33 | 2013-04-19 | -0.40 | 4.21 | 2014-04-19 | -0.35 | 5.90
2005-04-20 | 0.58 | 8.21 | 2006-04-20 | 0.57 | 7.83 | 2007-04-20 | 0.6179 | 6.82 | 2008-04-19 | 0.5408 | 4.29 | 2009-04-20 | 0.2513 | 0.72 | 2010-04-20 | 0.22 | 2.09 | 2011-04-20 | -0.01 | 1.63 | 2012-04-19 | -0.01 | 4.13 | 2013-04-20 | -0.38 | 4.84 | 2014-04-20 | -0.37 | 5.19
2005-04-21 | 0.61 | 9.4 | 2006-04-21 | 0.55 | 6.98 | 2007-04-21 | 0.5988 | 6.14 | 2008-04-20 | 0.5233 | 3.79 | 2009-04-21 | 0.2892 | 1.11 | 2010-04-21 | 0.19 | 1.64 | 2011-04-21 | -0.02 | 1.46 | 2012-04-20 | -0.03 | 3.64 | 2013-04-21 | -0.30 | 7.76 | 2014-04-21 | -0.39 | 4.50
2005-04-22 | 0.57 | 7.87 | 2006-04-22 | 0.52 | 5.9 | 2007-04-22 | 0.5867 | 5.72 | 2008-04-21 | 0.5117 | 3.49 | 2009-04-22 | 0.2813 | 1.02 | 2010-04-22 | 0.34 | 4.25 | 2011-04-22 | 0.00 | 1.73 | 2012-04-21 | 0.01 | 5.30 | 2013-04-22 | -0.33 | 6.48 | 2014-04-22 | -0.40 | 4.09
2005-04-23 | 0.54 | 6.71 | 2006-04-23 | 0.5 | 5.43 | 2007-04-23 | 0.5779 | 5.43 | 2008-04-22 | 0.5 | 3.19 | 2009-04-23 | 0.27 | 0.9 | 2010-04-23 | 0.39 | 5.5 | 2011-04-23 | 0.09 | 3.10 | 2012-04-22 | 0.38 | 27.19 | 2013-04-23 | -0.33 | 6.56 | 2014-04-23 | -0.42 | 3.63
2005-04-24 | 0.52 | 6.1 | 2006-04-24 | 0.49 | 4.96 | 2007-04-24 | 0.5675 | 5.09 | 2008-04-23 | 0.5175 | 3.64 | 2009-04-24 | 0.2733 | 0.93 | 2010-04-24 | 0.38 | 5.22 | 2011-04-24 | 0.08 | 2.92 | 2012-04-23 | 0.37 | 25.81 | 2013-04-24 | -0.20 | 12.60 | 2014-04-24 | -0.43 | 3.37
2005-04-25 | 0.5 | 5.35 | 2006-04-25 | 0.47 | 4.56 | 2007-04-25 | 0.5546 | 4.69 | 2008-04-24 | 0.5208 | 3.73 | 2009-04-25 | 0.3004 | 1.24 | 2010-04-25 | 0.37 | 4.83 | 2011-04-25 | 0.07 | 2.71 | 2012-04-24 | 0.27 | 18.34 | 2013-04-25 | -0.23 | 11.11 | 2014-04-25 | -0.43 | 3.12
2005-04-26 | 0.45 | 4.01 | 2006-04-26 | 0.46 | 4.29 | 2007-04-26 | 0.5467 | 4.46 | 2008-04-25 | 0.5063 | 3.35 | 2009-04-26 | 0.31 | 1.36 | 2010-04-26 | 0.36 | 4.66 | 2011-04-26 | 0.06 | 2.57 | 2012-04-25 | 0.23 | 15.60 | 2013-04-26 | -0.25 | 9.85 | 2014-04-26 | -0.44 | 2.97
2005-04-27 | 0.4 | 3.01 | 2006-04-27 | 0.46 | 4.29 | 2007-04-27 | 0.54 | 4.26 | 2008-04-26 | 0.495 | 3.07 | 2009-04-27 | 0.31 | 1.36 | 2010-04-27 | 0.38 | 5.27 | 2011-04-27 | 0.07 | 2.67 | 2012-04-26 | 0.33 | 23.01 | 2013-04-27 | -0.28 | 8.58 | 2014-04-27 | -0.45 | 2.79
2005-04-28 | 0.39 | 2.79 | 2006-04-28 | 0.45 | 4.13 | 2007-04-28 | 0.54 | 4.26 | 2008-04-27 | 0.4854 | 2.84 | 2009-04-28 | 0.3058 | 1.31 | 2010-04-28 | 0.42 | 6.2 | 2011-04-28 | 0.07 | 2.75 | 2012-04-27 | 0.26 | 17.85 | 2013-04-28 | -0.31 | 7.42 | 2014-04-28 | -0.36 | 6.09
2005-04-29 | 0.38 | 2.54 | 2006-04-29 | 0.44 | 3.83 | 2007-04-29 | 0.54 | 4.26 | 2008-04-28 | 0.4738 | 2.57 | 2009-04-29 | 0.2954 | 1.18 | 2010-04-29 | 0.45 | 7.05 | 2011-04-29 | 0.07 | 2.74 | 2012-04-28 | 0.22 | 14.93 | 2013-04-29 | -0.31 | 7.43 | 2014-04-29 | 0.10 | 59.75
2005-04-30 | 0.38 | 2.54 | 2006-04-30 | 0.44 | 3.79 | 2007-04-30 | 0.5171 | 3.64 | 2008-04-29 | 0.47 | 2.49 | 2009-04-30 | 0.2808 | 1.01 | 2010-04-30 | 0.45 | 7.04 | 2011-04-30 | 0.07 | 2.68 | 2012-04-29 | 0.18 | 12.97 | 2013-04-30 | -0.27 | 8.78 | 2014-04-30 | 0.69 | 150.31
2005-05-01 | 0.38 | 2.54 | 2006-05-01 | 0.43 | 3.66 | 2007-05-01 | 0.5183 | 3.67 | 2008-04-30 | 0.4633 | 2.35 | 2009-05-01 | 0.27 | 0.9 | 2010-05-01 | 0.43 | 6.45 | 2011-05-01 | 0.16 | 4.53 | 2012-04-30 | 0.16 | 11.86 | 2013-05-01 | -0.31 | 7.25 | 2014-05-01 | 0.24 | 61.14
2005-05-02 | 0.37 | 2.43 | 2006-05-02 | 0.42 | 3.33 | 2007-05-02 | 0.5233 | 3.8 | 2008-05-01 | 0.4538 | 2.15 | 2009-05-02 | 0.2604 | 0.8 | 2010-05-02 | 0.41 | 5.82 | 2011-05-02 | 0.17 | 4.95 | 2012-05-01 | 0.15 | 10.90 | 2013-05-02 | -0.33 | 6.32 | 2014-05-02 | 0.04 | 35.86
2005-05-03 | 0.36 | 2.14 | 2006-05-03 | 0.41 | 3.07 | 2007-05-03 | 0.5063 | 3.35 | 2008-05-02 | 0.4404 | 1.89 | 2009-05-03 | 0.2646 | 0.84 | 2010-05-03 | 0.38 | 5.07 | 2011-05-03 | 0.15 | 4.46 | 2012-05-02 | 0.13 | 9.94 | 2013-05-03 | -0.34 | 5.94 | 2014-05-03 | -0.07 | 24.85
2005-05-04 | 0.35 | 2.03 | 2006-05-04 | 0.4 | 2.92 | 2007-05-04 | 0.4958 | 3.09 | 2008-05-03 | 0.4258 | 1.61 | 2009-05-04 | 0.2775 | 0.97 | 2010-05-04 | 0.35 | 4.5 | 2011-05-04 | 0.13 | 3.99 | 2012-05-03 | 0.12 | 9.47 | 2013-05-04 | -0.35 | 5.52 | 2014-05-04 | -0.16 | 18.02
2005-05-05 | 0.34 | 1.92 | 2006-05-05 | 0.4 | 2.92 | 2007-05-05 | 0.4813 | 2.74 | 2008-05-04 | 0.4138 | 1.41 | 2009-05-05 | 0.2667 | 0.86 | 2010-05-05 | 0.33 | 4.06 | 2011-05-05 | 0.11 | 3.54 | 2012-05-04 | 0.10 | 8.73 | 2013-05-05 | -0.37 | 5.03 | 2014-05-05 | -0.21 | 14.73
2005-05-06 | 0.4 | 2.97 | 2006-05-06 | 0.45 | 4.06 | 2007-05-06 | 0.47 | 2.49 | 2008-05-05 | 0.4075 | 1.31 | 2009-05-06 | 0.2571 | 0.77 | 2010-05-06 | 0.32 | 3.83 | 2011-05-06 | 0.09 | 3.11 | 2012-05-05 | 0.08 | 7.68 | 2013-05-06 | -0.38 | 4.59 | 2014-05-06 | -0.25 | 12.23
2005-05-07 | 0.41 | 3.08 | 2006-05-07 | 0.63 | 10.33 | 2007-05-07 | 0.4646 | 2.37 | 2008-05-06 | 0.3975 | 1.15 | 2009-05-07 | 0.25 | 0.71 | 2010-05-07 | 0.31 | 3.6 | 2011-05-07 | 0.08 | 2.92 | 2012-05-06 | 0.05 | 6.44 | 2013-05-07 | -0.39 | 4.30 | 2014-05-07 | -0.28 | 10.85
2005-05-08 | 0.39 | 2.71 | 2006-05-08 | 0.64 | 10.77 | 2007-05-08 | 0.4521 | 2.12 | 2008-05-07 | 0.385 | 0.98 | 2009-05-08 | 0.2454 | 0.67 | 2010-05-08 | 0.29 | 3.19 | 2011-05-08 | 0.07 | 2.69 | 2012-05-07 | 0.03 | 5.66 | 2013-05-08 | -0.40 | 4.08 | 2014-05-08 | -0.30 | 9.92
2005-05-09 | 0.37 | 2.42 | 2006-05-09 | 0.58 | 7.96 | 2007-05-09 | 0.4333 | 1.75 | 2008-05-08 | 0.3771 | 0.88 | 2009-05-09 | 0.2367 | 0.59 | 2010-05-09 | 0.27 | 2.81 | 2011-05-09 | 0.05 | 2.40 | 2012-05-08 | 0.02 | 5.43 | 2013-05-09 | -0.40 | 4.01 | 2014-05-09 | -0.32 | 8.92
2005-05-10 | 0.4 | 3.01 | 2006-05-10 | 0.58 | 8.17 | 2007-05-10 | 0.4908 | 3.01 | 2008-05-09 | 0.3788 | 0.9 | 2009-05-10 | 0.23 | 0.54 | 2010-05-10 | 0.27 | 2.81 | 2011-05-10 | 0.64 | 44.72 | 2012-05-09 | 0.12 | 9.58 | 2013-05-10 | -0.34 | 6.23 | 2014-05-10 | -0.34 | 8.12
2005-05-11 | 0.48 | 5.13 | 2006-05-11 | 0.63 | 10.34 | 2007-05-11 | 0.5113 | 3.47 | 2008-05-10 | 0.3713 | 0.81 | 2009-05-11 | 0.2275 | 0.52 | 2010-05-11 | 0.26 | 2.53 | 2011-05-11 | 1.14 | 91.03 | 2012-05-10 | 0.08 | 7.54 | 2013-05-11 | -0.31 | 7.34 | 2014-05-11 | -0.36 | 7.29
2005-05-12 | 0.56 | 7.26 | 2006-05-12 | 0.59 | 8.5 | 2007-05-12 | 0.5013 | 3.22 | 2008-05-11 | 0.3642 | 0.73 | 2009-05-12 | 0.2229 | 0.49 | 2010-05-12 | 0.25 | 2.36 | 2011-05-12 | 1.39 | 132.69 | 2012-05-11 | 0.04 | 6.17 | 2013-05-12 | -0.36 | 5.41 | 2014-05-12 | -0.36 | 6.99
2005-05-13 | 0.53 | 6.27 | 2006-05-13 | 0.56 | 7.23 | 2007-05-13 | 0.5033 | 3.27 | 2008-05-12 | 0.3571 | 0.66 | 2009-05-13 | 0.2225 | 0.49 | 2010-05-13 | 0.22 | 1.86 | 2011-05-13 | 0.96 | 65.30 | 2012-05-12 | 0.03 | 5.61 | 2013-05-13 | -0.39 | 4.46 | 2014-05-13 | -0.37 | 6.78
2005-05-14 | 0.48 | 4.86 | 2006-05-14 | 0.52 | 5.87 | 2007-05-14 | 0.48 | 2.72 | 2008-05-13 | 0.3625 | 0.72 | 2009-05-14 | 0.2008 | 0.35 | 2010-05-14 | 0.2 | 1.59 | 2011-05-14 | 0.69 | 34.14 | 2012-05-13 | 0.03 | 5.57 | 2013-05-14 | -0.42 | 3.65 | 2014-05-14 | -0.40 | 5.78
2005-05-15 | 0.43 | 3.58 | 2006-05-15 | 0.49 | 5.09 | 2007-05-15 | 0.4396 | 1.88 | 2008-05-14 | 0.3517 | 0.61 | 2009-05-15 | 0.1779 | 0.23 | 2010-05-15 | 0.19 | 1.42 | 2011-05-15 | 0.54 | 22.02 | 2012-05-14 | 0.03 | 5.55 | 2013-05-15 | -0.44 | 3.13 | 2014-05-15 | -0.42 | 4.97
2005-05-16 | 0.41 | 3.08 | 2006-05-16 | 0.47 | 4.65 | 2007-05-16 | 0.4163 | 1.45 | 2008-05-15 | 0.3317 | 0.43 | 2009-05-16 | 0.1863 | 0.28 | 2010-05-16 | 0.17 | 1.28 | 2011-05-16 | 0.47 | 17.28 | 2012-05-15 | 0.14 | 10.88 | 2013-05-16 | -0.46 | 2.68 | 2014-05-16 | -0.44 | 4.21
2005-05-17 | 0.4 | 3.02 | 2006-05-17 | 0.46 | 4.3 | 2007-05-17 | 0.5342 | 4.21 | 2008-05-16 | 0.3121 | 0.3 | 2009-05-17 | 0.2929 | 1.19 | 2010-05-17 | 0.16 | 1.09 | 2011-05-17 | 0.40 | 13.53 | 2012-05-16 | 0.11 | 9.30 | 2013-05-17 | -0.48 | 2.22 | 2014-05-17 | -0.47 | 3.51
2005-05-18 | 0.48 | 5.05 | 2006-05-18 | 0.43 | 3.5 | 2007-05-18 | 0.5254 | 3.87 | 2008-05-17 | 0.3025 | 0.24 | 2009-05-18 | 0.2879 | 1.11 | 2010-05-18 | 0.3 | 3.94 | 2011-05-18 | 0.34 | 10.76 | 2012-05-17 | 0.07 | 7.15 | 2013-05-18 | -0.49 | 2.07 | 2014-05-18 | -0.49 | 3.05
2005-05-19 | 0.51 | 5.53 | 2006-05-19 | 0.52 | 6.52 | 2007-05-19 | 0.4638 | 2.38 | 2008-05-18 | 0.2896 | 0.18 | 2009-05-19 | 0.2296 | 0.54 | 2010-05-19 | 0.6 | 12 | 2011-05-19 | 0.30 | 9.04 | 2012-05-18 | 0.04 | 6.09 | 2013-05-19 | -0.40 | 4.38 | 2014-05-19 | -0.51 | 2.52
2005-05-20 | 0.46 | 4.19 | 2006-05-20 | 0.78 | 18.5 | 2007-05-20 | 0.4154 | 1.44 | 2008-05-19 | 0.3838 | 1.11 | 2009-05-20 | 0.1983 | 0.34 | 2010-05-20 | 0.56 | 10.79 | 2011-05-20 | 0.25 | 7.28 | 2012-05-19 | 0.00 | 4.70 | 2013-05-20 | -0.36 | 5.36 | 2014-05-20 | -0.52 | 2.21
2005-05-21 | 0.41 | 3.1 | 2006-05-21 | 0.68 | 11.7 | 2007-05-21 | 0.3908 | 1.07 | 2008-05-20 | 0.4096 | 1.39 | 2009-05-21 | 0.4317 | 6.43 | 2010-05-21 | 0.47 | 7.63 | 2011-05-21 | 0.21 | 6.10 | 2012-05-20 | -0.01 | 4.18 | 2013-05-21 | -0.42 | 3.54 | 2014-05-21 | -0.53 | 2.00
2005-05-22 | 0.37 | 2.3 | 2006-05-22 | 0.58 | 8.21 | 2007-05-22 | 0.3529 | 0.64 | 2008-05-21 | 0.3383 | 0.49 | 2009-05-22 | 0.9008 | 26.25 | 2010-05-22 | 0.43 | 6.51 | 2011-05-22 | 0.20 | 5.69 | 2012-05-21 | -0.03 | 3.71 | 2013-05-22 | -0.46 | 2.66 | 2014-05-22 | -0.55 | 1.65
2005-05-23 | 0.34 | 1.95 | 2006-05-23 | 0.64 | 10.71 | 2007-05-23 | 0.3129 | 0.31 | 2008-05-22 | 0.3004 | 0.23 | 2009-05-23 | 0.7546 | 16.65 | 2010-05-23 | 0.8 | 24.03 | 2011-05-23 | 0.19 | 5.46 | 2012-05-22 | -0.06 | 2.92 | 2013-05-23 | -0.48 | 2.15 | 2014-05-23 | -0.56 | 1.47
2005-05-24 | 0.33 | 1.78 | 2006-05-24 | 0.59 | 8.67 | 2007-05-24 | 0.3425 | 0.6 | 2008-05-23 | 0.2846 | 0.16 | 2009-05-24 | 0.6192 | 9.69 | 2010-05-24 | 1.15 | 59.49 | 2011-05-24 | 0.16 | 4.57 | 2012-05-23 | -0.08 | 2.29 | 2013-05-24 | -0.50 | 1.82 | 2014-05-24 | -0.57 | 1.37
2005-05-25 | 0.29 | 1.27 | 2006-05-25 | 0.53 | 6.35 | 2007-05-25 | 0.5329 | 4.34 | 2008-05-24 | 0.27 | 0.1 | 2009-05-25 | 0.5308 | 6.37 | 2010-05-25 | 1.03 | 40.54 | 2011-05-25 | 0.12 | 3.80 | 2012-05-24 | -0.10 | 1.83 | 2013-05-25 | -0.52 | 1.55 | 2014-05-25 | -0.57 | 1.38
2005-05-26 | 0.27 | 1 | 2006-05-26 | 0.51 | 5.59 | 2007-05-26 | 0.5617 | 4.94 | 2008-05-25 | 0.275 | 0.12 | 2009-05-26 | 0.4654 | 4.41 | 2010-05-26 | 0.89 | 25.61 | 2011-05-26 | 0.10 | 3.29 | 2012-05-25 | -0.11 | 1.60 | 2013-05-26 | -0.53 | 1.44 | 2014-05-26 | -0.55 | 1.73
2005-05-27 | 0.26 | 0.91 | 2006-05-27 | 0.5 | 5.27 | 2007-05-27 | 0.4846 | 2.85 | 2008-05-26 | 0.255 | 0.06 | 2009-05-27 | 0.4075 | 3.03 | 2010-05-27 | 0.77 | 19.68 | 2011-05-27 | 0.13 | 4.04 | 2012-05-26 | -0.12 | 1.41 | 2013-05-27 | -0.50 | 1.80 | 2014-05-27 | -0.58 | 1.29
2005-05-28 | 0.26 | 0.89 | 2006-05-28 | 0.52 | 6.09 | 2007-05-28 | 0.4329 | 1.75 | 2008-05-27 | 0.25 | 0.05 | 2009-05-28 | 0.3525 | 2 | 2010-05-28 | 0.67 | 15.17 | 2011-05-28 | 0.15 | 4.45 | 2012-05-27 | -0.14 | 1.17 | 2013-05-28 | -0.12 | 19.74 | 2014-05-28 | -0.59 | 1.08
2005-05-29 | 0.25 | 0.82 | 2006-05-29 | 0.52 | 6.15 | 2007-05-29 | 0.39 | 1.06 | 2008-05-28 | 0.3296 | 0.85 | 2009-05-29 | 0.305 | 1.3 | 2010-05-29 | 0.61 | 12.62 | 2011-05-29 | 0.15 | 4.37 | 2012-05-28 | -0.14 | 1.13 | 2013-05-29 | -0.07 | 22.12 | 2014-05-29 | -0.60 | 0.94
2005-05-30 | 0.25 | 0.78 | 2006-05-30 | 0.49 | 5.14 | 2007-05-30 | 0.3775 | 0.89 | 2008-05-29 | 0.6292 | 7.25 | 2009-05-30 | 0.2658 | 0.86 | 2010-05-30 | 0.54 | 10.03 | 2011-05-30 | 0.11 | 3.44 | 2012-05-29 | -0.02 | 4.05 | 2013-05-30 | -0.21 | 12.24 | 2014-05-30 | -0.60 | 0.91
2005-05-31 | 0.23 | 0.69 | 2006-05-31 | 0.46 | 4.38 | 2007-05-31 | 0.3738 | 0.85 | 2008-05-30 | 0.6029 | 6.31 | 2009-05-31 | 0.2446 | 0.66 | 2010-05-31 | 0.47 | 7.6 | 2011-05-31 | 0.07 | 2.78 | 2012-05-30 | -0.04 | 3.41 | 2013-05-31 | -0.29 | 8.24 | 2014-05-31 | -0.61 | 0.80
2005-06-01 | 0.24 | 0.79 | 2006-06-01 | 0.44 | 3.75 | 2007-06-01 | 0.3738 | 0.85 | 2008-05-31 | 0.5292 | 3.99 | 2009-06-01 | 0.2238 | 0.5 | 2010-06-01 | 0.42 | 6.22 | 2011-06-01 | 0.06 | 2.52 | 2012-05-31 | -0.03 | 3.75 | 2013-06-01 | -0.33 | 6.33 | 2014-06-01 | -0.62 | 0.71
2005-06-02 | 0.38 | 2.75 | 2006-06-02 | 0.42 | 3.44 | 2007-06-02 | 0.3571 | 0.66 | 2008-06-01 | 0.4592 | 2.28 | 2009-06-02 | 0.2017 | 0.36 | 2010-06-02 | 0.38 | 5.24 | 2011-06-02 | 0.07 | 2.79 | 2012-06-01 | -0.05 | 3.17 | 2013-06-02 | -0.36 | 5.26 | 2014-06-02 | -0.61 | 0.79
2005-06-03 | 0.52 | 6.01 | 2006-06-03 | 0.41 | 3.14 | 2007-06-03 | 0.3438 | 0.53 | 2008-06-02 | 0.4167 | 1.46 | 2009-06-03 | 0.1954 | 0.32 | 2010-06-03 | 0.35 | 4.34 | 2011-06-03 | 0.09 | 3.07 | 2012-06-02 | -0.07 | 2.63 | 2013-06-03 | -0.40 | 4.08 | 2014-06-03 | -0.58 | 1.17
2005-06-04 | 0.47 | 4.53 | 2006-06-04 | 0.4 | 2.92 | 2007-06-04 | 0.3242 | 0.38 | 2008-06-03 | 0.4004 | 1.2 | 2009-06-04 | 0.2521 | 0.73 | 2010-06-04 | 0.32 | 3.83 | 2011-06-04 | 0.07 | 2.70 | 2012-06-03 | -0.08 | 2.24 | 2013-06-04 | -0.43 | 3.19 | 2014-06-04 | -0.58 | 1.18
2005-06-05 | 0.42 | 3.29 | 2006-06-05 | 0.39 | 2.83 | 2007-06-05 | 0.3013 | 0.24 | 2008-06-04 | 0.3788 | 0.91 | 2009-06-05 | 0.2517 | 0.72 | 2010-06-05 | 0.31 | 3.48 | 2011-06-05 | 0.04 | 2.21 | 2012-06-04 | -0.09 | 1.96 | 2013-06-05 | -0.46 | 2.62 | 2014-06-05 | -0.59 | 1.07
2005-06-06 | 0.39 | 2.66 | 2006-06-06 | 0.39 | 2.67 | 2007-06-06 | 0.275 | 0.12 | 2008-06-05 | 0.4808 | 2.9 | 2009-06-06 | 0.2275 | 0.53 | 2010-06-06 | 0.29 | 3.2 | 2011-06-06 | 0.01 | 1.77 | 2012-06-05 | -0.09 | 1.99 | 2013-06-06 | -0.47 | 2.31 | 2014-06-06 | -0.58 | 1.29
2005-06-07 | 0.36 | 2.19 | 2006-06-07 | 0.38 | 2.54 | 2007-06-07 | 0.2346 | 0.03 | 2008-06-06 | 0.5758 | 5.36 | 2009-06-07 | 0.1988 | 0.34 | 2010-06-07 | 0.28 | 2.9 | 2011-06-07 | -0.02 | 1.45 | 2012-06-06 | -0.09 | 2.01 | 2013-06-07 | -0.48 | 2.15 | 2014-06-07 | -0.58 | 1.19
2005-06-08 | 0.35 | 2.03 | 2006-06-08 | 0.38 | 2.61 | 2007-06-08 | 0.23 | 0.02 | 2008-06-07 | 0.5471 | 4.48 | 2009-06-08 | 0.1817 | 0.25 | 2010-06-08 | 0.26 | 2.57 | 2011-06-08 | -0.04 | 1.21 | 2012-06-07 | -0.10 | 1.80 | 2013-06-08 | -0.49 | 2.00 | 2014-06-08 | -0.59 | 1.11
2005-06-09 | 0.34 | 1.81 | 2006-06-09 | 0.39 | 2.73 | 2007-06-09 | 0.3317 | 0.79 | 2008-06-08 | 0.5175 | 3.66 | 2009-06-09 | 0.1988 | 0.35 | 2010-06-09 | 0.23 | 2.12 | 2011-06-09 | -0.06 | 1.07 | 2012-06-08 | -0.09 | 2.13 | 2013-06-09 | -0.49 | 2.00 | 2014-06-09 | -0.54 | 1.85
2005-06-10 | 0.4 | 3.25 | 2006-06-10 | 0.37 | 2.34 | 2007-06-10 | 0.4413 | 1.9 | 2008-06-09 | 0.7746 | 14.18 | 2009-06-10 | 0.2288 | 0.53 | 2010-06-10 | 0.22 | 1.88 | 2011-06-10 | -0.07 | 0.93 | 2012-06-09 | 0.06 | 6.81 | 2013-06-10 | -0.49 | 1.96 | 2014-06-10 | -0.51 | 2.52
2005-06-11 | 0.71 | 14.25 | 2006-06-11 | 0.41 | 3.14 | 2007-06-11 | 0.4192 | 1.51 | 2008-06-10 | 0.7196 | 11.21 | 2009-06-11 | 0.215 | 0.44 | 2010-06-11 | 0.21 | 1.7 | 2011-06-11 | -0.07 | 0.93 | 2012-06-10 | 0.03 | 5.59 | 2013-06-11 | -0.49 | 1.92 | 2014-06-11 | -0.50 | 2.79
2005-06-12 | 0.61 | 9.54 | 2006-06-12 | 0.43 | 3.48 | 2007-06-12 | 0.3729 | 0.84 | 2008-06-11 | 0.6013 | 6.25 | 2009-06-12 | 0.1775 | 0.23 | 2010-06-12 | 0.22 | 1.86 | 2011-06-12 | -0.07 | 0.93 | 2012-06-11 | 0.00 | 4.53 | 2013-06-12 | -0.46 | 2.51 | 2014-06-12 | -0.49 | 2.99
2005-06-13 | 0.52 | 5.95 | 2006-06-13 | 0.41 | 3.14 | 2007-06-13 | 0.3508 | 0.6 | 2008-06-12 | 0.5379 | 4.22 | 2009-06-13 | 0.15 | - | 2010-06-13 | 0.25 | 2.35 | 2011-06-13 | -0.08 | 0.85 | 2012-06-12 | -0.03 | 3.69 | 2013-06-13 | -0.48 | 2.25 | 2014-06-13 | -0.48 | 3.30
2005-06-14 | 0.48 | 4.82 | 2006-06-14 | 0.41 | 3.03 | 2007-06-14 | 0.4208 | 1.59 | 2008-06-13 | 0.4875 | 2.9 | 2009-06-14 | - | - | 2010-06-14 | 0.24 | 2.16 | 2011-06-14 | -0.10 | 0.73 | 2012-06-13 | -0.02 | 3.89 | 2013-06-14 | -0.49 | 2.02 | 2014-06-14 | -0.49 | 2.98
2005-06-15 | 0.46 | 4.29 | 2006-06-15 | 0.48 | 4.84 | 2007-06-15 | 0.4692 | 2.48 | 2008-06-14 | 0.4321 | 1.74 | 2009-06-15 | - | - | 2010-06-15 | 0.23 | 2.03 | 2011-06-15 | -0.12 | 0.59 | 2012-06-14 | 0.01 | 4.81 | 2013-06-15 | -0.47 | 2.31 | 2014-06-15 | -0.51 | 2.46
2005-06-16 | 0.43 | 3.65 | 2006-06-16 | 0.52 | 6.1 | 2007-06-16 | 0.4292 | 1.68 | 2008-06-15 | 0.3983 | 1.17 | 2009-06-16 | - | - | 2010-06-16 | 0.23 | 2.08 | 2011-06-16 | -0.13 | 0.56 | 2012-06-15 | 0.01 | 4.78 | 2013-06-16 | -0.48 | 2.27 | 2014-06-16 | -0.54 | 1.97
2005-06-17 | 0.42 | 3.34 | 2006-06-17 | 0.47 | 4.44 | 2007-06-17 | 0.3925 | 1.09 | 2008-06-16 | 0.3754 | 0.86 | 2009-06-17 | - | - | 2010-06-17 | 0.23 | 2.08 | 2011-06-17 | -0.14 | 0.47 | 2012-06-16 | 0.00 | 4.59 | 2013-06-17 | -0.48 | 2.15 | 2014-06-17 | -0.57 | 1.45
2005-06-18 | 0.41 | 3.1 | 2006-06-18 | 0.42 | 3.43 | 2007-06-18 | 0.3538 | 0.63 | 2008-06-17 | 0.3821 | 0.95 | 2009-06-18 | - | - | 2010-06-18 | 0.24 | 2.19 | 2011-06-18 | -0.13 | 0.54 | 2012-06-17 | -0.01 | 4.28 | 2013-06-18 | -0.30 | 10.80 | 2014-06-18 | -0.58 | 1.16
2005-06-19 | 0.4 | 2.85 | 2006-06-19 | 0.4 | 2.83 | 2007-06-19 | 0.3292 | 0.41 | 2008-06-18 | 0.5429 | 4.85 | 2009-06-19 | - | - | 2010-06-19 | 0.23 | 2.08 | 2011-06-19 | -0.11 | 0.64 | 2012-06-18 | -0.03 | 3.55 | 2013-06-19 | 0.14 | 45.32 | 2014-06-19 | -0.60 | 0.93
2005-06-20 | 0.39 | 2.73 | 2006-06-20 | 0.38 | 2.47 | 2007-06-20 | 0.315 | 0.32 | 2008-06-19 | 0.7708 | 13.74 | 2009-06-20 | 0.16 | - | 2010-06-20 | 0.22 | 1.87 | 2011-06-20 | -0.12 | 0.57 | 2012-06-19 | -0.04 | 3.34 | 2013-06-20 | -0.12 | 18.32 | 2014-06-20 | -0.61 | 0.82
2005-06-21 | 0.38 | 2.48 | 2006-06-21 | 0.38 | 2.48 | 2007-06-21 | 0.3563 | 0.69 | 2008-06-20 | 0.7313 | 11.73 | 2009-06-21 | 0.3713 | 2.64 | 2010-06-21 | 0.2 | 1.62 | 2011-06-21 | -0.13 | 0.50 | 2012-06-20 | -0.03 | 3.55 | 2013-06-21 | -0.26 | 9.49 | 2014-06-21 | -0.61 | 0.88
2005-06-22 | 0.36 | 2.26 | 2006-06-22 | 0.57 | 8.16 | 2007-06-22 | 0.7267 | 12.76 | 2008-06-21 | 0.6838 | 9.5 | 2009-06-22 | 0.4354 | 3.66 | 2010-06-22 | 0.17 | 1.28 | 2011-06-22 | -0.12 | 0.57 | 2012-06-21 | -0.05 | 3.18 | 2013-06-22 | -0.32 | 6.77 | 2014-06-22 | -0.61 | 0.78
2005-06-23 | 0.35 | 2.04 | 2006-06-23 | 0.67 | 11.97 | 2007-06-23 | 0.8463 | 18.07 | 2008-06-22 | 0.7996 | 15.3 | 2009-06-23 | 0.5608 | 7.37 | 2010-06-23 | 0.15 | 1.05 | 2011-06-23 | -0.09 | 0.76 | 2012-06-22 | -0.06 | 2.69 | 2013-06-23 | -0.32 | 6.99 | 2014-06-23 | -0.48 | 3.67
2005-06-24 | 0.34 | 1.88 | 2006-06-24 | 0.56 | 7.37 | 2007-06-24 | 1.3513 | 106.11 | 2008-06-23 | 0.7796 | 14.2 | 2009-06-24 | 0.5846 | 8.28 | 2010-06-24 | 0.14 | 0.86 | 2011-06-24 | -0.07 | 1.00 | 2012-06-23 | -0.08 | 2.30 | 2013-06-24 | -0.34 | 6.20 | 2014-06-24 | -0.36 | 7.04
2005-06-25 | 0.34 | 1.88 | 2006-06-25 | 0.51 | 5.57 | 2007-06-25 | 1.2667 | 79.46 | 2008-06-24 | 0.7075 | 10.58 | 2009-06-25 | 0.48 | 4.84 | 2010-06-25 | 0.14 | 0.91 | 2011-06-25 | 0.17 | 5.04 | 2012-06-24 | -0.09 | 2.01 | 2013-06-25 | -0.37 | 4.87 | 2014-06-25 | -0.38 | 6.28
2005-06-26 | 0.35 | 2.03 | 2006-06-26 | 0.5 | 5.39 | 2007-06-26 | 0.9946 | 33.87 | 2008-06-25 | 0.6392 | 7.65 | 2009-06-26 | 0.4004 | 2.89 | 2010-06-26 | 0.18 | 1.42 | 2011-06-26 | 1.04 | 87.38 | 2012-06-25 | -0.10 | 1.86 | 2013-06-26 | -0.39 | 4.37 | 2014-06-26 | -0.45 | 4.16
2005-06-27 | 0.36 | 2.15 | 2006-06-27 | 0.49 | 5.11 | 2007-06-27 | 0.8496 | 18.52 | 2008-06-26 | 0.5883 | 5.79 | 2009-06-27 | 0.3471 | 1.91 | 2010-06-27 | 0.2 | 1.68 | 2011-06-27 | 1.24 | 109.12 | 2012-06-26 | -0.11 | 1.73 | 2013-06-27 | -0.40 | 4.03 | 2014-06-27 | -0.49 | 3.09
2005-06-28 | 0.39 | 2.85 | 2006-06-28 | 0.47 | 4.44 | 2007-06-28 | 0.7663 | 13.49 | 2008-06-27 | 0.5575 | 4.78 | 2009-06-28 | 0.3221 | 1.53 | 2010-06-28 | 0.18 | 1.42 | 2011-06-28 | 0.68 | 33.46 | 2012-06-27 | -0.10 | 1.84 | 2013-06-28 | -0.42 | 3.50 | 2014-06-28 | -0.51 | 2.45
2005-06-29 | 0.42 | 3.34 | 2006-06-29 | 0.45 | 4.09 | 2007-06-29 | 0.8208 | 16.52 | 2008-06-28 | 0.6125 | 7.32 | 2009-06-29 | 0.3275 | 1.62 | 2010-06-29 | 0.16 | 1.16 | 2011-06-29 | 0.51 | 19.50 | 2012-06-28 | -0.10 | 1.93 | 2013-06-29 | -0.43 | 3.18 | 2014-06-29 | -0.53 | 2.04
2005-06-30 | 0.47 | 4.48 | 2006-06-30 | 0.45 | 3.96 | 2007-06-30 | 0.7271 | 11.52 | 2008-06-29 | 1.215 | 68.33 | 2009-06-30 | 0.3863 | 2.59 | 2010-06-30 | 0.15 | 1 | 2011-06-30 | 0.43 | 14.75 | 2012-06-29 | -0.09 | 2.06 | 2013-06-30 | -0.45 | 2.84 | 2014-06-30 | -0.55 | 1.80
2005-07-01 | 0.57 | 8.83 | 2006-07-01 | 0.46 | 4.3 | 2007-07-01 | 1.2313 | 90.29 | 2008-06-30 | 1.0933 | 47.69 | 2009-07-01 | 0.3792 | 2.45 | 2010-07-01 | 0.15 | 1 | 2011-07-01 | 0.35 | 11.15 | 2012-06-30 | -0.07 | 2.46 | 2013-07-01 | -0.46 | 2.65 | 2014-07-01 | -0.54 | 1.83
2005-07-02 | 1.5 | 135.72 | 2006-07-02 | 0.58 | 8.32 | 2007-07-02 | 1.355 | 97.28 | 2008-07-01 | 0.9521 | 28.47 | 2009-07-02 | 0.3617 | 2.15 | 2010-07-02 | 0.19 | 1.47 | 2011-07-02 | 0.32 | 9.83 | 2012-07-01 | 0.07 | 7.46 | 2013-07-02 | -0.46 | 2.53 | 2014-07-02 | -0.54 | 1.96
2005-07-03 | 1.34 | 84.85 | 2006-07-03 | 0.61 | 9.19 | 2007-07-03 | 1.1421 | 55.44 | 2008-07-02 | 0.8588 | 18.99 | 2009-07-03 | 0.4542 | 4.13 | 2010-07-03 | 0.29 | 3.2 | 2011-07-03 | 1.11 | 85.02 | 2012-07-02 | 0.07 | 7.49 | 2013-07-03 | -0.45 | 2.85 | 2014-07-03 | -0.20 | 18.85
2005-07-04 | 1.3 | 77.46 | 2006-07-04 | 0.6 | 8.79 | 2007-07-04 | 1.0717 | 44.33 | 2008-07-03 | 0.8013 | 15.39 | 2009-07-04 | 0.4692 | 4.49 | 2010-07-04 | 0.3 | 3.32 | 2011-07-04 | 1.53 | 161.58 | 2012-07-03 | 0.03 | 5.51 | 2013-07-04 | -0.40 | 4.15 | 2014-07-04 | 0.07 | 39.82
2005-07-05 | 1.04 | 42.09 | 2006-07-05 | 0.84 | 22.87 | 2007-07-05 | 1.0921 | 47.3 | 2008-07-04 | 0.7421 | 12.25 | 2009-07-05 | 0.4446 | 3.86 | 2010-07-05 | 0.31 | 3.52 | 2011-07-05 | 0.99 | 68.53 | 2012-07-04 | 0.00 | 4.51 | 2013-07-05 | 0.39 | 97.15 | 2014-07-05 | -0.14 | 19.91
2005-07-06 | 0.9 | 27.9 | 2006-07-06 | 0.83 | 22.34 | 2007-07-06 | 0.9929 | 33.42 | 2008-07-05 | 0.6758 | 9.16 | 2009-07-06 | 0.4092 | 3.05 | 2010-07-06 | 0.3 | 3.38 | 2011-07-06 | 0.69 | 34.43 | 2012-07-05 | 0.00 | 4.77 | 2013-07-06 | 0.66 | 138.43 | 2014-07-06 | -0.24 | 14.03
2005-07-07 | 0.82 | 21.15 | 2006-07-07 | 0.74 | 15.73 | 2007-07-07 | 0.9008 | 22.77 | 2008-07-06 | 0.6283 | 7.22 | 2009-07-07 | 0.485 | 5.39 | 2010-07-07 | 0.28 | 2.99 | 2011-07-07 | 0.62 | 27.98 | 2012-07-06 | 0.46 | 38.95 | 2013-07-07 | 0.23 | 59.17 | 2014-07-07 | -0.28 | 12.28
2005-07-08 | 0.75 | 16.57 | 2006-07-08 | 0.67 | 12.21 | 2007-07-08 | 0.8196 | 16.46 | 2008-07-07 | 0.5892 | 5.81 | 2009-07-08 | 0.7983 | 19.18 | 2010-07-08 | 0.25 | 2.41 | 2011-07-08 | 0.69 | 33.93 | 2012-07-07 | 0.72 | 64.95 | 2013-07-08 | 0.11 | 41.12 | 2014-07-08 | -0.32 | 10.61
2005-07-09 | 0.74 | 16.2 | 2006-07-09 | 0.96 | 45.03 | 2007-07-09 | 0.7667 | 13.5 | 2008-07-08 | 0.5517 | 4.61 | 2009-07-09 | 1.2338 | 82.98 | 2010-07-09 | 0.25 | 2.34 | 2011-07-09 | 0.95 | 71.62 | 2012-07-08 | 0.40 | 29.10 | 2013-07-09 | -0.04 | 25.34 | 2014-07-09 | -0.36 | 9.00
2005-07-10 | 0.78 | 18.32 | 2006-07-10 | 2.44 | 493.32 | 2007-07-10 | 1.4008 | 118.05 | 2008-07-09 | 0.5146 | 3.57 | 2009-07-10 | 1.3021 | 90.91 | 2010-07-10 | 0.24 | 2.21 | 2011-07-10 | 2.51 | 556.56 | 2012-07-09 | 0.26 | 18.19 | 2013-07-10 | -0.13 | 17.63 | 2014-07-10 | -0.38 | 8.26
2005-07-11 | 1.31 | 104.24 | 2006-07-11 | 2.4 | - | 2007-07-11 | 1.2592 | 76.93 | 2008-07-10 | 0.475 | 2.6 | 2009-07-11 | 1.0238 | 40.35 | 2010-07-11 | 0.6 | 21.06 | 2011-07-11 | 2.89 | 756.20 | 2012-07-10 | 0.19 | 13.11 | 2013-07-11 | -0.21 | 12.37 | 2014-07-11 | -0.39 | 7.65
2005-07-12 | 1.55 | 124.14 | 2006-07-12 | 2.14 | - | 2007-07-12 | 1.0683 | 43.93 | 2008-07-11 | 0.4446 | 1.97 | 2009-07-12 | 0.9879 | 36.11 | 2010-07-12 | 1.44 | 123.95 | 2011-07-12 | 1.59 | 240.64 | 2012-07-11 | 0.22 | 16.04 | 2013-07-12 | -0.27 | 9.24 | 2014-07-12 | -0.43 | 6.09
2005-07-13 | 1.17 | 57.53 | 2006-07-13 | 2.14 | - | 2007-07-13 | 0.9446 | 27.51 | 2008-07-12 | 0.4179 | 1.48 | 2009-07-13 | 1.2 | 69.56 | 2010-07-13 | 1.06 | 46.35 | 2011-07-13 | 1.17 | 123.52 | 2012-07-12 | 0.46 | 34.20 | 2013-07-13 | -0.30 | 7.65 | 2014-07-13 | -0.46 | 5.33
2005-07-14 | 1.02 | 39.69 | 2006-07-14 | 2.14 | - | 2007-07-14 | 0.8871 | 21.27 | 2008-07-13 | 0.4 | 1.19 | 2009-07-14 | 1.2746 | 84.54 | 2010-07-14 | 0.84 | 22.86 | 2011-07-14 | 0.92 | 79.17 | 2012-07-13 | 0.36 | 25.23 | 2013-07-14 | -0.33 | 6.61 | 2014-07-14 | -0.47 | 4.87
2005-07-15 | 0.93 | 30.34 | 2006-07-15 | 1.56 | - | 2007-07-15 | 0.8275 | 16.93 | 2008-07-14 | 0.425 | 1.6 | 2009-07-15 | 1.8 | 234.08 | 2010-07-15 | 0.69 | 16.04 | 2011-07-15 | 0.76 | 58.83 | 2012-07-14 | 0.67 | 57.40 | 2013-07-15 | -0.32 | 6.71 | 2014-07-15 | -0.50 | 4.13
2005-07-16 | 0.87 | 25.16 | 2006-07-16 | 1.16 | 57.89 | 2007-07-16 | 0.7988 | 15.25 | 2008-07-15 | 0.595 | 6.39 | 2009-07-16 | 1.4733 | 129.96 | 2010-07-16 | 0.6 | 12.13 | 2011-07-16 | 0.64 | 44.49 | 2012-07-15 | 1.28 | 176.03 | 2013-07-16 | -0.32 | 6.71 | 2014-07-16 | -0.52 | 3.43
2005-07-17 | 0.8 | 20.08 | 2006-07-17 | 3.22 | - | 2007-07-17 | 0.79 | 14.76 | 2008-07-16 | 0.5613 | 4.93 | 2009-07-17 | 1.3654 | 103.99 | 2010-07-17 | 0.67 | 15.18 | 2011-07-17 | 0.53 | 34.65 | 2012-07-16 | 1.01 | 109.77 | 2013-07-17 | -0.37 | 5.12 | 2014-07-17 | -0.53 | 3.01
2005-07-18 | 0.75 | 16.3 | 2006-07-18 | 3.05 | - | 2007-07-18 | 0.7625 | 13.27 | 2008-07-17 | 0.5008 | 3.22 | 2009-07-18 | 1.4296 | 119.83 | 2010-07-18 | 0.78 | 19.88 | 2011-07-18 | 0.45 | 27.85 | 2012-07-17 | 0.63 | 52.31 | 2013-07-18 | -0.39 | 4.35 | 2014-07-18 | -0.49 | 4.37
2005-07-19 | 0.67 | 12.31 | 2006-07-19 | 2.49 | 379.96 | 2007-07-19 | 0.7454 | 12.4 | 2008-07-18 | 0.4575 | 2.24 | 2009-07-19 | 1.1808 | 66.01 | 2010-07-19 | 0.72 | 17.01 | 2011-07-19 | 0.38 | 22.94 | 2012-07-18 | 0.48 | 36.15 | 2013-07-19 | -0.41 | 3.70 | 2014-07-19 | -0.37 | 8.60
2005-07-20 | 0.62 | 9.74 | 2006-07-20 | 2.15 | 216.53 | 2007-07-20 | 0.84 | 17.69 | 2008-07-19 | 0.4483 | 2.04 | 2009-07-20 | 1.0463 | 43.36 | 2010-07-20 | 0.59 | 11.95 | 2011-07-20 | 0.35 | 20.36 | 2012-07-19 | 0.62 | 52.20 | 2013-07-20 | -0.43 | 3.18 | 2014-07-20 | -0.44 | 6.04
2005-07-21 | 0.58 | 8.04 | 2006-07-21 | 1.88 | 143.22 | 2007-07-21 | 0.805 | 15.6 | 2008-07-20 | 0.4975 | 3.15 | 2009-07-21 | 1.5429 | 162.34 | 2010-07-21 | 0.51 | 9.03 | 2011-07-21 | 0.29 | 17.26 | 2012-07-20 | 0.70 | 61.72 | 2013-07-21 | -0.44 | 3.01 | 2014-07-21 | -0.49 | 4.32
2005-07-22 | 0.55 | 6.94 | 2006-07-22 | 1.39 | 94.78 | 2007-07-22 | 0.7746 | 13.91 | 2008-07-21 | 0.5133 | 3.53 | 2009-07-22 | 1.3417 | 99.47 | 2010-07-22 | 0.44 | 6.8 | 2011-07-22 | 0.25 | 14.99 | 2012-07-21 | 0.48 | 36.52 | 2013-07-22 | -0.44 | 2.94 | 2014-07-22 | -0.52 | 3.29
2005-07-23 | 0.52 | 5.86 | 2006-07-23 | 1.21 | 63.91 | 2007-07-23 | 0.7313 | 11.69 | 2008-07-22 | 0.46 | 2.29 | 2009-07-23 | 1.1038 | 52.56 | 2010-07-23 | 0.41 | 5.97 | 2011-07-23 | 0.24 | 14.36 | 2012-07-22 | 0.36 | 25.31 | 2013-07-23 | -0.45 | 2.83 | 2014-07-23 | -0.54 | 2.83
2005-07-24 | 0.48 | 4.89 | 2006-07-24 | 1.12 | 46.64 | 2007-07-24 | 0.72 | 11.14 | 2008-07-23 | 0.41 | 1.35 | 2009-07-24 | 0.9758 | 33.4 | 2010-07-24 | 0.5 | 8.61 | 2011-07-24 | 0.24 | 14.23 | 2012-07-23 | 0.30 | 20.49 | 2013-07-24 | -0.41 | 3.70 | 2014-07-24 | -0.54 | 2.81
2005-07-25 | 0.45 | 4.12 | 2006-07-25 | 1.06 | 35.88 | 2007-07-25 | 0.7104 | 10.69 | 2008-07-24 | 0.5858 | 6.02 | 2009-07-25 | 0.8983 | 26.25 | 2010-07-25 | 0.48 | 8.1 | 2011-07-25 | 0.23 | 13.94 | 2012-07-24 | 0.25 | 16.90 | 2013-07-25 | -0.43 | 3.39 | 2014-07-25 | -0.55 | 2.55
2005-07-26 | 0.44 | 3.71 | 2006-07-26 | 1.85 | 208.29 | 2007-07-26 | 0.6713 | 8.95 | 2008-07-25 | 0.8258 | 26.24 | 2009-07-26 | 0.8379 | 22.96 | 2010-07-26 | 0.44 | 6.77 | 2011-07-26 | 0.20 | 12.38 | 2012-07-25 | 0.18 | 13.03 | 2013-07-26 | -0.45 | 2.73 | 2014-07-26 | -0.57 | 2.22
2005-07-27 | 0.43 | 3.56 | 2006-07-27 | 1.95 | 196.6 | 2007-07-27 | 0.6367 | 7.54 | 2008-07-26 | 1.2925 | 83.74 | 2009-07-27 | 0.7813 | 20.07 | 2010-07-27 | 0.39 | 5.48 | 2011-07-27 | 0.18 | 11.41 | 2012-07-26 | 0.14 | 10.40 | 2013-07-27 | -0.47 | 2.43 | 2014-07-27 | -0.59 | 1.63
2005-07-28 | 0.47 | 4.65 | 2006-07-28 | 1.44 | 103.64 | 2007-07-28 | 0.6029 | 6.29 | 2008-07-27 | 1.0183 | 37.13 | 2009-07-28 | 0.72 | 17.17 | 2010-07-28 | 0.45 | 7.26 | 2011-07-28 | 0.16 | 10.78 | 2012-07-27 | 0.09 | 8.00 | 2013-07-28 | -0.46 | 2.52 | 2014-07-28 | -0.61 | 1.36
2005-07-29 | 0.74 | 16.54 | 2006-07-29 | 1.28 | 75.18 | 2007-07-29 | 0.5854 | 5.68 | 2008-07-28 | 0.8483 | 18.52 | 2009-07-29 | 0.7221 | 17.26 | 2010-07-29 | 0.67 | 14.82 | 2011-07-29 | 0.12 | 9.03 | 2012-07-28 | 0.04 | 5.92 | 2013-07-29 | -0.42 | 3.43 | 2014-07-29 | -0.62 | 1.10
2005-07-30 | 0.73 | 15.48 | 2006-07-30 | 1.25 | 70.55 | 2007-07-30 | 0.59 | 5.83 | 2008-07-29 | 0.7475 | 12.54 | 2009-07-30 | 0.7038 | 16.44 | 2010-07-30 | 0.62 | 12.99 | 2011-07-30 | 0.09 | 7.82 | 2012-07-29 | 0.00 | 5.03 | 2013-07-30 | -0.44 | 3.13 | 2014-07-30 | -0.62 | 1.10
2005-07-31 | 0.6 | 8.78 | 2006-07-31 | 1.08 | 46.33 | 2007-07-31 | 0.5817 | 5.56 | 2008-07-30 | 0.6546 | 8.27 | 2009-07-31 | 0.6221 | 13 | 2010-07-31 | 0.52 | 9.11 | 2011-07-31 | 0.06 | 6.8 | 2012-07-30 | -0.02 | 4.71 | 2013-07-31 | -0.34 | 6.20 | 2014-07-31 | -0.60 | 1.44
2005-08-01 | 0.57 | 7.78 | 2006-08-01 | 0.96 | 33.12 | 2007-08-01 | 0.5592 | 4.83 | 2008-07-31 | 0.6242 | 7.06 | 2009-08-01 | 0.5617 | 10.71 | 2010-08-01 | 0.43 | 6.62 | 2011-08-01 | 0.07 | 7.19 | 2012-07-31 | -0.04 | 4.34 | 2013-08-01 | -0.34 | 6.08 | 2014-08-01 | -0.50 | 3.96
2005-08-02 | 0.61 | 9.58 | 2006-08-02 | 0.87 | 25.13 | 2007-08-02 | 0.55 | 4.55 | 2008-08-01 | 0.5925 | 5.92 | 2009-08-02 | 0.5079 | 8.86 | 2010-08-02 | 0.37 | 5.03 | 2011-08-02 | 0.35 | 22.81 | 2012-08-01 | -0.07 | 3.93 | 2013-08-02 | -0.33 | 6.52 | 2014-08-02 | -0.49 | 4.35
2005-08-03 | 1.82 | 224.75 | 2006-08-03 | 0.79 | 19.36 | 2007-08-03 | 0.5333 | 4.07 | 2008-08-02 | 0.5546 | 4.7 | 2009-08-03 | 0.4675 | 7.58 | 2010-08-03 | 0.68 | 16.52 | 2011-08-03 | 0.47 | 29.50 | 2012-08-02 | -0.10 | 3.51 | 2013-08-03 | -0.30 | 7.69 | 2014-08-03 | -0.03 | 34.19
2005-08-04 | 1.92 | 208.18 | 2006-08-04 | 0.73 | 15.17 | 2007-08-04 | 0.53 | 3.98 | 2008-08-03 | 0.5175 | 3.65 | 2009-08-04 | 0.4346 | 6.61 | 2010-08-04 | 0.55 | 10.46 | 2011-08-04 | 0.37 | 22.00 | 2012-08-03 | -0.13 | 3.04 | 2013-08-04 | -0.01 | 27.92 | 2014-08-04 | 0.19 | 53.90
2005-08-05 | 1.31 | 80.34 | 2006-08-05 | 0.68 | 12.67 | 2007-08-05 | 0.53 | 3.98 | 2008-08-04 | 0.4625 | 2.35 | 2009-08-05 | 0.4 | 5.67 | 2010-08-05 | 0.43 | 6.46 | 2011-08-05 | 0.33 | 19.41 | 2012-08-04 | -0.15 | 2.81 | 2013-08-05 | -0.11 | 19.41 | 2014-08-05 | -0.01 | 30.43
2005-08-06 | 1.09 | 47.49 | 2006-08-06 | 0.63 | 10.37 | 2007-08-06 | 0.5792 | 5.52 | 2008-08-05 | 0.4196 | 1.52 | 2009-08-06 | 0.3771 | 5.08 | 2010-08-06 | 0.39 | 5.57 | 2011-08-06 | 0.30 | 17.54 | 2012-08-05 | -0.17 | 2.60 | 2013-08-06 | -0.18 | 13.80 | 2014-08-06 | -0.14 | 19.34
2005-08-07 | 0.97 | 33.99 | 2006-08-07 | 0.64 | 10.67 | 2007-08-07 | 0.61 | 6.53 | 2008-08-06 | 0.3825 | 0.95 | 2009-08-07 | 0.4075 | 5.86 | 2010-08-07 | 0.84 | 23.46 | 2011-08-07 | 0.26 | 15.58 | 2012-08-06 | -0.19 | 2.32 | 2013-08-07 | -0.03 | 26.60 | 2014-08-07 | -0.18 | 17.64
2005-08-08 | 0.87 | 25.38 | 2006-08-08 | 0.62 | 9.73 | 2007-08-08 | 0.7875 | 18.04 | 2008-08-07 | 0.3621 | 0.71 | 2009-08-08 | 0.4188 | 6.17 | 2010-08-08 | 0.78 | 20.01 | 2011-08-08 | 1.21 | 196.21 | 2012-08-07 | -0.21 | 2.00 | 2013-08-08 | -0.11 | 18.91 | 2014-08-08 | 0.13 | 46.87
2005-08-09 | 0.81 | 20.76 | 2006-08-09 | 0.56 | 7.34 | 2007-08-09 | 0.9213 | 25.22 | 2008-08-08 | 0.3367 | 0.48 | 2009-08-09 | 0.4167 | 6.11 | 2010-08-09 | 0.74 | 18.04 | 2011-08-09 | 1.33 | 168.27 | 2012-08-08 | -0.23 | 1.72 | 2013-08-09 | -0.23 | 11.35 | 2014-08-09 | 0.13 | 45.74
2005-08-10 | 0.75 | 16.91 | 2006-08-10 | 0.52 | 5.64 | 2007-08-10 | 0.7958 | 15.1 | 2008-08-09 | 0.3263 | 0.39 | 2009-08-10 | 0.3858 | 5.31 | 2010-08-10 | 0.94 | 35.89 | 2011-08-10 | 2.24 | 494.31 | 2012-08-09 | -0.23 | 1.64 | 2013-08-10 | -0.29 | 8.09 | 2014-08-10 | -0.02 | 29.76
2005-08-11 | 0.85 | 24.01 | 2006-08-11 | 0.43 | 2.1 | 2007-08-11 | 0.73 | 11.64 | 2008-08-10 | 0.3271 | 0.4 | 2009-08-11 | 0.3763 | 5.06 | 2010-08-11 | 2.68 | 662.72 | 2011-08-11 | 1.63 | 257.02 | 2012-08-10 | -0.23 | 1.73 | 2013-08-11 | -0.33 | 6.56 | 2014-08-11 | 0.22 | 58.56
2005-08-12 | 0.79 | 18.91 | 2006-08-12 | 0.31 | 1.46 | 2007-08-12 | 0.7033 | 10.36 | 2008-08-11 | 0.3438 | 0.55 | 2009-08-12 | 0.4283 | 6.44 | 2010-08-12 | 2.01 | 304.12 | 2011-08-12 | 1.20 | 129.68 | 2012-08-11 | -0.20 | 2.06 | 2013-08-12 | -0.36 | 5.43 | 2014-08-12 | 0.12 | 45.24
2005-08-13 | 0.71 | 14.05 | 2006-08-13 | 0.3 | 1.32 | 2007-08-13 | 0.7321 | 11.74 | 2008-08-12 | 0.4467 | 2.05 | 2009-08-13 | 0.5425 | 10.04 | 2010-08-13 | 1.61 | 165.95 | 2011-08-13 | 1.19 | 131.45 | 2012-08-12 | -0.12 | 3.30 | 2013-08-13 | -0.38 | 4.78 | 2014-08-13 | -0.06 | 26.25
2005-08-14 | 0.64 | 10.87 | 2006-08-14 | 0.29 | 1.2 | 2007-08-14 | 0.9692 | 33.27 | 2008-08-13 | 0.4808 | 2.74 | 2009-08-14 | 0.535 | 9.78 | 2010-08-14 | 1.72 | 199.88 | 2011-08-14 | 0.85 | 69.62 | 2012-08-13 | 0.68 | 76.48 | 2013-08-14 | -0.40 | 4.24 | 2014-08-14 | -0.03 | 29.02
2005-08-15 | 0.59 | 8.63 | 2006-08-15 | 0.28 | 1.07 | 2007-08-15 | 0.9771 | 31.6 | 2008-08-14 | 0.5133 | 3.53 | 2009-08-15 | 0.4429 | 6.87 | 2010-08-15 | 1.86 | 252.71 | 2011-08-15 | 0.83 | 67.70 | 2012-08-14 | 0.83 | 80.54 | 2013-08-15 | -0.44 | 3.03 | 2014-08-15 | 0.15 | 48.61
2005-08-16 | 0.56 | 7.32 | 2006-08-16 | 0.27 | 1 | 2007-08-16 | 0.8271 | 16.99 | 2008-08-15 | 0.5467 | 6.06 | 2009-08-16 | 0.3738 | 5.01 | 2010-08-16 | 2.51 | 517.53 | 2011-08-16 | 0.59 | 39.40 | 2012-08-15 | 0.44 | 32.17 | 2013-08-16 | -0.45 | 2.78 | 2014-08-16 | 0.03 | 34.26
2005-08-17 | 0.52 | 6.07 | 2006-08-17 | 0.26 | 0.88 | 2007-08-17 | 0.7429 | 12.28 | 2008-08-16 | 1.7638 | 212.23 | 2009-08-17 | 0.3292 | 3.96 | 2010-08-17 | 2.67 | 598.56 | 2011-08-17 | 0.51 | 32.59 | 2012-08-16 | 0.77 | 77.50 | 2013-08-17 | -0.46 | 2.50 | 2014-08-17 | -0.08 | 23.92
2005-08-18 | 0.61 | 9.8 | 2006-08-18 | 0.25 | 0.82 | 2007-08-18 | 0.7113 | 10.73 | 2008-08-17 | 1.5613 | 148.87 | 2009-08-18 | 0.3129 | 3.61 | 2010-08-18 | 1.93 | 271.87 | 2011-08-18 | 0.46 | 28.79 | 2012-08-17 | 0.84 | 82.77 | 2013-08-18 | -0.48 | 2.25 | 2014-08-18 | 0.85 | 240.29
2005-08-19 | 0.75 | 16.47 | 2006-08-19 | 0.26 | 0.92 | 2007-08-19 | 0.6833 | 9.47 | 2008-08-18 | 1.245 | 73.72 | 2009-08-19 | 0.2846 | 3.04 | 2010-08-19 | 1.5 | 137.72 | 2011-08-19 | 0.41 | 24.82 | 2012-08-18 | 0.47 | 35.62 | 2013-08-19 | -0.49 | 1.97 | 2014-08-19 | 0.94 | 212.93
2005-08-20 | 1.64 | 164.79 | 2006-08-20 | 0.34 | 1.83 | 2007-08-20 | 0.6558 | 8.31 | 2008-08-19 | 1.1942 | 64.2 | 2009-08-20 | 0.3079 | 3.68 | 2010-08-20 | 1.26 | 80.74 | 2011-08-20 | 0.43 | 26.02 | 2012-08-19 | 0.40 | 28.69 | 2013-08-20 | -0.51 | 1.75 | 2014-08-20 | 0.67 | 142.99
2005-08-21 | 1.79 | 172.42 | 2006-08-21 | 0.34 | 1.96 | 2007-08-21 | 0.6196 | 6.89 | 2008-08-20 | 1.0304 | 38.58 | 2009-08-21 | 0.8063 | 21.44 | 2010-08-21 | 1.29 | 92 | 2011-08-21 | 0.49 | 30.83 | 2012-08-20 | 0.35 | 24.83 | 2013-08-21 | -0.52 | 1.54 | 2014-08-21 | 0.72 | 153.27
2005-08-22 | 1.62 | 138.8 | 2006-08-22 | 0.34 | 1.83 | 2007-08-22 | 0.5938 | 5.97 | 2008-08-21 | 0.9363 | 26.53 | 2009-08-22 | 0.7571 | 19.03 | 2010-08-22 | 1.04 | 57.41 | 2011-08-22 | 0.44 | 26.73 | 2012-08-21 | 0.26 | 17.85 | 2013-08-22 | -0.52 | 1.58 | 2014-08-22 | 0.49 | 102.44
2005-08-23 | 1.56 | 123.82 | 2006-08-23 | 0.35 | 2.03 | 2007-08-23 | 0.5767 | 5.39 | 2008-08-22 | 0.9179 | 24.52 | 2009-08-23 | 0.57 | 11.06 | 2010-08-23 | 0.9 | 43.02 | 2011-08-23 | 0.39 | 23.59 | 2012-08-22 | 0.28 | 19.39 | 2013-08-23 | -0.40 | 4.34 | 2014-08-23 | 0.26 | 63.99
2005-08-24 | 1.28 | 73.98 | 2006-08-24 | 0.34 | 1.84 | 2007-08-24 | 0.5542 | 4.68 | 2008-08-23 | 0.9954 | 33.68 | 2009-08-24 | 0.4529 | 7.16 | 2010-08-24 | 0.78 | 33.41 | 2011-08-24 | 0.35 | 20.92 | 2012-08-23 | 0.56 | 44.89 | 2013-08-24 | -0.18 | 14.38 | 2014-08-24 | 0.11 | 44.20
2005-08-25 | 1.41 | 98.11 | 2006-08-25 | 0.4 | 3.05 | 2007-08-25 | 0.55 | 4.55 | 2008-08-24 | 0.9071 | 23.53 | 2009-08-25 | 0.3708 | 4.94 | 2010-08-25 | 0.74 | 30.12 | 2011-08-25 | 0.33 | 19.26 | 2012-08-24 | 0.92 | 94.94 | 2013-08-25 | -0.05 | 24.42 | 2014-08-25 | 0.54 | 138.34
2005-08-26 | 1.26 | 71.19 | 2006-08-26 | 0.46 | 4.21 | 2007-08-26 | 0.5588 | 4.84 | 2008-08-25 | 0.8 | 15.35 | 2009-08-26 | 0.3229 | 3.83 | 2010-08-26 | 0.92 | 45.54 | 2011-08-26 | 0.30 | 17.45 | 2012-08-25 | 1.24 | 154.28 | 2013-08-26 | -0.17 | 14.56 | 2014-08-26 | 0.88 | 198.19
2005-08-27 | 1.09 | 47.4 | 2006-08-27 | 0.39 | 3.03 | 2007-08-27 | 0.5558 | 4.73 | 2008-08-26 | 0.7179 | 11.06 | 2009-08-27 | 0.31 | 3.55 | 2010-08-27 | 0.87 | 40.55 | 2011-08-27 | 0.26 | 15.19 | 2012-08-26 | 0.78 | 71.66 | 2013-08-27 | -0.26 | 9.40 | 2014-08-27 | 0.42 | 90.91
2005-08-28 | 0.97 | 34.49 | 2006-08-28 | 0.28 | 1.09 | 2007-08-28 | 0.6146 | 6.76 | 2008-08-27 | 0.6588 | 8.43 | 2009-08-28 | 0.3129 | 3.61 | 2010-08-28 | 0.72 | 28.56 | 2011-08-28 | 0.22 | 13.59 | 2012-08-27 | 0.54 | 42.42 | 2013-08-28 | -0.32 | 6.77 | 2014-08-28 | 0.21 | 56.98
2005-08-29 | 0.88 | 26.23 | 2006-08-29 | 0.2 | 0.49 | 2007-08-29 | 0.7779 | 14.85 | 2008-08-28 | 0.6146 | 6.71 | 2009-08-29 | 0.3221 | 3.81 | 2010-08-29 | 0.67 | 25.57 | 2011-08-29 | 0.20 | 12.30 | 2012-08-28 | 0.91 | 131.97 | 2013-08-29 | -0.35 | 5.73 | 2014-08-29 | 0.08 | 39.57
2005-08-30 | 0.82 | - | 2006-08-30 | 0.18 | 0.35 | 2007-08-30 | 1.0338 | 38.82 | 2008-08-29 | 0.5813 | 5.54 | 2009-08-30 | 0.3071 | 3.49 | 2010-08-30 | 0.71 | 28.29 | 2011-08-30 | 0.17 | 10.96 | 2012-08-29 | 1.38 | 200.63 | 2013-08-30 | -0.26 | 9.58 | 2014-08-30 | -0.03 | 28.92
2005-08-31 | 0.77 | - | 2006-08-31 | 0.18 | 0.35 | 2007-08-31 | 1.2233 | 69.66 | 2008-08-30 | 0.5517 | 4.61 | 2009-08-31 | 0.2871 | 3.09 | 2010-08-31 | 0.93 | 62.39 | 2011-08-31 | 0.14 | 9.98 | 2012-08-30 | 1.56 | 312.83 | 2013-08-31 | -0.29 | 7.91 | 2014-08-31 | -0.12 | 21.91
2005-09-01 | 0.74 | 16.06 | 2006-09-01 | 0.13 | 0.16 | 2007-09-01 | 2.0838 | 519.11 | 2008-08-31 | 0.5292 | 3.96 | 2009-09-01 | 0.2642 | 2.66 | 2010-09-01 | 1.82 | 236.53 | 2011-09-01 | 0.13 | 9.22 | 2012-08-31 | 1.77 | 333.63 | 2013-09-01 | -0.35 | 5.61 | 2014-09-01 | -0.18 | 18.66
2005-09-02 | 0.71 | 14.38 | 2006-09-02 | 0.09 | 0.07 | 2007-09-02 | 2.6829 | 649.47 | 2008-09-01 | 0.5158 | 3.59 | 2009-09-02 | 0.2417 | 2.27 | 2010-09-02 | 1.99 | 303.92 | 2011-09-02 | 0.10 | 8.31 | 2012-09-01 | 1.11 | 127.40 | 2013-09-02 | -0.39 | 4.42 | 2014-09-02 | -0.25 | 15.66
2005-09-03 | 0.68 | 12.67 | 2006-09-03 | 0.06 | 0.02 | 2007-09-03 | 1.8733 | 244.92 | 2008-09-02 | 0.5396 | 4.28 | 2009-09-03 | 0.2204 | 1.93 | 2010-09-03 | 1.62 | 172.16 | 2011-09-03 | 0.08 | 7.57 | 2012-09-02 | 0.77 | 70.50 | 2013-09-03 | -0.41 | 3.90 | 2014-09-03 | -0.23 | 16.55
2005-09-04 | 0.69 | 13.14 | 2006-09-04 | 0.04 | - | 2007-09-04 | 1.6538 | 172.85 | 2008-09-03 | 0.5825 | 5.58 | 2009-09-04 | 0.2071 | 1.73 | 2010-09-04 | 1.26 | 85.99 | 2011-09-04 | 0.06 | 6.94 | 2012-09-03 | 0.58 | 46.83 | 2013-09-04 | -0.41 | 3.68 | 2014-09-04 | -0.23 | 16.59
2005-09-05 | 0.72 | 14.54 | 2006-09-05 | 0.02 | - | 2007-09-05 | 2.0896 | 340.98 | 2008-09-04 | 0.5392 | 4.25 | 2009-09-05 | 0.1988 | 1.61 | 2010-09-05 | 1.08 | 61.65 | 2011-09-05 | 0.04 | 6.39 | 2012-09-04 | 0.47 | 34.96 | 2013-09-05 | -0.43 | 3.38 | 2014-09-05 | -0.30 | 13.12
2005-09-06 | 0.69 | 13.19 | 2006-09-06 | 0.04 | - | 2007-09-06 | 2.7225 | 641.02 | 2008-09-05 | 0.4913 | 2.98 | 2009-09-06 | 0.1888 | 1.48 | 2010-09-06 | 1.04 | 57.71 | 2011-09-06 | 0.03 | 5.91 | 2012-09-05 | 0.87 | 89.11 | 2013-09-06 | -0.43 | 3.28 | 2014-09-06 | -0.36 | 10.64
2005-09-07 | 0.75 | 16.39 | 2006-09-07 | 0.07 | 0.03 | 2007-09-07 | 2.2279 | 389.63 | 2008-09-06 | 0.4658 | 2.4 | 2009-09-07 | 0.1725 | 1.27 | 2010-09-07 | 1.7 | 205.64 | 2011-09-07 | 0.02 | 5.60 | 2012-09-06 | 0.78 | 72.13 | 2013-09-07 | -0.42 | 3.45 | 2014-09-07 | -0.40 | 9.22
2005-09-08 | 0.68 | 12.5 | 2006-09-08 | 0.04 | - | 2007-09-08 | 1.74 | 200.35 | 2008-09-07 | 0.46 | 2.28 | 2009-09-08 | 0.1571 | 1.08 | 2010-09-08 | 1.65 | 181.34 | 2011-09-08 | 0.01 | 5.32 | 2012-09-07 | 0.56 | 44.26 | 2013-09-08 | -0.42 | 3.53 | 2014-09-08 | -0.43 | 8.01
2005-09-09 | 0.64 | 10.45 | 2006-09-09 | 0.03 | - | 2007-09-09 | 1.4825 | 126.31 | 2008-09-08 | 0.4525 | 2.12 | 2009-09-09 | 0.15 | 1 | 2010-09-09 | 1.28 | 89.23 | 2011-09-09 | 0.00 | 5.20 | 2012-09-08 | 0.53 | 40.87 | 2013-09-09 | -0.44 | 3.05 | 2014-09-09 | -0.45 | 7.31
2005-09-10 | 0.62 | 9.78 | 2006-09-10 | 0.01 | - | 2007-09-10 | 1.3233 | 89.32 | 2008-09-09 | 0.4425 | 1.93 | 2009-09-10 | 0.1425 | 0.92 | 2010-09-10 | 1.07 | 60.95 | 2011-09-10 | 0.04 | 6.38 | 2012-09-09 | 0.74 | 70.60 | 2013-09-10 | -0.46 | 2.70 | 2014-09-10 | -0.47 | 6.74
2005-09-11 | 0.62 | 9.54 | 2006-09-11 | -0.03 | - | 2007-09-11 | 1.2158 | 68.06 | 2008-09-10 | 0.4213 | 1.54 | 2009-09-11 | 0.1283 | 0.77 | 2010-09-11 | 0.95 | 48.08 | 2011-09-11 | 0.16 | 10.77 | 2012-09-10 | 0.83 | 78.61 | 2013-09-11 | -0.45 | 2.89 | 2014-09-11 | -0.49 | 6.24
2005-09-12 | 0.59 | 8.52 | 2006-09-12 | -0.08 | - | 2007-09-12 | 1.1371 | 54.37 | 2008-09-11 | 0.4075 | 1.31 | 2009-09-12 | 0.1383 | 0.88 | 2010-09-12 | 1.18 | 82.89 | 2011-09-12 | 0.20 | 12.30 | 2012-09-11 | 0.60 | 49.35 | 2013-09-12 | -0.44 | 3.03 | 2014-09-12 | -0.50 | 5.90
2005-09-13 | 0.58 | 8.12 | 2006-09-13 | -0.09 | - | 2007-09-13 | 1.0304 | 38.61 | 2008-09-12 | 0.3975 | 1.15 | 2009-09-13 | 0.1525 | 1.03 | 2010-09-13 | 1.22 | 80.46 | 2011-09-13 | 0.18 | 11.42 | 2012-09-12 | 0.47 | 35.25 | 2013-09-13 | -0.44 | 3.03 | 2014-09-13 | -0.50 | 5.78
2005-09-14 | 0.58 | 7.95 | 2006-09-14 | 0.19 | - | 2007-09-14 | 0.9679 | 30.23 | 2008-09-13 | 0.3846 | 0.98 | 2009-09-14 | 0.1467 | 0.96 | 2010-09-14 | 0.98 | 51.18 | 2011-09-14 | 0.14 | 9.99 | 2012-09-13 | 0.40 | 28.67 | 2013-09-14 | -0.30 | 9.99 | 2014-09-14 | -0.51 | 5.39
2005-09-15 | 0.55 | 7.02 | 2006-09-15 | 0.6 | 8.81 | 2007-09-15 | 2.3308 | 547.39 | 2008-09-14 | 0.3663 | 0.76 | 2009-09-15 | 0.1525 | 1.03 | 2010-09-15 | 0.84 | 38.48 | 2011-09-15 | 0.10 | 8.42 | 2012-09-14 | 0.42 | 30.04 | 2013-09-15 | -0.02 | 27.06 | 2014-09-15 | -0.52 | 5.04
2005-09-16 | 0.53 | 6.27 | 2006-09-16 | 0.6 | 8.86 | 2007-09-16 | 2.525 | 536.58 | 2008-09-15 | 0.36 | 0.69 | 2009-09-16 | 0.1479 | 0.98 | 2010-09-16 | 0.72 | 29.05 | 2011-09-16 | 0.07 | 7.35 | 2012-09-15 | 0.36 | 25.46 | 2013-09-16 | -0.19 | 13.54 | 2014-09-16 | -0.53 | 4.86
2005-09-17 | 0.52 | 6.01 | 2006-09-17 | 0.63 | 10.38 | 2007-09-17 | 3.2375 | 1050.32 | 2008-09-16 | 0.3558 | 0.65 | 2009-09-17 | 0.14 | 0.89 | 2010-09-17 | 0.61 | 22.05 | 2011-09-17 | 0.05 | 6.57 | 2012-09-16 | 0.40 | 29.78 | 2013-09-17 | -0.28 | 8.71 | 2014-09-17 | -0.53 | 4.78
2005-09-18 | 0.53 | 6.55 | 2006-09-18 | 0.84 | 22.93 | 2007-09-18 | 1.9579 | 277.83 | 2008-09-17 | 0.3417 | 0.51 | 2009-09-18 | 0.1375 | 0.87 | 2010-09-18 | 0.56 | 18.89 | 2011-09-18 | 0.03 | 5.84 | 2012-09-17 | 3.24 | 1,205.14 | 2013-09-18 | -0.32 | 6.89 | 2014-09-18 | -0.54 | 4.57
2005-09-19 | 0.6 | 8.84 | 2006-09-19 | 0.83 | 21.95 | 2007-09-19 | 1.5788 | 151.96 | 2008-09-18 | 0.3342 | 0.45 | 2009-09-19 | 0.1292 | 0.78 | 2010-09-19 | 0.52 | 16.79 | 2011-09-19 | 0.01 | 5.33 | 2012-09-18 | 1.82 | 359.84 | 2013-09-19 | -0.35 | 5.66 | 2014-09-19 | -0.54 | 4.57
2005-09-20 | 0.59 | 8.52 | 2006-09-20 | 0.75 | 16.4 | 2007-09-20 | 1.3863 | 103.14 | 2008-09-19 | 0.3158 | 0.32 | 2009-09-20 | 0.1271 | 0.76 | 2010-09-20 | 0.51 | 16.21 | 2011-09-20 | 0.00 | 5.04 | 2012-09-19 | 0.92 | 93.50 | 2013-09-20 | -0.37 | 4.98 | 2014-09-20 | -0.55 | 4.35
2005-09-21 | 0.62 | 10.28 | 2006-09-21 | 0.7 | 13.65 | 2007-09-21 | 1.2617 | 76.76 | 2008-09-20 | 0.3104 | 0.28 | 2009-09-21 | 0.1163 | 0.66 | 2010-09-21 | 0.5 | 16.09 | 2011-09-21 | -0.01 | 4.78 | 2012-09-20 | 0.65 | 55.20 | 2013-09-21 | -0.38 | 4.58 | 2014-09-21 | -0.56 | 3.93
2005-09-22 | 1.04 | 42.42 | 2006-09-22 | 0.67 | 12.13 | 2007-09-22 | 1.1717 | 60.18 | 2008-09-21 | 0.3554 | 0.66 | 2009-09-22 | 0.1275 | 0.77 | 2010-09-22 | 0.49 | 15.55 | 2011-09-22 | -0.02 | 4.60 | 2012-09-21 | 0.46 | 37.79 | 2013-09-22 | -0.39 | 4.33 | 2014-09-22 | -0.57 | 3.75
2005-09-23 | 0.91 | 28.71 | 2006-09-23 | 0.65 | 11.07 | 2007-09-23 | 1.1163 | 50.98 | 2008-09-22 | 0.3875 | 1.02 | 2009-09-23 | 0.1371 | 0.86 | 2010-09-23 | 0.52 | 16.81 | 2011-09-23 | -0.02 | 4.54 | 2012-09-22 | 0.33 | 28.51 | 2013-09-23 | -0.40 | 4.07 | 2014-09-23 | -0.57 | 3.81
2005-09-24 | 0.82 | 20.98 | 2006-09-24 | 0.63 | 10.31 | 2007-09-24 | 1.1263 | 52.8 | 2008-09-23 | 0.4038 | 1.25 | 2009-09-24 | 0.1496 | 1 | 2010-09-24 | 0.49 | 15.31 | 2011-09-24 | -0.03 | 4.36 | 2012-09-23 | 0.29 | 25.90 | 2013-09-24 | -0.40 | 4.07 | 2014-09-24 | 0.11 | 73.88
2005-09-25 | 0.76 | 16.89 | 2006-09-25 | 0.62 | 9.9 | 2007-09-25 | 1.1592 | 58.13 | 2008-09-24 | 0.41 | 1.34 | 2009-09-25 | 0.1575 | 1.08 | 2010-09-25 | 0.46 | 13.94 | 2011-09-25 | -0.03 | 4.36 | 2012-09-24 | 0.23 | 22.01 | 2013-09-25 | -0.40 | 4.07 | 2014-09-25 | 0.39 | 88.17
2005-09-26 | 0.7 | 13.76 | 2006-09-26 | 0.62 | 9.61 | 2007-09-26 | 1.0721 | 44.26 | 2008-09-25 | 0.4163 | 1.45 | 2009-09-26 | 0.1654 | 1.18 | 2010-09-26 | 0.43 | 12.72 | 2011-09-26 | -0.03 | 4.36 | 2012-09-25 | 0.19 | 20.08 | 2013-09-26 | -0.40 | 4.07 | 2014-09-26 | 0.02 | 34.04
2005-09-27 | 0.66 | 11.5 | 2006-09-27 | 0.61 | 9.34 | 2007-09-27 | 1.0121 | 35.86 | 2008-09-26 | 0.42 | 1.51 | 2009-09-27 | 0.1783 | 1.34 | 2010-09-27 | 0.4 | 11.51 | 2011-09-27 | -0.03 | 4.30 | 2012-09-26 | 0.16 | 18.39 | 2013-09-27 | -0.41 | 3.83 | 2014-09-27 | -0.13 | 21.25
2005-09-28 | 0.63 | 10.19 | 2006-09-28 | 0.6 | 9.06 | 2007-09-28 | 0.9579 | 29.04 | 2008-09-27 | 0.4158 | 1.44 | 2009-09-28 | 0.5229 | 10.38 | 2010-09-28 | 0.38 | 10.79 | 2011-09-28 | -0.04 | 4.05 | 2012-09-27 | 0.14 | 17.21 | 2013-09-28 | -0.41 | 3.74 | 2014-09-28 | -0.22 | 16.84
2005-09-29 | 0.61 | 9.24 | 2006-09-29 | 0.6 | 8.77 | 2007-09-29 | 0.9192 | 24.61 | 2008-09-28 | 0.4063 | 1.29 | 2009-09-29 | 0.6779 | 15.34 | 2010-09-29 | 0.35 | 9.77 | 2011-09-29 | -0.05 | 3.89 | 2012-09-28 | 0.10 | 15.24 | 2013-09-29 | -0.34 | 6.57 | 2014-09-29 | -0.27 | 14.63
2005-09-30 | 0.6 | 8.93 | 2006-09-30 | 0.59 | 8.52 | 2007-09-30 | 0.8942 | 21.95 | 2008-09-29 | 0.4 | 1.19 | 2009-09-30 | 0.5367 | 9.85 | 2010-09-30 | 0.33 | 9.04 | 2011-09-30 | -0.04 | 4.04 | 2012-09-29 | 0.09 | 14.68 | 2013-09-30 | -0.08 | 21.90 | 2014-09-30 | -0.29 | 13.70
2005-10-01 | 0.6 | 8.93 | 2006-10-01 | 0.58 | 8.24 | 2007-10-01 | 0.8713 | 19.75 | 2008-09-30 | 0.4054 | 1.27 | 2009-10-01 | 0.4588 | 7.32 | 2010-10-01 | 0.31 | 8.32 | 2011-10-01 | -0.04 | 4.18 | 2012-09-30 | 0.07 | 13.84 | 2013-10-01 | -0.16 | 15.43 | 2014-10-01 | -0.31 | 12.68
2005-10-02 | 0.6 | 8.79 | 2006-10-02 | 0.58 | 8.12 | 2007-10-02 | 0.8496 | 18.24 | 2008-10-01 | 0.4067 | 1.29 | 2009-10-02 | 0.415 | 6.07 | 2010-10-02 | 0.29 | 7.65 | 2011-10-02 | -0.04 | 4.11 | 2012-10-01 | 0.06 | 13.24 | 2013-10-02 | -0.25 | 10.24 | 2014-10-02 | -0.34 | 11.63
2005-10-03 | 0.58 | 8.31 | 2006-10-03 | 0.58 | 8.12 | 2007-10-03 | 0.8329 | 17.22 | 2008-10-02 | 0.4 | 1.19 | 2009-10-03 | 0.3838 | 5.25 | 2010-10-03 | 0.3 | 7.86 | 2011-10-03 | -0.05 | 3.89 | 2012-10-02 | 0.05 | 12.74 | 2013-10-03 | -0.28 | 8.70 | 2014-10-03 | -0.35 | 11.17
2005-10-04 | 0.57 | 7.7 | 2006-10-04 | 0.58 | 8.12 | 2007-10-04 | 0.8258 | 16.8 | 2008-10-03 | 0.3958 | 1.13 | 2009-10-04 | 0.3513 | 4.46 | 2010-10-04 | 0.33 | 8.94 | 2011-10-04 | -0.05 | 3.82 | 2012-10-03 | 0.03 | 11.73 | 2013-10-04 | -0.32 | 7.01 | 2014-10-04 | -0.37 | 10.45
2005-10-05 | 0.54 | 6.63 | 2006-10-05 | 0.58 | 8.12 | 2007-10-05 | 0.8063 | 15.66 | 2008-10-04 | 0.3879 | 1.02 | 2009-10-05 | 0.3288 | 3.95 | 2010-10-05 | 0.31 | 8.34 | 2011-10-05 | -0.06 | 3.59 | 2012-10-04 | 0.01 | 10.90 | 2013-10-05 | -0.34 | 5.99 | 2014-10-05 | -0.39 | 9.63
2005-10-06 | 0.54 | 6.58 | 2006-10-06 | 0.58 | 8.12 | 2007-10-06 | 0.7929 | 14.91 | 2008-10-05 | 0.38 | 0.92 | 2009-10-06 | 0.3083 | 3.52 | 2010-10-06 | 0.28 | 7.24 | 2011-10-06 | -0.08 | 3.33 | 2012-10-05 | -0.03 | 9.53 | 2013-10-06 | -0.36 | 5.50 | 2014-10-06 | -0.41 | 8.91
2005-10-07 | 0.53 | 6.46 | 2006-10-07 | 0.58 | 8.03 | 2007-10-07 | 0.7792 | 14.16 | 2008-10-06 | 0.385 | 0.98 | 2009-10-07 | 0.2892 | 3.13 | 2010-10-07 | 0.25 | 6.58 | 2011-10-07 | -0.08 | 3.30 | 2012-10-06 | -0.01 | 10.14 | 2013-10-07 | -0.36 | 5.18 | 2014-10-07 | -0.43 | 8.25
2005-10-08 | 0.52 | 6.13 | 2006-10-08 | 0.57 | 7.74 | 2007-10-08 | 0.77 | 13.66 | 2008-10-07 | 0.39 | 1.05 | 2009-10-08 | 0.28 | 2.95 | 2010-10-08 | 0.24 | 6.17 | 2011-10-08 | -0.08 | 3.33 | 2012-10-07 | 0.00 | 10.49 | 2013-10-08 | -0.36 | 5.34 | 2014-10-08 | -0.44 | 7.77
2005-10-09 | 0.52 | 6.12 | 2006-10-09 | 0.56 | 7.56 | 2007-10-09 | 0.7638 | 13.34 | 2008-10-08 | 0.3871 | 1.01 | 2009-10-09 | 0.2725 | 2.81 | 2010-10-09 | 0.26 | 6.76 | 2011-10-09 | -0.09 | 2.98 | 2012-10-08 | 0.01 | 10.90 | 2013-10-09 | 0.08 | 40.32 | 2014-10-09 | -0.45 | 7.37
2005-10-10 | 0.51 | 5.69 | 2006-10-10 | 0.56 | 7.37 | 2007-10-10 | 0.755 | 12.88 | 2008-10-09 | 0.3775 | 0.89 | 2009-10-10 | 0.2567 | 2.53 | 2010-10-10 | 0.28 | 7.29 | 2011-10-10 | -0.10 | 2.85 | 2012-10-09 | -0.02 | 9.66 | 2013-10-10 | 0.00 | 29.45 | 2014-10-10 | -0.46 | 6.94
2005-10-11 | 0.51 | 5.69 | 2006-10-11 | 0.56 | 7.37 | 2007-10-11 | 0.7425 | 12.25 | 2008-10-10 | 0.37 | 0.8 | 2009-10-11 | 0.2467 | 2.35 | 2010-10-11 | 0.25 | 6.58 | 2011-10-11 | -0.06 | 3.79 | 2012-10-10 | -0.03 | 9.32 | 2013-10-11 | -0.03 | 26.19 | 2014-10-11 | -0.47 | 6.75
2005-10-12 | 0.5 | 5.49 | 2006-10-12 | 0.57 | 7.67 | 2007-10-12 | 0.7304 | 11.65 | 2008-10-11 | 0.3671 | 0.76 | 2009-10-12 | 0.24 | 2.24 | 2010-10-12 | 0.23 | 6.07 | 2011-10-12 | 0.01 | 5.53 | 2012-10-11 | -0.03 | 9.29 | 2013-10-12 | -0.13 | 17.30 | 2014-10-12 | -0.47 | 6.75
2005-10-13 | 0.5 | 5.28 | 2006-10-13 | 0.56 | 7.33 | 2007-10-13 | 0.72 | 11.14 | 2008-10-12 | 0.3575 | 0.66 | 2009-10-13 | 0.24 | 2.24 | 2010-10-13 | 0.22 | 5.65 | 2011-10-13 | 0.00 | 5.24 | 2012-10-12 | -0.04 | 8.92 | 2013-10-13 | -0.21 | 12.04 | 2014-10-13 | -0.41 | 9.03
2005-10-14 | 0.49 | 5.1 | 2006-10-14 | 0.55 | 7.01 | 2007-10-14 | 0.7121 | 10.77 | 2008-10-13 | 0.35 | 0.59 | 2009-10-14 | 0.2479 | 2.38 | 2010-10-14 | 0.21 | 5.42 | 2011-10-14 | 0.00 | 5.07 | 2012-10-13 | -0.05 | 8.70 | 2013-10-14 | -0.25 | 9.77 | 2014-10-14 | -0.34 | 11.51
2005-10-15 | 0.49 | 5.1 | 2006-10-15 | 0.55 | 6.91 | 2007-10-15 | 0.7033 | 10.36 | 2008-10-14 | 0.3438 | 0.53 | 2009-10-15 | 0.2521 | 2.45 | 2010-10-15 | 0.2 | 5.15 | 2011-10-15 | 0.00 | 5.24 | 2012-10-14 | -0.06 | 8.15 | 2013-10-15 | -0.28 | 8.44 | 2014-10-15 | -0.39 | 9.60
2005-10-16 | 0.49 | 5.25 | 2006-10-16 | 0.54 | 6.67 | 2007-10-16 | 0.6946 | 9.96 | 2008-10-15 | 0.3275 | 0.41 | 2009-10-16 | 0.24 | 2.24 | 2010-10-16 | 0.18 | 4.77 | 2011-10-16 | 0.00 | 5.12 | 2012-10-15 | -0.06 | 8.10 | 2013-10-16 | -0.29 | 7.90 | 2014-10-16 | -0.42 | 8.42
2005-10-17 | 0.49 | 4.97 | 2006-10-17 | 0.55 | 6.85 | 2007-10-17 | 0.6863 | 9.59 | 2008-10-16 | 0.2563 | 0.07 | 2009-10-17 | 0.2438 | 2.3 | 2010-10-17 | 0.17 | 4.48 | 2011-10-17 | 0.00 | 5.12 | 2012-10-16 | -0.07 | 7.78 | 2013-10-17 | -0.32 | 6.99 | 2014-10-17 | -0.43 | 7.98
2005-10-18 | 0.48 | 4.82 | 2006-10-18 | 0.55 | 7.01 | 2007-10-18 | 0.68 | 9.32 | 2008-10-17 | - | - | 2009-10-18 | 0.25 | 2.41 | 2010-10-18 | 0.16 | 4.27 | 2011-10-18 | -0.02 | 4.69 | 2012-10-17 | -0.07 | 7.78 | 2013-10-18 | -0.34 | 6.20 | 2014-10-18 | -0.45 | 7.53
2005-10-19 | 0.48 | 4.88 | 2006-10-19 | 0.55 | 6.88 | 2007-10-19 | 0.6758 | 9.14 | 2008-10-18 | - | - | 2009-10-19 | 0.2463 | 2.35 | 2010-10-19 | 0.15 | 4.07 | 2011-10-19 | -0.06 | 3.76 | 2012-10-18 | -0.08 | 7.58 | 2013-10-19 | -0.31 | 6.06 | 2014-10-19 | -0.46 | 7.26
2005-10-20 | 0.48 | 4.73 | 2006-10-20 | 0.54 | 6.67 | 2007-10-20 | 0.67 | 8.89 | 2008-10-19 | - | - | 2009-10-20 | 0.2363 | 2.18 | 2010-10-20 | 0.14 | 3.93 | 2011-10-20 | -0.06 | 3.60 | 2012-10-19 | -0.10 | 6.76 | 2013-10-20 | -0.29 | 6.07 | 2014-10-20 | -0.46 | 7.17
2005-10-21 | 0.47 | 4.55 | 2006-10-21 | 0.54 | 6.67 | 2007-10-21 | 0.6658 | 8.71 | 2008-10-20 | - | - | 2009-10-21 | 0.2267 | 2.03 | 2010-10-21 | 0.14 | 3.87 | 2011-10-21 | -0.07 | 3.45 | 2012-10-20 | -0.11 | 6.31 | 2013-10-21 | -0.27 | 5.63 | 2014-10-21 | -0.36 | 10.84
2005-10-22 | 0.47 | 4.55 | 2006-10-22 | 0.55 | 6.87 | 2007-10-22 | 0.66 | 8.47 | 2008-10-21 | - | - | 2009-10-22 | 0.2167 | 1.87 | 2010-10-22 | 0.13 | 3.73 | 2011-10-22 | 0.03 | 6.50 | 2012-10-21 | -0.13 | 5.70 | 2013-10-22 | -0.28 | 5.33 | 2014-10-22 | 0.15 | 50.05
2005-10-23 | 0.47 | 4.55 | 2006-10-23 | 0.7 | 13.74 | 2007-10-23 | 0.6567 | 8.33 | 2008-10-22 | - | - | 2009-10-23 | 0.21 | 1.77 | 2010-10-23 | 0.13 | 3.67 | 2011-10-23 | 0.30 | 17.64 | 2012-10-22 | -0.12 | 5.98 | 2013-10-23 | -0.34 | 5.04 | 2014-10-23 | 0.05 | 37.55
2005-10-24 | 0.46 | 4.33 | 2006-10-24 | 0.66 | 11.46 | 2007-10-24 | 0.65 | 8.06 | 2008-10-23 | 0.5046 | 3.48 | 2009-10-24 | 0.2071 | 1.73 | 2010-10-24 | 0.12 | 3.54 | 2011-10-24 | 0.20 | 12.44 | 2012-10-23 | -0.04 | 8.93 | 2013-10-24 | -0.37 | 4.90 | 2014-10-24 | -0.12 | 23.01
2005-10-25 | 0.45 | 4.04 | 2006-10-25 | 0.61 | 9.21 | 2007-10-25 | 0.6458 | 7.9 | 2008-10-24 | 0.5438 | 4.38 | 2009-10-25 | 0.2 | 1.63 | 2010-10-25 | 0.12 | 3.54 | 2011-10-25 | 0.11 | 8.82 | 2012-10-24 | -0.08 | 7.26 | 2013-10-25 | -0.40 | 4.61 | 2014-10-25 | -0.21 | 18.82
2005-10-26 | 0.45 | 4.04 | 2006-10-26 | 0.59 | 8.59 | 2007-10-26 | 0.6658 | 8.72 | 2008-10-25 | 0.4842 | 2.82 | 2009-10-26 | 0.2 | 1.63 | 2010-10-26 | 0.12 | 3.54 | 2011-10-26 | 0.07 | 7.10 | 2012-10-25 | -0.12 | 5.96 | 2013-10-26 | -0.42 | 4.13 | 2014-10-26 | -0.26 | 16.46
2005-10-27 | 0.45 | 4.04 | 2006-10-27 | 0.59 | 8.39 | 2007-10-27 | 0.6788 | 9.26 | 2008-10-26 | 0.4483 | 2.04 | 2009-10-27 | 0.1967 | 1.58 | 2010-10-27 | 0.12 | 3.49 | 2011-10-27 | 0.03 | 6.05 | 2012-10-26 | -0.14 | 5.50 | 2013-10-27 | -0.43 | 3.84 | 2014-10-27 | -0.30 | 14.63
2005-10-28 | 0.45 | 4.04 | 2006-10-28 | 0.58 | 8.04 | 2007-10-28 | 0.6608 | 8.51 | 2008-10-27 | 0.4213 | 1.54 | 2009-10-28 | 0.19 | 1.49 | 2010-10-28 | 0.11 | 3.36 | 2011-10-28 | 0.02 | 5.59 | 2012-10-27 | -0.11 | 6.60 | 2013-10-28 | 0.03 | 3.76 | 2014-10-28 | -0.34 | 13.12
2005-10-29 | 0.45 | 3.96 | 2006-10-29 | 0.56 | 7.56 | 2007-10-29 | 0.6446 | 7.85 | 2008-10-28 | 0.3996 | 1.19 | 2009-10-29 | 0.19 | 1.49 | 2010-10-29 | 0.11 | 3.31 | 2011-10-29 | 0.00 | 5.13 | 2012-10-28 | -0.02 | 9.63 | 2013-10-29 | 0.25 | 3.48 | 2014-10-29 | -0.36 | 12.27
2005-10-30 | 0.44 | 3.76 | 2006-10-30 | 0.56 | 7.37 | 2007-10-30 | 0.6388 | 7.61 | 2008-10-29 | 0.3854 | 0.99 | 2009-10-30 | 0.1871 | 1.45 | 2010-10-30 | 0.1 | 3.13 | 2011-10-30 | -0.01 | 4.82 | 2012-10-29 | -0.07 | 7.77 | 2013-10-30 | 0.18 | 3.41 | 2014-10-30 | -0.38 | 11.63
2005-10-31 | 0.43 | 3.56 | 2006-10-31 | 0.56 | 7.24 | 2007-10-31 | 0.63 | 7.28 | 2008-10-30 | 0.38 | 0.92 | 2009-10-31 | 0.18 | 1.36 | 2010-10-31 | 0.09 | 3.01 | 2011-10-31 | -0.03 | 4.43 | 2012-10-30 | -0.11 | 6.52 | 2013-10-31 | 0.12 | 3.23 | 2014-10-31 | -0.34 | 13.12
2005-11-01 | 0.43 | 3.56 | 2006-11-01 | 0.55 | 7.01 | 2007-11-01 | 0.625 | 7.09 | 2008-10-31 | 0.3717 | 0.82 | 2009-11-01 | 0.1833 | 1.4 | 2010-11-01 | 0.09 | 2.95 | 2011-11-01 | -0.03 | 4.36 | 2012-10-31 | -0.12 | 5.89 | 2013-11-01 | 0.06 | 2.96 | 2014-11-01 | -0.06 | 26.48
2005-11-02 | 0.43 | 3.56 | 2006-11-02 | 0.55 | 7.01 | 2007-11-02 | 0.62 | 6.9 | 2008-11-01 | 0.3663 | 0.76 | 2009-11-02 | 0.1858 | 1.44 | 2010-11-02 | 0.08 | 2.84 | 2011-11-02 | -0.04 | 4.18 | 2012-11-01 | -0.14 | 5.54 | 2013-11-02 | 0.02 | 2.81 | 2014-11-02 | -0.14 | 22.13
2005-11-03 | 0.43 | 3.56 | 2006-11-03 | 0.55 | 7.01 | 2007-11-03 | 0.6163 | 6.76 | 2008-11-02 | 0.3546 | 0.63 | 2009-11-03 | 0.18 | 1.36 | 2010-11-03 | 0.08 | 2.78 | 2011-11-03 | -0.04 | 4.05 | 2012-11-02 | -0.14 | 5.24 | 2013-11-03 | -0.02 | 2.81 | 2014-11-03 | -0.20 | 19.18
2005-11-04 | 0.43 | 3.56 | 2006-11-04 | 0.55 | 7.01 | 2007-11-04 | 0.61 | 6.53 | 2008-11-03 | 0.35 | 0.59 | 2009-11-04 | 0.1767 | 1.32 | 2010-11-04 | 0.07 | 2.69 | 2011-11-04 | -0.05 | 3.89 | 2012-11-03 | -0.15 | 5.03 | 2013-11-04 | -0.04 | 3.14 | 2014-11-04 | -0.25 | 16.97
2005-11-05 | 0.43 | 3.56 | 2006-11-05 | 0.56 | 7.27 | 2007-11-05 | 0.6075 | 6.44 | 2008-11-04 | 0.3458 | 0.55 | 2009-11-05 | 0.1738 | 1.28 | 2010-11-05 | 0.07 | 2.69 | 2011-11-05 | 0.00 | 5.23 | 2012-11-04 | -0.15 | 5.11 | 2013-11-05 | -0.06 | 2.99 | 2014-11-05 | -0.28 | 15.65
2005-11-06 | 0.46 | 4.18 | 2006-11-06 | 0.6 | 8.72 | 2007-11-06 | 0.6 | 6.18 | 2008-11-05 | 0.3363 | 0.47 | 2009-11-06 | 0.18 | 1.36 | 2010-11-06 | 0.07 | 2.69 | 2011-11-06 | 0.12 | 9.18 | 2012-11-05 | -0.10 | 6.56 | 2013-11-06 | -0.07 | 3.10 | 2014-11-06 | -0.30 | 14.69
2005-11-07 | 0.48 | 4.82 | 2006-11-07 | 0.59 | 8.52 | 2007-11-07 | 0.6 | 6.18 | 2008-11-06 | 0.3342 | 0.45 | 2009-11-07 | 0.18 | 1.36 | 2010-11-07 | 0.07 | 2.69 | 2011-11-07 | 0.17 | 10.86 | 2012-11-06 | -0.08 | 7.55 | 2013-11-07 | -0.08 | 3.19 | 2014-11-07 | -0.33 | 13.69
2005-11-08 | 0.48 | 4.8 | 2006-11-08 | 0.59 | 8.52 | 2007-11-08 | 0.6 | 6.18 | 2008-11-07 | - | - | 2009-11-08 | 0.1925 | 1.53 | 2010-11-08 | 0.07 | 2.64 | 2011-11-08 | 0.15 | 10.26 | 2012-11-07 | -0.07 | 7.64 | 2013-11-08 | -0.09 | 3.79 | 2014-11-08 | -0.35 | 12.95
2005-11-09 | 0.46 | 4.34 | 2006-11-09 | 0.59 | 8.4 | 2007-11-09 | 0.6 | 6.18 | 2008-11-08 | - | - | 2009-11-09 | 0.2767 | 2.9 | 2010-11-09 | 0.06 | 2.53 | 2011-11-09 | 0.12 | 8.90 | 2012-11-08 | -0.09 | 7.07 | 2013-11-09 | -0.09 | 4.57 | 2014-11-09 | -0.35 | 12.58
2005-11-10 | 0.46 | 4.29 | 2006-11-10 | 0.58 | 8.12 | 2007-11-10 | 0.6 | 6.18 | 2008-11-09 | - | - | 2009-11-10 | 0.2592 | 2.57 | 2010-11-10 | 0.06 | 2.53 | 2011-11-10 | 0.09 | 8.04 | 2012-11-09 | -0.10 | 6.57 | 2013-11-10 | -0.05 | 5.27 | 2014-11-10 | -0.36 | 12.18
2005-11-11 | 0.46 | 4.29 | 2006-11-11 | 0.58 | 8.12 | 2007-11-11 | 0.6 | 6.18 | 2008-11-10 | - | - | 2009-11-11 | 0.2379 | 2.21 | 2010-11-11 | 0.06 | 2.53 | 2011-11-11 | 0.07 | 7.37 | 2012-11-10 | -0.11 | 6.28 | 2013-11-11 | -0.06 | 5.43 | 2014-11-11 | -0.38 | 11.63
2005-11-12 | 0.46 | 4.29 | 2006-11-12 | 0.58 | 8.12 | 2007-11-12 | 0.5971 | 6.08 | 2008-11-11 | - | - | 2009-11-12 | 0.2263 | 2.02 | 2010-11-12 | 0.07 | 2.61 | 2011-11-12 | 0.06 | 6.81 | 2012-11-11 | -0.02 | 9.75 | 2013-11-12 | -0.08 | 4.39 | 2014-11-12 | -0.39 | 11.21
2005-11-13 | 0.46 | 4.29 | 2006-11-13 | 0.57 | 7.89 | 2007-11-13 | 0.59 | 5.83 | 2008-11-12 | - | - | 2009-11-13 | 0.22 | 1.92 | 2010-11-13 | 0.08 | 2.8 | 2011-11-13 | 0.04 | 6.35 | 2012-11-12 | 0.02 | 11.45 | 2013-11-13 | -0.11 | 3.81 | 2014-11-13 | -0.40 | 10.95
2005-11-14 | 0.46 | 4.19 | 2006-11-14 | 0.57 | 7.9 | 2007-11-14 | 0.59 | 5.83 | 2008-11-13 | - | - | 2009-11-14 | 0.2283 | 2.05 | 2010-11-14 | 0.08 | 2.9 | 2011-11-14 | 0.03 | 5.89 | 2012-11-13 | -0.02 | 9.61 | 2013-11-14 | -0.13 | 3.37 | 2014-11-14 | -0.41 | 10.40
2005-11-15 | 0.45 | 4.04 | 2006-11-15 | 0.57 | 7.74 | 2007-11-15 | 0.59 | 5.83 | 2008-11-14 | - | - | 2009-11-15 | 0.2258 | 2.01 | 2010-11-15 | 0.09 | 2.95 | 2011-11-15 | 0.01 | 5.52 | 2012-11-14 | -0.01 | 10.26 | 2013-11-15 | -0.14 | 3.34 | 2014-11-15 | -0.41 | 10.28
2005-11-16 | 0.45 | 3.95 | 2006-11-16 | 0.55 | 7.18 | 2007-11-16 | 0.59 | 5.83 | 2008-11-15 | - | - | 2009-11-16 | 0.2167 | 1.87 | 2010-11-16 | 0.08 | 2.79 | 2011-11-16 | 0.00 | 5.04 | 2012-11-15 | -0.06 | 8.28 | 2013-11-16 | -0.14 | 3.35 | 2014-11-16 | -0.42 | 10.09
2005-11-17 | 0.44 | 3.79 | 2006-11-17 | 0.55 | 7.01 | 2007-11-17 | 0.5867 | 5.72 | 2008-11-16 | - | - | 2009-11-17 | 0.21 | 1.77 | 2010-11-17 | 0.07 | 2.69 | 2011-11-17 | -0.01 | 4.78 | 2012-11-16 | -0.08 | 7.28 | 2013-11-17 | -0.22 | 3.04 | 2014-11-17 | -0.45 | 8.96
2005-11-18 | 0.44 | 3.75 | 2006-11-18 | 0.55 | 7.01 | 2007-11-18 | 0.58 | 5.5 | 2008-11-17 | - | - | 2009-11-18 | 0.21 | 1.77 | 2010-11-18 | 0.07 | 2.69 | 2011-11-18 | -0.01 | 4.91 | 2012-11-17 | -0.07 | 7.87 | 2013-11-18 | -0.26 | 2.81 | 2014-11-18 | -0.45 | 8.93
2005-11-19 | 0.43 | 3.56 | 2006-11-19 | 0.55 | 7.01 | 2007-11-19 | 0.58 | 5.5 | 2008-11-18 | - | - | 2009-11-19 | 0.2067 | 1.72 | 2010-11-19 | 0.07 | 2.63 | 2011-11-19 | 0.03 | 5.88 | 2012-11-18 | -0.06 | 8.00 | 2013-11-19 | -0.24 | 2.94 | 2014-11-19 | -0.46 | 8.66
2005-11-20 | 0.43 | 3.56 | 2006-11-20 | 0.55 | 7.01 | 2007-11-20 | 0.58 | 5.5 | 2008-11-19 | - | - | 2009-11-20 | 0.1971 | 1.59 | 2010-11-20 | 0.06 | 2.53 | 2011-11-20 | 0.04 | 6.18 | 2012-11-19 | -0.09 | 7.20 | 2013-11-20 | -0.27 | 2.77 | 2014-11-20 | -0.46 | 8.57
2005-11-21 | 0.43 | 3.56 | 2006-11-21 | 0.55 | 7.01 | 2007-11-21 | 0.5746 | 5.32 | 2008-11-20 | - | - | 2009-11-21 | 0.1992 | 1.62 | 2010-11-21 | 0.06 | 2.53 | 2011-11-21 | 0.02 | 5.72 | 2012-11-20 | -0.10 | 6.88 | 2013-11-21 | -0.28 | 2.69 | 2014-11-21 | -0.46 | 8.57
2005-11-22 | 0.43 | 3.56 | 2006-11-22 | 0.55 | 7.01 | 2007-11-22 | 0.57 | 5.17 | 2008-11-21 | - | - | 2009-11-22 | 0.1963 | 1.58 | 2010-11-22 | 0.06 | 2.53 | 2011-11-22 | 0.01 | 5.32 | 2012-11-21 | -0.11 | 6.45 | 2013-11-22 | -0.29 | 2.66 | 2014-11-22 | -0.46 | 8.57
2005-11-23 | 0.42 | 3.4 | 2006-11-23 | 0.55 | 7.01 | 2007-11-23 | 0.57 | 5.17 | 2008-11-22 | - | - | 2009-11-23 | 0.19 | 1.49 | 2010-11-23 | 0.06 | 2.48 | 2011-11-23 | 0.00 | 5.21 | 2012-11-22 | -0.11 | 6.37 | 2013-11-23 | -0.30 | 2.63 | 2014-11-23 | -0.46 | 8.57
2005-11-24 | 0.42 | 3.3 | 2006-11-24 | 0.55 | 7.01 | 2007-11-24 | 0.57 | 5.17 | 2008-11-23 | - | - | 2009-11-24 | 0.1933 | 1.54 | 2010-11-24 | 0.05 | 2.38 | 2011-11-24 | 0.02 | 5.68 | 2012-11-23 | -0.12 | 6.11 | 2013-11-24 | -0.30 | 2.60 | 2014-11-24 | -0.41 | 10.49
2005-11-25 | 0.43 | 3.56 | 2006-11-25 | 0.55 | 7.01 | 2007-11-25 | 0.57 | 5.17 | 2008-11-24 | - | - | 2009-11-25 | 0.2 | 1.63 | 2010-11-25 | 0.05 | 2.43 | 2011-11-25 | 0.02 | 5.68 | 2012-11-24 | -0.13 | 5.65 | 2013-11-25 | -0.27 | 4.45 | 2014-11-25 | 0.04 | 36.30
2005-11-26 | 0.43 | 3.56 | 2006-11-26 | 0.55 | 7.01 | 2007-11-26 | 0.57 | 5.17 | 2008-11-25 | 0.3283 | 0.47 | 2009-11-26 | 0.1967 | 1.59 | 2010-11-26 | 0.06 | 2.48 | 2011-11-26 | 0.00 | 5.16 | 2012-11-25 | -0.14 | 5.42 | 2013-11-26 | -0.27 | 5.23 | 2014-11-26 | -0.10 | 24.57
2005-11-27 | 0.43 | 3.56 | 2006-11-27 | 0.56 | 7.41 | 2007-11-27 | 0.5742 | 5.31 | 2008-11-26 | 0.36 | 0.69 | 2009-11-27 | 0.2 | 1.63 | 2010-11-27 | 0.05 | 2.38 | 2011-11-27 | -0.01 | 4.95 | 2012-11-26 | -0.13 | 5.58 | 2013-11-27 | -0.28 | 4.93 | 2014-11-27 | -0.18 | 20.02
2005-11-28 | 0.43 | 3.56 | 2006-11-28 | 0.62 | 9.9 | 2007-11-28 | 0.575 | 5.33 | 2008-11-27 | 0.36 | 0.69 | 2009-11-28 | 0.2 | 1.63 | 2010-11-28 | 0.05 | 2.38 | 2011-11-28 | 0.00 | 5.12 | 2012-11-27 | -0.15 | 5.06 | 2013-11-28 | -0.28 | 4.92 | 2014-11-28 | -0.23 | 17.90
2005-11-29 | 0.43 | 3.56 | 2006-11-29 | 0.64 | 10.56 | 2007-11-29 | 0.5646 | 5 | 2008-11-28 | 0.3646 | 0.74 | 2009-11-29 | 0.2033 | 1.68 | 2010-11-29 | 0.05 | 2.38 | 2011-11-29 | 0.00 | 5.04 | 2012-11-28 | -0.15 | 5.06 | 2013-11-29 | -0.29 | 4.71 | 2014-11-29 | -0.26 | 16.53
2005-11-30 | 0.43 | 3.56 | 2006-11-30 | 0.61 | 9.47 | 2007-11-30 | 0.56 | 4.86 | 2008-11-29 | 0.3658 | 0.75 | 2009-11-30 | 0.2258 | 2.02 | 2010-11-30 | 0.05 | 2.43 | 2011-11-30 | 0.02 | 5.67 | 2012-11-29 | -0.16 | 4.82 | 2013-11-30 | -0.30 | 4.47 | 2014-11-30 | -0.29 | 15.06
2005-12-01 | 0.43 | 3.53 | 2006-12-01 | 0.6 | 8.79 | 2007-12-01 | 0.56 | 4.86 | 2008-11-30 | 0.355 | 0.64 | 2009-12-01 | 0.2267 | 2.03 | 2010-12-01 | 0.06 | 2.53 | 2011-12-01 | 0.38 | 23.03 | 2012-11-30 | -0.17 | 4.53 | 2013-12-01 | -0.31 | 4.18 | 2014-12-01 | -0.26 | 16.58
2005-12-02 | 0.42 | 3.34 | 2006-12-02 | 0.58 | 8.29 | 2007-12-02 | 0.56 | 4.86 | 2008-12-01 | 0.35 | 0.59 | 2009-12-02 | 0.22 | 1.92 | 2010-12-02 | 0.05 | 2.44 | 2011-12-02 | 0.39 | 23.31 | 2012-12-01 | -0.17 | 4.42 | 2013-12-02 | -0.32 | 3.93 | 2014-12-02 | -0.31 | 14.55
2005-12-03 | 0.46 | 4.37 | 2006-12-03 | 0.58 | 8.01 | 2007-12-03 | 0.5787 | 5.46 | 2008-12-02 | 0.3471 | 0.56 | 2009-12-03 | 0.2163 | 1.87 | 2010-12-03 | 0.05 | 2.38 | 2011-12-03 | 0.35 | 20.47 | 2012-12-02 | -0.17 | 4.52 | 2013-12-03 | -0.33 | 3.82 | 2014-12-03 | -0.35 | 12.85
2005-12-04 | 0.48 | 4.82 | 2006-12-04 | 0.57 | 7.74 | 2007-12-04 | 0.6052 | 6.36 | 2008-12-03 | 0.34 | 0.5 | 2009-12-04 | 0.21 | 1.77 | 2010-12-04 | 0.05 | 2.38 | 2011-12-04 | 0.36 | 21.06 | 2012-12-03 | -0.16 | 4.83 | 2013-12-04 | -0.33 | 3.82 | 2014-12-04 | -0.36 | 12.35
2005-12-05 | 0.48 | 4.82 | 2006-12-05 | 0.56 | 7.29 | 2007-12-05 | 0.605 | 6.36 | 2008-12-04 | 0.3367 | 0.47 | 2009-12-05 | 0.2133 | 1.82 | 2010-12-05 | 0.05 | 2.38 | 2011-12-05 | 0.28 | 16.53 | 2012-12-04 | -0.14 | 5.37 | 2013-12-05 | -0.33 | 3.82 | 2014-12-05 | -0.37 | 12.10
2005-12-06 | - | - | 2006-12-06 | 0.55 | 7.01 | 2007-12-06 | 0.6 | 6.18 | 2008-12-05 | 0.3367 | 0.47 | 2009-12-06 | 0.22 | 1.92 | 2010-12-06 | 0.05 | 2.35 | 2011-12-06 | 0.23 | 14.09 | 2012-12-05 | -0.13 | 5.82 | 2013-12-06 | -0.33 | 3.82 | 2014-12-06 | -0.38 | 11.65
2005-12-07 | - | - | 2006-12-07 | 0.55 | 7.01 | 2007-12-07 | 0.6 | 6.18 | 2008-12-06 | 0.3433 | 0.53 | 2009-12-07 | 0.2163 | 1.87 | 2010-12-07 | 0.04 | 2.24 | 2011-12-07 | 0.20 | 12.61 | 2012-12-06 | -0.13 | 5.81 | 2013-12-07 | -0.33 | 3.82 | 2014-12-07 | -0.39 | 11.27
2005-12-08 | - | - | 2006-12-08 | 0.56 | 7.33 | 2007-12-08 | 0.5992 | 6.15 | 2008-12-07 | 0.3442 | 0.53 | 2009-12-08 | 0.21 | 1.77 | 2010-12-08 | 0.04 | 2.24 | 2011-12-08 | 0.18 | 11.29 | 2012-12-07 | -0.14 | 5.51 | 2013-12-08 | -0.34 | 3.86 | 2014-12-08 | -0.39 | 11.16
2005-12-09 | - | - | 2006-12-09 | 0.59 | 8.58 | 2007-12-09 | 0.59 | 5.83 | 2008-12-08 | 0.3358 | 0.46 | 2009-12-09 | 0.21 | 1.77 | 2010-12-09 | 0.04 | 2.2 | 2011-12-09 | 0.15 | 10.05 | 2012-12-08 | -0.15 | 5.01 | 2013-12-09 | -0.35 | 3.97 | 2014-12-09 | -0.40 | 10.86
2005-12-10 | - | - | 2006-12-10 | 0.61 | 9.27 | 2007-12-10 | 0.59 | 5.83 | 2008-12-09 | 0.3246 | 0.38 | 2009-12-10 | 0.2217 | 1.96 | 2010-12-10 | 0.03 | 2.15 | 2011-12-10 | 0.12 | 9.02 | 2012-12-09 | -0.16 | 4.71 | 2013-12-10 | -0.36 | 4.08 | 2014-12-10 | -0.40 | 10.78
2005-12-11 | - | - | 2006-12-11 | 0.61 | 9.13 | 2007-12-11 | 0.5942 | 5.98 | 2008-12-10 | 0.32 | 0.34 | 2009-12-11 | 0.3542 | 4.61 | 2010-12-11 | 0.04 | 2.24 | 2011-12-11 | 0.10 | 8.31 | 2012-12-10 | -0.18 | 4.32 | 2013-12-11 | -0.36 | 4.20 | 2014-12-11 | -0.40 | 10.78
2005-12-12 | - | - | 2006-12-12 | 0.6 | 8.79 | 2007-12-12 | 0.6 | - | 2008-12-11 | 0.3238 | 0.37 | 2009-12-12 | 0.4004 | 5.68 | 2010-12-12 | 0.04 | 2.2 | 2011-12-12 | 0.09 | 7.82 | 2012-12-11 | -0.18 | 4.16 | 2013-12-12 | -0.36 | 4.31 | 2014-12-12 | -0.40 | 10.61
2005-12-13 | - | - | 2006-12-13 | 0.58 | 8.31 | 2007-12-13 | 0.6 | - | 2008-12-12 | 0.33 | 0.42 | 2009-12-13 | 0.3608 | 4.69 | 2010-12-13 | 0.03 | 2.13 | 2011-12-13 | 0.08 | 7.57 | 2012-12-12 | -0.19 | 4.01 | 2013-12-13 | -0.36 | 4.42 | 2014-12-13 | -0.41 | 10.40
2005-12-14 | - | - | 2006-12-14 | 0.58 | 8.12 | 2007-12-14 | 0.5942 | 5.98 | 2008-12-13 | 0.335 | 0.46 | 2009-12-14 | 0.325 | 3.87 | 2010-12-14 | 0.09 | 3.06 | 2011-12-14 | 0.07 | 7.29 | 2012-12-13 | -0.19 | 3.85 | 2013-12-14 | -0.36 | 4.53 | 2014-12-14 | -0.41 | 10.23
2005-12-15 | - | - | 2006-12-15 | 0.58 | 8.06 | 2007-12-15 | 0.59 | 5.83 | 2008-12-14 | 0.3379 | 0.48 | 2009-12-15 | 0.3 | 3.35 | 2010-12-15 | 0.11 | 3.36 | 2011-12-15 | 0.06 | 6.81 | 2012-12-14 | -0.18 | 4.11 | 2013-12-15 | -0.37 | 4.64 | 2014-12-15 | -0.42 | 10.03
2005-12-16 | - | - | 2006-12-16 | 0.57 | 7.74 | 2007-12-16 | 0.59 | 5.83 | 2008-12-15 | 0.3263 | 0.39 | 2009-12-16 | 0.2821 | 2.99 | 2010-12-16 | 0.11 | 3.36 | 2011-12-16 | 0.05 | 6.55 | 2012-12-15 | -0.09 | 7.07 | 2013-12-16 | -0.38 | 4.67 | 2014-12-16 | -0.42 | 10.09
2005-12-17 | - | - | 2006-12-17 | 0.57 | 7.74 | 2007-12-17 | 0.5867 | 5.72 | 2008-12-16 | 0.32 | 0.34 | 2009-12-17 | 0.2625 | 2.63 | 2010-12-17 | 0.11 | 3.36 | 2011-12-17 | 0.03 | 6.07 | 2012-12-16 | -0.03 | 9.35 | 2013-12-17 | -0.38 | 4.67 | 2014-12-17 | -0.41 | 10.40
2005-12-18 | - | - | 2006-12-18 | 0.56 | 7.51 | 2007-12-18 | 0.58 | 5.5 | 2008-12-17 | 0.32 | 0.34 | 2009-12-18 | 0.25 | 2.41 | 2010-12-18 | 0.11 | 3.29 | 2011-12-18 | 0.02 | 5.59 | 2012-12-17 | -0.04 | 8.80 | 2013-12-18 | -0.38 | 4.70 | 2014-12-18 | -0.41 | 10.40
2005-12-19 | - | - | 2006-12-19 | 0.56 | 7.37 | 2007-12-19 | 0.58 | 5.5 | 2008-12-18 | 0.32 | 0.34 | 2009-12-19 | 0.2463 | 2.35 | 2010-12-19 | 0.08 | 2.88 | 2011-12-19 | 0.01 | 5.40 | 2012-12-18 | -0.08 | 7.43 | 2013-12-19 | -0.37 | 4.99 | 2014-12-19 | -0.41 | 10.40
2005-12-20 | - | - | 2006-12-20 | 0.56 | 7.37 | 2007-12-20 | 0.58 | 5.5 | 2008-12-19 | 0.3167 | 0.32 | 2009-12-20 | 0.2367 | 2.19 | 2010-12-20 | 0.07 | 2.63 | 2011-12-20 | 0.01 | 5.31 | 2012-12-19 | -0.11 | 6.29 | 2013-12-20 | -0.38 | 4.74 | 2014-12-20 | -0.41 | 10.29
2005-12-21 | - | - | 2006-12-21 | 0.56 | 7.24 | 2007-12-21 | 0.58 | 5.5 | 2008-12-20 | 0.31 | 0.28 | 2009-12-21 | 0.23 | 2.08 | 2010-12-21 | 0.06 | 2.48 | 2011-12-21 | 0.00 | 5.04 | 2012-12-20 | -0.13 | 5.76 | 2013-12-21 | -0.38 | 4.67 | 2014-12-21 | -0.42 | 10.03
2005-12-22 | - | - | 2006-12-22 | 0.55 | 7.01 | 2007-12-22 | 0.58 | 5.5 | 2008-12-21 | 0.3175 | 0.33 | 2009-12-22 | 0.2242 | 1.99 | 2010-12-22 | 0.05 | 2.38 | 2011-12-22 | -0.01 | 4.86 | 2012-12-21 | -0.13 | 5.65 | 2013-12-22 | -0.38 | 4.60 | 2014-12-22 | -0.42 | 10.03
2005-12-23 | - | - | 2006-12-23 | 0.55 | 7.01 | 2007-12-23 | 0.58 | 5.5 | 2008-12-22 | 0.3246 | 0.38 | 2009-12-23 | 0.22 | 1.92 | 2010-12-23 | 0.04 | 2.31 | 2011-12-23 | -0.01 | 4.86 | 2012-12-22 | -0.14 | 5.53 | 2013-12-23 | -0.39 | 4.37 | 2014-12-23 | -0.42 | 10.03
2005-12-24 | - | - | 2006-12-24 | 0.55 | 7.01 | 2007-12-24 | 0.58 | 5.5 | 2008-12-23 | 0.33 | 0.42 | 2009-12-24 | 0.22 | 1.92 | 2010-12-24 | 0.03 | 2.15 | 2011-12-24 | -0.01 | 4.86 | 2012-12-23 | -0.15 | 5.20 | 2013-12-24 | -0.39 | 4.37 | 2014-12-24 | -0.43 | 9.78
2005-12-25 | - | - | 2006-12-25 | 0.55 | 7.01 | 2007-12-25 | 0.58 | 5.5 | 2008-12-24 | 0.33 | 0.42 | 2009-12-25 | 0.2163 | 1.87 | 2010-12-25 | 0.03 | 2.11 | 2011-12-25 | -0.01 | 4.86 | 2012-12-24 | -0.16 | 4.74 | 2013-12-25 | -0.39 | 4.37 | 2014-12-25 | -0.44 | 9.29
2005-12-26 | - | - | 2006-12-26 | 0.55 | 6.84 | 2007-12-26 | 0.58 | 5.5 | 2008-12-25 | 0.33 | 0.42 | 2009-12-26 | 0.21 | 1.77 | 2010-12-26 | 0.03 | 2.11 | 2011-12-26 | -0.01 | 4.86 | 2012-12-25 | -0.15 | 5.13 | 2013-12-26 | -0.39 | 4.37 | 2014-12-26 | -0.44 | 9.29
2005-12-27 | - | - | 2006-12-27 | 0.54 | 6.67 | 2007-12-27 | 0.5738 | 5.29 | 2008-12-26 | 0.3371 | 0.48 | 2009-12-27 | 0.21 | 1.77 | 2010-12-27 | 0.03 | 2.11 | 2011-12-27 | -0.01 | 4.86 | 2012-12-26 | -0.18 | 4.12 | 2013-12-27 | -0.39 | 4.37 | 2014-12-27 | -0.44 | 9.29
2005-12-28 | - | - | 2006-12-28 | 0.54 | 6.67 | 2007-12-28 | 0.5958 | 6.04 | 2008-12-27 | 0.3371 | 0.47 | 2009-12-28 | 0.2071 | 1.73 | 2010-12-28 | 0.03 | 2.16 | 2011-12-28 | -0.01 | 4.86 | 2012-12-27 | -0.18 | 4.14 | 2013-12-28 | -0.39 | 4.37 | 2014-12-28 | -0.44 | 9.29
2005-12-29 | - | - | 2006-12-29 | 0.54 | 6.67 | 2007-12-29 | 0.6179 | 6.82 | 2008-12-28 | 0.32 | 0.34 | 2009-12-29 | 0.2 | 1.63 | 2010-12-29 | 0.04 | 2.2 | 2011-12-29 | -0.02 | 4.65 | 2012-12-28 | -0.17 | 4.43 | 2013-12-29 | -0.39 | 4.37 | 2014-12-29 | -0.44 | 9.29
2005-12-30 | - | - | 2006-12-30 | 0.54 | 6.81 | 2007-12-30 | 0.6158 | 6.75 | 2008-12-29 | 0.32 | 0.34 | 2009-12-30 | 0.2 | 1.63 | 2010-12-30 | 0.03 | 2.11 | 2011-12-30 | -0.03 | 4.36 | 2012-12-29 | -0.18 | 4.25 | 2013-12-30 | -0.40 | 4.13 | 2014-12-30 | -0.44 | 9.20
2005-12-31 | - | - | 2006-12-31 | 0.54 | 6.64 | 2007-12-31 | 0.6046 | 6.34 | 2008-12-30 | 0.3158 | 0.32 | 2009-12-31 | 0.2 | 1.63 | 2010-12-31 | 0.03 | 2.11 | 2011-12-31 | -0.04 | 4.2 | 2012-12-30 | -0.17 | 4.58 | 2013-12-31 | -0.41 | 3.80 | 2014-12-31 | -0.45 | 8.93
[9 empty] | 2008-12-31 | 0.31 | 0.33 | [9 empty] | 2012-12-31 | -0.19 | 4.05