## sediment measurement
유사량측정 성과(금호강_동촌 : Geumho River_Dongchon)
Table of Sediment Measurement
* 관측기기의 노즐직경 Nozzle Diameter (in) : 3/16 * 관측기기의 노즐높이(채취기 바닥에서 노즐까지의 높이) Nozzle Height (cm) : 10
관측년도 | 번호 No. | 수 계 명 Watershed name | 하천명 Stream name | 관측소명 Flow and sediment station | 측정년.월.일.시 Date | 수 위 Stage (m) | 수 면 폭 Width of Water Surface (m) | 단 면 적 Cross Section Area (m²) | 평균유속 Mean Velocity (m/s) | 평균수심 Mean Water Depth (m) | 유 량 Discharge (m³/s) | 평균수온 Mean Water Temperature (℃) | 측선수 Number of Verticals | 윤변 wetted perimeter (m) | 수리반경 hydraulic radius | 조도 계수 Roughness Coefficient | 수면경사 water surface slope | 측정장비 Instrument | 측정방법 | 평균부유사농도 : C Mean Sediment Concentration : C (mg/l) | 부유사량 : Qs Sediment Discharge : Qs (t/d) | Relationship between discharge and suspended load | 총유사량(추정) Estimation of Total Sediments (t/d) *modified Einstein proceed | Relationship between discharge and total sediment | 비 고 Remark | d50 | d65 | dss | S
2010 | 1 | 낙동강 Nakdong River Basin | 낙동강 Nakdong River | 왜관 Waegwan | 2010-07-17 15:10~16:00 | 1.92 | 153 | 334.7 | 1.02 | 2.19 | 342.3 | 22.9 | 5 | 193.4 | 1.73 | - | 0.000282 | D-74 | depth-integrating sampling | 44 | 1301.3 | QSS=0.030Q1.831 (151.4 ≤ Q ≤ 1,248.9) | 23543.3 | - |  | 6.73 | 11.49 | 0.021474 | 0.000529
| 2 |  |  |  | 2010-07-17 19:25~19:50 | 2.18 | 171.5 | 375.8 | 1.15 | 2.19 | 431.8 | 23.1 | 5 | 214.6 | 1.75 | - | 0.000218 | D-74 | depth-integrating sampling | 52.4 | 1954.8 |  | 96005.2 |  |  | 6.73 | 11.49 | 0.021474 | 0.000529
| 3 |  |  |  | 2010-07-18 09:00~09:30 | 1.44 | 149.2 | 264.3 | 0.79 | 1.77 | 208.8 | 22.3 | 5 | 181 | 1.46 | - | 0.000232 | D-74 | depth-integrating sampling | 26.8 | 483.6 |  | 483.6 |  |  | 6.73 | 11.49 | 0.021474 | 0.000529
| 4 |  |  |  | 2010-08-11 19:25~19:52 | 1.38 | 149.2 | 260.6 | 0.75 | 1.75 | 195.8 | 24.5 | 5 | 180.5 | 1.44 | - | 0.000209 | D-74 | depth-integrating sampling | 96.4 | 1631.1 |  | 1631.1 |  |  | 6.73 | 11.49 | 0.021474 | 0.000529
| 5 |  |  |  | 2010-08-12 01:02~01:17 | 1.65 | 149.9 | 291.2 | 0.91 | 1.94 | 264.2 | 24.7 | 5 | 184.8 | 1.58 | - | 0.000282 | D-74 | depth-integrating sampling | 64.2 | 1465.2 |  | 3854.1 |  |  | 6.73 | 11.49 | 0.021474 | 0.000529
| 6 |  |  |  | 2010-08-12 16:50~17:10 | 1.18 | 148.4 | 230.3 | 0.66 | 1.55 | 151.4 | 26.8 | 5 | 176.3 | 1.31 | - | 0.000232 | D-74 | depth-integrating sampling | 18.4 | 240.7 |  | 560.4 |  |  | 6.73 | 11.49 | 0.021474 | 0.000529
| 7 |  |  |  | 2010-08-16 10:18~10:46 | 2.33 | 156 | 383.6 | 1.27 | 2.46 | 487.5 | 24.8 | 5 | 201.2 | 1.91 | - | 0.000332 | D-74 | depth-integrating sampling | 50.4 | 2123 |  | 11642.9 |  |  | 6.73 | 11.49 | 0.021474 | 0.000529
| 8 |  |  |  | 2010-08-16 17:50~18:10 | 2.73 | 157.6 | 443.1 | 1.48 | 2.81 | 654.7 | 25 | 5 | 209 | 2.12 | - | 0.000377 | D-74 | depth-integrating sampling | 70.4 | 3982.2 |  | 10833.7 |  |  | 6.73 | 11.49 | 0.021474 | 0.000529
| 9 |  |  |  | 2010-08-16 21:00~21:20 | 2.45 | 156.5 | 402.3 | 1.33 | 2.57 | 534.8 | 24.6 | 5 | 203.7 | 1.98 | - | 0.000327 | D-74 | depth-integrating sampling | 69.4 | 3207 |  | 20814.2 |  |  | 6.73 | 11.49 | 0.021474 | 0.000529
| 10 |  |  |  | 2010-08-17 07:26~07:49 | 3.48 | 160.1 | 541.6 | 1.93 | 3.38 | 1042.9 | 23 | 5 | 221.6 | 2.44 | - | 0.000486 | D-74 | depth-integrating sampling | 128 | 11534 |  | 27182.5 |  |  | 6.73 | 11.49 | 0.021474 | 0.000529
| 11 |  |  |  | 2010-08-17 11:20~11:35 | 3.82 | 185.1 | 599.2 | 2.08 | 3.24 | 1248.9 | 23.2 | 5 | 253.7 | 2.36 | - | 0.000532 | D-74 | surface sampling | 108.8 | 11740 |  | - | [5 empty] | 0.000529
| 12 |  |  |  | 2010-08-17 15:16~15:36 | 4.15 | 187.5 | 644 | 2.29 | 3.44 | 1472 | 23.5 | 5 | 257.7 | 2.5 | - | 0.000568 | D-74 | surface sampling | 78.4 | 9970.7 |  | - | [5 empty] | 0.000529
| 13 |  |  |  | 2010-08-17 17:47~18:06 | 3.57 | 160.7 | 563.3 | 1.95 | 3.5 | 1096.3 | 19 | 5 | 224.5 | 2.51 | - | 0.000468 | D-74 | depth-integrating sampling | 269.2 | 25497.7 |  | 58085.5 |  |  | 6.73 | 11.49 | 0.021474 | 0.000529
| 14 |  |  |  | 2010-08-17 19:04~19:22 | 3.3 | 159.7 | 523.2 | 1.8 | 3.28 | 940.7 | 23.2 | 5 | 219.3 | 2.39 | - | 0.00045 | D-74 | depth-integrating sampling | 127 | 10321.7 |  | 64990.3 |  |  | 6.73 | 11.49 | 0.021474 | 0.000529
| 15 |  |  |  | 2010-08-17 23:54~24:09 | 2.62 | 157.1 | 424.2 | 1.42 | 2.7 | 603.8 | 23.3 | 5 | 206.5 | 2.05 | - | 0.000355 | D-74 | depth-integrating sampling | 63.6 | 3318.2 |  | 31160.5 |  |  | 6.73 | 11.49 | 0.021474 | 0.000529
2011 | 1 | 낙동강 Nakdong River Basin | 낙동강 Nakdong River | 왜관 Waegwan | 2011-07-08 10:39~11:15 | 2.34 | 157 | 358.6 | 1.35 | 2.28 | 38.32 | 23.9 | 5 | - | - | - | - | D-74 | depth-integrating sampling | 18.5 | 61.3 | QSS=0.0601Q1.7570 (38.32 ≤ Q ≤ 3,237.29) | - | - | Outlier | 52.12 | 54.53 | 0.021474 | 0.000529
| 2 |  |  |  | 2011-07-09 19:30~20:13 | 5.64 | 293 | 1050.7 | 2.62 | 3.59 | 2775 | 21.1 | 5 | - | - | - | - | D-74 | depth-integrating sampling | 566.4 | 135799.9 |  | 135800.1 |  |  | 52.12 | 54.53 | 0.021474 | 0.000529
| 3 |  |  |  | 2011-07-09 20:50~21:22 | 5.39 | 258 | 976.1 | 2.56 | 3.78 | 2482.77 | 20.9 | 5 | - | - | - | - | D-74 | depth-integrating sampling | 270.4 | 58003.7 |  | 58003.9 |  |  | 52.12 | 54.53 | 0.021474 | 0.000529
| 4 |  |  |  | 2011-07-09 22:31~22:51 | 5.11 | 222.5 | 905.6 | 2.47 | 4.07 | 2242.35 | 20.8 | 5 | - | - | - | - | D-74 | depth-integrating sampling | 196.8 | 38127.9 |  | - |  | defy calculation | 52.12 | 54.53 | 0.021474 | 0.000529
| 5 |  |  |  | 2011-07-09 11:42~12:07 | 4.92 | 212 | 864.1 | 2.4 | 4.08 | 2076.52 | 20.7 | 5 | - | - | - | - | D-74 | depth-integrating sampling | 193.8 | 34769.8 |  | - |  | defy calculation | 52.12 | 54.53 | 0.021474 | 0.000529
| 6 |  |  |  | 2011-07-10 01:13~01:34 | 4.74 | 206.5 | 824.7 | 2.33 | 3.99 | 1917.68 | 20.5 | 5 | - | - | - | - | D-74 | depth-integrating sampling | 117.2 | 19418.6 |  | 20238.2 |  |  | 52.12 | 54.53 | 0.021474 | 0.000529
| 7 |  |  |  | 2011-07-10 02:38~02:55 | 4.53 | 202.5 | 778.6 | 2.25 | 3.84 | 1750.19 | 20.4 | 5 | - | - | - | - | D-74 | depth-integrating sampling | 156.4 | 23650.3 |  | 24918.8 |  |  | 52.12 | 54.53 | 0.021474 | 0.000529
| 8 |  |  |  | 2011-07-10 04:18~04:51 | 4.42 | 201 | 753.2 | 2.22 | 3.75 | 1658.27 | 20.3 | 5 | - | - | - | - | D-74 | depth-integrating sampling | 131.2 | 18797.6 |  | - |  | defy calculation | 52.12 | 54.53 | 0.021474 | 0.000529
| 9 |  |  |  | 2011-07-10 06:02~06:20 | 4.64 | 204.5 | 803.1 | 2.29 | 3.93 | 1844.87 | 20.7 | 5 | - | - | - | - | D-74 | depth-integrating sampling | 103 | 16417.8 |  | - |  | defy calculation | 52.12 | 54.53 | 0.021474 | 0.000529
| 10 |  |  |  | 2011-07-10 08:05~08:27 | 5.39 | 258 | 976.1 | 2.56 | 3.78 | 2521.8 | 19.8 | 5 | - | - | - | - | D-74 | depth-integrating sampling | 382 | 83231.4 |  | 83231.5 |  |  | 52.12 | 54.53 | 0.021474 | 0.000529
| 11 |  |  |  | 2011-07-10 09:10~09:27 | 5.84 | 339 | 1116.4 | 2.66 | 3.29 | 2978.29 | 19.8 | 5 | - | - | - | - | D-74 | depth-integrating sampling | 225.6 | 58052.4 |  | - |  | Outlier | 52.12 | 54.53 | 0.021474 | 0.000529
| 12 |  |  |  | 2011-07-10 10:03~10:18 | 6.08 | 347.5 | 1193.9 | 2.71 | 3.44 | 3237.29 | 19.8 | 5 | - | - | - | - | D-74 | depth-integrating sampling | 402.4 | 112552 |  | 112552 |  |  | 52.12 | 54.53 | 0.021474 | 0.000529
| 13 |  |  |  | 2011-07-10 11:13~11:32 | 6.13 | 350 | 1211.5 | 2.72 | 3.46 | 3307.22 | 19.8 | 5 | - | - | - | - | D-74 | depth-integrating sampling | 617.8 | 176532.6 |  | - |  | Outlier | 52.12 | 54.53 | 0.021474 | 0.000529
| 14 |  |  |  | 2011-07-10 13:03~13:20 | 5.68 | 296 | 1063.4 | 2.63 | 3.59 | 2795.95 | 20 | 5 | - | - | - | - | D-74 | depth-integrating sampling | 407.3 | 98399.5 |  | - |  | Outlier | 52.12 | 54.53 | 0.021474 | 0.000529
| 15 |  |  |  | 2011-07-10 14:07~14:27 | 5.25 | 231 | 937.7 | 2.53 | 4.06 | 2350.72 | 19.9 | 5 | - | - | - | - | D-74 | depth-integrating sampling | 372 | 75554.1 |  | - |  | defy calculation | 52.12 | 54.53 | 0.021474 | 0.000529
| 16 |  |  |  | 2011-07-10 19:38~19:55 | 3.74 | 197.5 | 612.7 | 1.98 | 3.1 | 1194.69 | 20.2 | 5 | - | - | - | - | D-74 | depth-integrating sampling | 148.4 | 15318.1 |  | 15492.2 |  |  | 52.12 | 54.53 | 0.021474 | 0.000529
| 17 |  |  |  | 2011-07-10 22:12~22:32 | 3.35 | 188 | 537.5 | 1.84 | 2.86 | 968.49 | 20 | 5 | - | - | - | - | D-74 | depth-integrating sampling | 178.6 | 14944.8 |  | 14944.8 |  |  | 52.12 | 54.53 | 0.021474 | 0.000529
| 18 |  |  |  | 2011-07-11 07:31~07:57 | 2.44 | 159 | 376.1 | 1.55 | 2.37 | 534.84 | 19.4 | 5 | - | - | - | - | D-74 | depth-integrating sampling | 67.6 | 3123.8 |  | 3123.8 |  |  | 52.12 | 54.53 | 0.021474 | 0.000529
| 19 |  |  |  | 2011-07-11 12:24~12:48 | 1.99 | 156.5 | 304.2 | 1.42 | 1.94 | 366.47 | 21.9 | 5 | - | - | - | - | D-74 | depth-integrating sampling | 32.4 | 1025.9 |  | - |  | Outlier | 52.12 | 54.53 | 0.021474 | 0.000529
| 20 |  |  |  | 2011-07-11 16:41~17:02 | 1.55 | 155.5 | 235.7 | 0.99 | 1.52 | 237.54 | 23.2 | 5 | - | - | - | - | D-74 | depth-integrating sampling | 20.6 | 422.8 |  | 483.9 |  |  | 52.12 | 54.53 | 0.021474 | 0.000529
| 21 |  |  |  | 2011-07-12 10:10~10:30 | 1.28 | 152.5 | 193.2 | 0.89 | 1.27 | 175.54 | 23.8 | 5 | - | - | - | - | D-74 | depth-integrating sampling | 24.3 | 367.8 |  | - |  | defy calculation | 52.12 | 54.53 | 0.021474 | 0.000529
| 22 |  |  |  | 2011-08-09 11:47~12:27 | 1.3 | 152.5 | 196.2 | 0.89 | 1.29 | 81.99 | 26.6 | 5 | - | - | - | - | D-74 | depth-integrating sampling | 42.4 | 300.4 |  | 300.4 |  |  | 52.12 | 54.53 | 0.021474 | 0.000529
2012 | 1 | 낙동강 Nakdong River Basin | 낙동강 Nakdong River | 왜관 Waegwan | 2012-07-14 18:03~18:52 | 2.5 | 169.5 | 405.15 | 1.37 | 2.39 | 555.26 | 23.96 | 5 | - | - | - | - | D-74 | depth-integrating sampling | 55.6 | 2667.39 | QSS=0.0639Q1.8387 (57.14≤Q≤1,013.94) | 2667.39 | QTS=0.0259Q2.0336 (57.14≤Q≤1,013.94) |  | 8 | 10.66 | 0.021474 | 0.000529
| 2 |  |  |  | 2012-07-18 12:28~13:10 | 0.77 | 161.18 | 118.63 | 0.69 | 0.74 | 81.66 | 23.92 | 5 | - | - | - | - | D-74 | depth-integrating sampling | 40.2 | 283.62 |  | 283.62 |  |  | 8 | 10.66 | 0.021474 | 0.000529
| 3 |  |  |  | 2012-08-09 12:49~13:45 | 2.43 | 169.19 | 393.3 | 1.34 | 2.32 | 526.78 | 27.32 | 5 | - | - | - | - | D-74 | depth-integrating sampling | 4.6 | 209.36 |  | 209.36 |  |  | 8 | 10.66 | 0.021474 | 0.000529
| 4 |  |  |  | 2012-08-13 17:40~19:00 | 2.57 | 171.08 | 417.06 | 1.4 | 2.44 | 582.45 | 27.32 | 5 | - | - | - | - | D-74 | depth-integrating sampling | 5.8 | 291.88 |  | 291.88 |  |  | 8 | 10.66 | 0.021474 | 0.000529
| 5 |  |  |  | 2012-08-14 08:33~09:05 | 2.57 | 171.08 | 417.06 | 1.4 | 2.44 | 585.63 | 24.8 | 5 | - | - | - | - | D-74 | depth-integrating sampling | 203.8 | 10311.97 |  | 10311.97 |  |  | 8 | 10.66 | 0.021474 | 0.000529
| 6 |  |  |  | 2012-08-14 10:25~10:50 | 1.23 | 163.89 | 193.47 | 0.84 | 1.18 | 161.64 | 24.64 | 5 | - | - | - | - | D-74 | depth-integrating sampling | 85.8 | 1198.28 |  | 1198.26 |  |  | 8 | 10.66 | 0.021474 | 0.000529
| 7 |  |  |  | 2012-08-14 12:07~12:29 | 1.13 | 163.47 | 177.1 | 0.8 | 1.08 | 141.49 | 24.76 | 5 | - | - | - | - | D-74 | depth-integrating sampling | 53.2 | 650.35 |  | 650.36 |  |  | 8 | 10.66 | 0.021474 | 0.000529
| 8 |  |  |  | 2012-08-14 12:42~13:03 | 1.11 | 163.38 | 173.83 | 0.79 | 1.06 | 137.63 | 24.66 | 5 | - | - | - | - | D-74 | depth-integrating sampling | 48.4 | 575.55 |  | 575.54 |  |  | 8 | 10.66 | 0.021474 | 0.000529
| 9 |  |  |  | 2012-08-14 14:26~15:00 | 1.02 | 162.91 | 159.14 | 0.76 | 0.98 | 121.01 | 25.02 | 5 | - | - | - | - | D-74 | depth-integrating sampling | 38.6 | 403.59 |  | 403.59 |  |  | 8 | 10.66 | 0.021474 | 0.000529
| 10 |  |  |  | 2012-08-14 16:09~16:48 | 0.94 | 162.36 | 146.13 | 0.74 | 0.9 | 108.06 | 25.06 | 5 | - | - | - | - | D-74 | depth-integrating sampling | 28.2 | 263.29 |  | 263.29 |  |  | 8 | 10.66 | 0.021474 | 0.000529
| 11 |  |  |  | 2012-08-23 14:25~14:54 | 1.74 | 166.13 | 277.62 | 1.04 | 1.67 | 289.45 | 24.4 | 5 | - | - | - | - | D-74 | depth-integrating sampling | 244.2 | 6107.02 |  | 6107.02 |  |  | 8 | 10.66 | 0.021474 | 0.000529
| 12 |  |  |  | 2012-08-23 15:20~15:55 | 2.14 | 167.9 | 344.42 | 1.21 | 2.05 | 415.77 | 24.68 | 5 | - | - | - | - | D-74 | depth-integrating sampling | 227.4 | 8168.87 |  | 9918.97 |  |  | 8 | 10.66 | 0.021474 | 0.000529
| 13 |  |  |  | 2012-08-23 16:50~17:20 | 2.46 | 169.32 | 398.38 | 1.35 | 2.35 | 537.77 | 23.68 | 5 | - | - | - | - | D-74 | depth-integrating sampling | 296.6 | 13781.04 |  | 16978.67 |  |  | 8 | 10.66 | 0.021474 | 0.000529
| 14 |  |  |  | 2012-08-23 19:00~19:24 | 3.36 | 177.9 | 554.21 | 1.76 | 3.12 | 974.11 | 23.5 | 5 | - | - | - | - | D-74 | depth-integrating sampling | 295.2 | 24844.86 |  | 37572.65 |  |  | 8 | 10.66 | 0.021474 | 0.000529
| 15 |  |  |  | 2012-08-23 20:50~21:11 | 3.43 | 178.08 | 566.67 | 1.79 | 3.18 | 1013.94 | 23.32 | 5 | - | - | - | - | D-74 | depth-integrating sampling | 202.2 | 17713.61 |  | 29338.9 |  |  | 8 | 10.66 | 0.021474 | 0.000529
| 16 |  |  |  | 2012-08-23 23:20~23:41 | 3.19 | 174.25 | 524.31 | 1.68 | 3.01 | 881.02 | 23.12 | 5 | - | - | - | - | D-74 | depth-integrating sampling | 129.2 | 9834.72 |  | 20917.41 |  |  | 8 | 10.66 | 0.021474 | 0.000529
| 17 |  |  |  | 2012-08-24 03:50~04:11 | 2.7 | 172.25 | 439.41 | 1.45 | 2.55 | 638.98 | 22.68 | 5 | - | - | - | - | D-74 | depth-integrating sampling | 68 | 3754.13 |  | 9808.46 |  |  | 8 | 10.66 | 0.021474 | 0.000529
| 18 |  |  |  | 2012-08-28 13:50~15:30 | 0.58 | 159.87 | 88.13 | 0.65 | 0.55 | 57.14 | 26.64 | 5 | - | - | - | - | D-74 | depth-integrating sampling | 14.6 | 72.07 |  | 72.07 |  |  | 8 | 10.66 | 0.021474 | 0.000529
| 19 |  |  |  | 2012-08-28 16:00~16:40 | 0.6 | 160.01 | 91.33 | 0.69 | 0.57 | 63.06 | 26.3 | 5 | - | - | - | - | D-74 | depth-integrating sampling | 14.8 | 80.64 |  | 80.64 |  |  | 8 | 10.66 | 0.021474 | 0.000529
| 20 |  |  |  | 2012-08-28 17:20~17:41 | 0.61 | 160.08 | 92.93 | 0.7 | 0.58 | 65.16 | 26.18 | 5 | - | - | - | - | D-74 | depth-integrating sampling | 23.2 | 130.62 |  | 130.62 |  |  | 8 | 10.66 | 0.021474 | 0.000529

## grain size analysis
* grain-size distribution of bed material (2010) _ Grab sampler(60L)
particle size time | D35(mm) | D50(mm) | D65(mm) | D90(mm) | 균등계수 Coefficient of uniformity (Cu) | 곡률계수 Coefficient of curvature (Cg)
평군 (mean) | 3.33 | 6.73 | 11.49 | 18.22 | 12.67 | 0.86
* grain-size distribution of bed material (2011) _ grid sampling(Hack_1947)
particle size time | D35(mm) | D50(mm) | D65(mm) | D90(mm) | 균등계수 Coefficient of uniformity (Cu) | 곡률계수 Coefficient of curvature (Cg)
평군 (mean) | 49.17 | 52.12 | 54.53 | 58.54 | 1.46 | 1.11
* grain-size distribution of bed material (2012) _ grid sampling(Hack_1947)
* particle size distribution of suspended sediment (2012) | [9 empty] | * grain-size distribution of bed material (2012)
No | particle size distribution of suspended sediment (%) | [8 empty] | particle size time | D10 | D30 | D35 | D60 | D65 | 균등계수 Coefficient of uniformity (Cu) | 곡률계수 Coefficient of curvature (Cg)
| range (mm) | [7 empty] | sum | 홍수전 (before the flood) | 0.22 | 3.45 | 7.72 | 11.46 | 11.99 | 3.32 | 4.71
| 0.0020~ | 0.0222~ | 0.0313~ | 0.0423~ | 0.0626~ | 0.1251~ | 0.2501~ | 0.5001~ |  | 홍수후(after the flood ) | 0.79 | 2.59 | 3.78 | 7.59 | 8.53 | 2.93 | 1.12
| 0.0221 | 0.0312 | 0.0422 | 0.0625 | 0.125 | 0.25 | 0.5 | 1 |  | 평균 (mean) | 0.53 | 3.06 | 4.27 | 9.86 | 10.66 | 3.23 | 1.78
1 | 46.5 | 15 | 22.1 | 9.5 | 6.2 | 0 | 0.7 | 0 | 100 | particle size time | D5 | D10 | D15 | D20 | D25 | D30 | D35 | D40 | D45 | D50 | D55 | D60 | D65 | D70 | D75 | D80 | D85 | D90 | D95 | D100
2 | 50.2 | 19.8 | 27 | 3 | 0 | 0 | 0 | 0 | 100 | 홍수전 (before the flood) | 0.1 | 0.22 | 0.48 | 0.61 | 2 | 3.45 | 7.72 | 8.53 | 9.33 | 10.13 | 10.66 | 11.46 | 11.99 | 12.52 | 13.05 | 13.59 | 14.12 | 14.65 | 15.18 | 16
3 | 51.6 | 13.4 | 21.5 | 6.8 | 5.1 | 0.7 | 0.8 | 0.1 | 100 | 홍수후 (after the flood ) | 0.58 | 0.79 | 1.03 | 1.4 | 1.76 | 2.59 | 3.78 | 4.8 | 5.6 | 6.26 | 6.93 | 7.59 | 8.53 | 9.86 | 10.66 | 11.99 | 12.79 | 13.85 | 14.92 | 16
4 | 48.9 | 17.8 | 17.8 | 5.4 | 5.3 | 2.6 | 1.8 | 0.4 | 100 | 평균 (mean) | 0.21 | 0.53 | 0.79 | 1.1 | 1.66 | 3.06 | 4.27 | 6.13 | 7.06 | 8 | 9.06 | 9.86 | 10.66 | 11.46 | 12.52 | 13.05 | 13.59 | 14.38 | 15.18 | 16
5 | 51.7 | 20.7 | 19.4 | 3.7 | 1.1 | 1.9 | 1.3 | 0.2 | 100
6 | 49.1 | 18.4 | 22.6 | 3.8 | 2.8 | 2.2 | 0.8 | 0.3 | 100
7 | 48.6 | 18.3 | 21.7 | 5.8 | 2.8 | 1.9 | 0.8 | 0.1 | 100
8 | 52.9 | 18.1 | 22.1 | 6.2 | 0.7 | 0 | 0 | 0 | 100
9 | 53.3 | 19.3 | 18.2 | 4.8 | 3.3 | 0.8 | 0.3 | 0 | 100
10 | 51.7 | 16.7 | 19.3 | 7.2 | 3.1 | 1.2 | 0.8 | 0 | 100
11 | 48.6 | 19.1 | 23.1 | 5 | 2.4 | 1.1 | 0.5 | 0.2 | 100
12 | 49.4 | 20.6 | 22.4 | 3.3 | 2.1 | 1.2 | 0.8 | 0.2 | 100
13 | 48.2 | 21 | 23.4 | 4.2 | 1.4 | 1 | 0.8 | 0 | 100
14 | 48.8 | 22.3 | 24.5 | 1.9 | 1.2 | 0.5 | 0.6 | 0.2 | 100
15 | 47 | 21.8 | 23.2 | 4 | 1.3 | 1.6 | 1 | 0.1 | 100
16 | 47.3 | 15.7 | 22.3 | 5.1 | 2.8 | 3.6 | 3 | 0.2 | 100
17 | 50.8 | 12.2 | 18.1 | 9.3 | 6.6 | 2.7 | 0 | 0.3 | 100
18 | 59.5 | 14.3 | 18.5 | 6 | 0.5 | 0.7 | 0.5 | 0 | 100
19 | 57.9 | 13.9 | 16.4 | 6.4 | 3.5 | 1.1 | 0.6 | 0.2 | 100
20 | 52.7 | 17.2 | 18.1 | 5.3 | 2.8 | 2.3 | 1.2 | 0.4 | 100
min | 46.5 | 12.2 | 16.4 | 1.9 | 0 | 0 | 0 | 0 | -
max | 59.5 | 22.3 | 27 | 9.5 | 6.6 | 3.6 | 3 | 0.4 | -
mean | 50.7 | 17.8 | 21.1 | 5.3 | 2.8 | 1.4 | 0.8 | 0.1 | 100
before the flood (2014)
after the flood (2014)
mean
percent passing(%)
particle size (mm)
before the flood (2010)
after the flood (2010)
mean
percent passing(%)
particle size (mm)
before the flood (2011)
after the flood (2011)
mean
percent passing(%)
particle size (mm)
before the flood (2012)
after the flood (2012)
mean
percent passing(%)
particle size (mm)

## stage-discharge(daily)
일별 수위-유량 관측자료(금호강_동촌 : Geumho River_Dongchon)
Table of stage-discharge Measurement(daily mean)
년.월.일 Date | 수위 daily mean stage (m) | 일유량 daily discharge (m³/s) | 년.월.일 Date | 수위 daily mean stage (m) | 일유량 daily discharge (m³/s) | 년.월.일 Date | 수위 daily mean stage (m) | 일유량 daily discharge (m³/s) | 년.월.일 Date | 수위 daily mean stage (m) | 일유량 daily discharge (m³/s) | 년.월.일 Date | 수위 daily mean stage (m) | 일유량 daily discharge (m³/s) | 년.월.일 Date | 수위 daily mean stage (m) | 일유량 daily discharge (m³/s) | 년.월.일 Date | 수위 daily mean stage (m) | 일유량 daily discharge (m³/s) | 년.월.일 Date | 수위 daily mean stage (m) | 일유량 daily discharge (m³/s) | 년.월.일 Date | 수위 daily mean stage (m) | 일유량 daily discharge (m³/s) | 년.월.일 Date | 수위 daily mean stage (m) | 일유량 daily discharge (m³/s)
2005-01-01 | -0.04 | - | 2006-01-01 | 0.05 | - | 2007-01-01 | 0.15 | 5.83 | 2008-01-01 | 0.14 | 5.56 | 2009-01-01 | 0.08 | 3.32 | 2010-01-01 | 0.08 | 3.43 | 2011-01-01 | 0.2 | - | 2012-01-01 | 2.4 | - | 2013-01-01 | 0.31 | - | 2014-01-01 | 2.46 | -
2005-01-02 | -0.04 | - | 2006-01-02 | 0.05 | - | 2007-01-02 | 0.15 | 5.64 | 2008-01-02 | 0.14 | 5.52 | 2009-01-02 | 0.08 | 3.32 | 2010-01-02 | 0.09 | 3.63 | 2011-01-02 | 0.2 | - | 2012-01-02 | 2.38 | - | 2013-01-02 | 0.31 | - | 2014-01-02 | 2.48 | -
2005-01-03 | -0.04 | - | 2006-01-03 | 0.05 | - | 2007-01-03 | 0.14 | 5.41 | 2008-01-03 | 0.13 | 5.02 | 2009-01-03 | 0.08 | 3.32 | 2010-01-03 | 0.09 | 3.63 | 2011-01-03 | 0.2 | - | 2012-01-03 | 1.83 | - | 2013-01-03 | 0.3 | - | 2014-01-03 | 2.48 | -
2005-01-04 | -0.04 | - | 2006-01-04 | 0.05 | - | 2007-01-04 | 0.14 | 5.41 | 2008-01-04 | 0.13 | 5.02 | 2009-01-04 | 0.08 | 3.32 | 2010-01-04 | 0.09 | 3.63 | 2011-01-04 | 0.2 | - | 2012-01-04 | 0.29 | - | 2013-01-04 | 0.35 | - | 2014-01-04 | 2.47 | -
2005-01-05 | -0.04 | - | 2006-01-05 | 0.05 | - | 2007-01-05 | 0.14 | 5.41 | 2008-01-05 | 0.13 | 5.02 | 2009-01-05 | 0.08 | 3.19 | 2010-01-05 | 0.09 | 3.47 | 2011-01-05 | 0.2 | - | 2012-01-05 | 0.28 | - | 2013-01-05 | 0.34 | - | 2014-01-05 | 2.45 | -
2005-01-06 | -0.04 | - | 2006-01-06 | 0.05 | - | 2007-01-06 | 0.14 | 5.41 | 2008-01-06 | 0.13 | 5.02 | 2009-01-06 | 0.07 | 3.04 | 2010-01-06 | 0.08 | 3.32 | 2011-01-06 | 0.2 | - | 2012-01-06 | 0.27 | - | 2013-01-06 | 0.31 | - | 2014-01-06 | 2.48 | -
2005-01-07 | -0.05 | - | 2006-01-07 | 0.05 | - | 2007-01-07 | 0.13 | 5.03 | 2008-01-07 | 0.13 | 5.02 | 2009-01-07 | 0.07 | 3.04 | 2010-01-07 | 0.08 | 3.32 | 2011-01-07 | 0.2 | - | 2012-01-07 | 0.27 | - | 2013-01-07 | 0.3 | - | 2014-01-07 | 2.51 | -
2005-01-08 | -0.05 | - | 2006-01-08 | 0.05 | - | 2007-01-08 | 0.13 | 5.02 | 2008-01-08 | 0.13 | 5.02 | 2009-01-08 | 0.07 | 3.04 | 2010-01-08 | 0.08 | 3.32 | 2011-01-08 | 0.2 | - | 2012-01-08 | 0.27 | - | 2013-01-08 | 0.29 | - | 2014-01-08 | 2.51 | -
2005-01-09 | -0.05 | - | 2006-01-09 | 0.05 | - | 2007-01-09 | 0.13 | 5.02 | 2008-01-09 | 0.13 | 5.02 | 2009-01-09 | 0.06 | 2.88 | 2010-01-09 | 0.08 | 3.32 | 2011-01-09 | 0.2 | - | 2012-01-09 | 0.27 | - | 2013-01-09 | 0.29 | - | 2014-01-09 | 2.49 | -
2005-01-10 | -0.05 | - | 2006-01-10 | 0.11 | - | 2007-01-10 | 0.13 | 5.02 | 2008-01-10 | 0.13 | 5.02 | 2009-01-10 | 0.07 | 2.96 | 2010-01-10 | 0.08 | 3.32 | 2011-01-10 | 0.2 | - | 2012-01-10 | 0.27 | - | 2013-01-10 | 0.3 | - | 2014-01-10 | 2.47 | -
2005-01-11 | -0.05 | - | 2006-01-11 | 0.15 | 15.3 | 2007-01-11 | 0.13 | 5.02 | 2008-01-11 | 0.13 | 5.1 | 2009-01-11 | 0.07 | 3.04 | 2010-01-11 | 0.08 | 3.32 | 2011-01-11 | 0.2 | - | 2012-01-11 | 0.27 | - | 2013-01-11 | 0.3 | - | 2014-01-11 | 2.48 | -
2005-01-12 | -0.05 | - | 2006-01-12 | 0.14 | 14.71 | 2007-01-12 | 0.13 | 5.02 | 2008-01-12 | 0.2 | 8.49 | 2009-01-12 | 0.09 | 3.74 | 2010-01-12 | 0.08 | 3.25 | 2011-01-12 | 0.2 | - | 2012-01-12 | 0.28 | - | 2013-01-12 | 0.29 | - | 2014-01-12 | 2.47 | -
2005-01-13 | -0.05 | - | 2006-01-13 | 0.15 | 15.44 | 2007-01-13 | 0.13 | 5.02 | 2008-01-13 | 0.26 | 11.58 | 2009-01-13 | 0.11 | 4.36 | 2010-01-13 | 0.08 | 3.24 | 2011-01-13 | 0.2 | - | 2012-01-13 | 0.27 | - | 2013-01-13 | 0.29 | - | 2014-01-13 | 2.45 | -
2005-01-14 | -0.04 | - | 2006-01-14 | 0.17 | 16.94 | 2007-01-14 | 0.13 | 5.02 | 2008-01-14 | 0.23 | 9.81 | 2009-01-14 | 0.07 | 2.98 | 2010-01-14 | 0.08 | 3.24 | 2011-01-14 | 0.2 | - | 2012-01-14 | 0.27 | - | 2013-01-14 | 0.29 | - | 2014-01-14 | 2.48 | -
2005-01-15 | -0.05 | - | 2006-01-15 | 0.17 | 16.94 | 2007-01-15 | 0.13 | 5.02 | 2008-01-15 | 0.2 | 8.41 | 2009-01-15 | 0.06 | 2.85 | 2010-01-15 | 0.06 | 2.83 | 2011-01-15 | 0.2 | - | 2012-01-15 | 0.27 | - | 2013-01-15 | 0.29 | - | 2014-01-15 | 2.51 | -
2005-01-16 | -0.05 | - | 2006-01-16 | 0.17 | 16.94 | 2007-01-16 | 0.13 | 5.02 | 2008-01-16 | 0.18 | 7.41 | 2009-01-16 | 0.07 | 3.04 | 2010-01-16 | 0.07 | 3.04 | 2011-01-16 | 0.2 | - | 2012-01-16 | 0.27 | - | 2013-01-16 | 0.29 | - | 2014-01-16 | 2.5 | -
2005-01-17 | -0.06 | - | 2006-01-17 | 0.17 | 16.94 | 2007-01-17 | 0.13 | 5.02 | 2008-01-17 | 0.17 | 6.8 | 2009-01-17 | 0.07 | 3.04 | 2010-01-17 | 0.07 | 3.04 | 2011-01-17 | 0.2 | - | 2012-01-17 | 0.27 | - | 2013-01-17 | 0.29 | - | 2014-01-17 | 2.49 | -
2005-01-18 | -0.06 | - | 2006-01-18 | 0.17 | 16.56 | 2007-01-18 | 0.13 | 5.02 | 2008-01-18 | 0.16 | 6.35 | 2009-01-18 | 0.07 | 3.04 | 2010-01-18 | 0.07 | 3.04 | 2011-01-18 | 0.2 | - | 2012-01-18 | 0.27 | - | 2013-01-18 | 0.29 | - | 2014-01-18 | 2.47 | -
2005-01-19 | -0.05 | - | 2006-01-19 | 0.16 | 16.18 | 2007-01-19 | 0.11 | 4.43 | 2008-01-19 | 0.15 | 5.83 | 2009-01-19 | 0.07 | 3.04 | 2010-01-19 | 0.07 | 3.04 | 2011-01-19 | 0.2 | - | 2012-01-19 | 0.66 | - | 2013-01-19 | 0.29 | - | 2014-01-19 | 2.49 | -
2005-01-20 | -0.05 | - | 2006-01-20 | 0.14 | - | 2007-01-20 | 0.12 | 4.64 | 2008-01-20 | 0.15 | 5.83 | 2009-01-20 | 0.07 | 3.04 | 2010-01-20 | 0.08 | 3.21 | 2011-01-20 | 0.19 | - | 2012-01-20 | 1.84 | - | 2013-01-20 | 0.29 | - | 2014-01-20 | 2.5 | -
2005-01-21 | -0.06 | - | 2006-01-21 | 0.15 | 15.43 | 2007-01-21 | 0.12 | 4.67 | 2008-01-21 | 0.15 | 5.83 | 2009-01-21 | 0.07 | 3.04 | 2010-01-21 | 0.1 | 3.89 | 2011-01-21 | 0.19 | - | 2012-01-21 | 2.38 | - | 2013-01-21 | 0.3 | - | 2014-01-21 | 2.48 | -
2005-01-22 | -0.06 | - | 2006-01-22 | 0.15 | 15.65 | 2007-01-22 | 0.13 | 5.02 | 2008-01-22 | 0.15 | 5.83 | 2009-01-22 | 0.07 | 3.04 | 2010-01-22 | 0.1 | 3.84 | 2011-01-22 | 0.19 | - | 2012-01-22 | 2.39 | - | 2013-01-22 | 0.33 | - | 2014-01-22 | 2.46 | -
2005-01-23 | -0.05 | - | 2006-01-23 | 0.16 | 16.18 | 2007-01-23 | 0.13 | 5.02 | 2008-01-23 | 0.17 | 6.64 | 2009-01-23 | 0.07 | 3.04 | 2010-01-23 | 0.09 | 3.63 | 2011-01-23 | 0.19 | - | 2012-01-23 | 2.37 | - | 2013-01-23 | 0.35 | - | 2014-01-23 | 2.47 | -
2005-01-24 | -0.05 | - | 2006-01-24 | 0.15 | 15.72 | 2007-01-24 | 0.13 | 5.02 | 2008-01-24 | 0.19 | 7.77 | 2009-01-24 | 0.06 | 2.79 | 2010-01-24 | 0.09 | 3.63 | 2011-01-24 | 0.19 | - | 2012-01-24 | 2.35 | - | 2013-01-24 | 0.36 | - | 2014-01-24 | 2.52 | -
2005-01-25 | -0.05 | - | 2006-01-25 | 0.15 | 15.43 | 2007-01-25 | 0.13 | 5.02 | 2008-01-25 | 0.2 | 8.23 | 2009-01-25 | 0.07 | 3.05 | 2010-01-25 | 0.08 | 3.46 | 2011-01-25 | 0.19 | - | 2012-01-25 | 2.34 | - | 2013-01-25 | 0.36 | - | 2014-01-25 | 2.52 | -
2005-01-26 | -0.05 | - | 2006-01-26 | 0.15 | 15.43 | 2007-01-26 | 0.13 | 5.02 | 2008-01-26 | 0.18 | 7.37 | 2009-01-26 | 0.06 | 2.77 | 2010-01-26 | 0.08 | 3.32 | 2011-01-26 | 0.19 | - | 2012-01-26 | 2.33 | - | 2013-01-26 | 0.35 | - | 2014-01-26 | 2.5 | -
2005-01-27 | -0.04 | - | 2006-01-27 | 0.15 | 15.43 | 2007-01-27 | 0.13 | 5.02 | 2008-01-27 | 0.18 | 7.2 | 2009-01-27 | 0.05 | 2.57 | 2010-01-27 | 0.08 | 3.32 | 2011-01-27 | 0.19 | - | 2012-01-27 | 2.34 | - | 2013-01-27 | 0.35 | - | 2014-01-27 | 2.48 | -
2005-01-28 | -0.04 | - | 2006-01-28 | 0.15 | 15.43 | 2007-01-28 | 0.13 | 5.02 | 2008-01-28 | 0.17 | 6.8 | 2009-01-28 | 0.06 | 2.77 | 2010-01-28 | 0.09 | 3.56 | 2011-01-28 | 0.19 | - | 2012-01-28 | 2.34 | - | 2013-01-28 | 0.34 | - | 2014-01-28 | 2.47 | -
2005-01-29 | -0.03 | - | 2006-01-29 | 0.15 | 15.43 | 2007-01-29 | 0.13 | 5.02 | 2008-01-29 | 0.17 | 6.72 | 2009-01-29 | 0.06 | 2.77 | 2010-01-29 | 0.09 | 3.63 | 2011-01-29 | 0.18 | - | 2012-01-29 | 2.34 | - | 2013-01-29 | 0.34 | - | 2014-01-29 | 2.5 | -
2005-01-30 | -0.03 | - | 2006-01-30 | 0.15 | 15.43 | 2007-01-30 | 0.13 | 5.02 | 2008-01-30 | 0.16 | 6.47 | 2009-01-30 | 0.06 | 2.84 | 2010-01-30 | 0.09 | 3.63 | 2011-01-30 | 0.17 | - | 2012-01-30 | 2.33 | - | 2013-01-30 | 0.32 | - | 2014-01-30 | 2.51 | -
2005-01-31 | -0.05 | - | 2006-01-31 | 0.16 | 16.22 | 2007-01-31 | 0.14 | 5.39 | 2008-01-31 | 0.16 | 6.26 | 2009-01-31 | 0.07 | 3.04 | 2010-01-31 | 0.09 | 3.63 | 2011-01-31 | 0.18 | - | 2012-01-31 | 2.33 | - | 2013-01-31 | 0.32 | - | 2014-01-31 | 2.49 | -
2005-02-01 | 0.01 | - | 2006-02-01 | 0.19 | 18.59 | 2007-02-01 | 0.14 | 5.41 | 2008-02-01 | 0.14 | 5.54 | 2009-02-01 | 0.07 | 3.04 | 2010-02-01 | 0.09 | 3.63 | 2011-02-01 | 0.18 | - | 2012-02-01 | 2.32 | - | 2013-02-01 | 0.34 | - | 2014-02-01 | 2.49 | -
2005-02-02 | 0.03 | - | 2006-02-02 | 0.2 | 19.66 | 2007-02-02 | 0.14 | 5.41 | 2008-02-02 | 0.14 | 5.41 | 2009-02-02 | 0.07 | 3.04 | 2010-02-02 | 0.09 | 3.5 | 2011-02-02 | 0.18 | - | 2012-02-02 | 2.28 | - | 2013-02-02 | 0.38 | - | 2014-02-02 | 2.49 | -
2005-02-03 | -0.03 | - | 2006-02-03 | 0.19 | 18.16 | 2007-02-03 | 0.14 | 5.41 | 2008-02-03 | 0.14 | 5.41 | 2009-02-03 | 0.07 | 3.04 | 2010-02-03 | 0.08 | 3.24 | 2011-02-03 | 0.18 | - | 2012-02-03 | 2.29 | - | 2013-02-03 | 0.39 | - | 2014-02-03 | 2.48 | -
2005-02-04 | -0.03 | - | 2006-02-04 | 0.17 | 17.2 | 2007-02-04 | 0.14 | 5.41 | 2008-02-04 | 0.14 | 5.41 | 2009-02-04 | 0.07 | 3.04 | 2010-02-04 | 0.06 | 2.85 | 2011-02-04 | 0.18 | - | 2012-02-04 | 2.29 | - | 2013-02-04 | 0.38 | - | 2014-02-04 | 2.46 | -
2005-02-05 | -0.03 | - | 2006-02-05 | 0.16 | 16.37 | 2007-02-05 | 0.13 | 6.6 | 2008-02-05 | 0.14 | 5.41 | 2009-02-05 | 0.07 | 3.04 | 2010-02-05 | 0.06 | 2.77 | 2011-02-05 | 0.18 | - | 2012-02-05 | 2.3 | - | 2013-02-05 | 0.38 | - | 2014-02-05 | 2.5 | -
2005-02-06 | -0.03 | - | 2006-02-06 | 0.16 | 15.96 | 2007-02-06 | 0.08 | 3.63 | 2008-02-06 | 0.14 | 5.41 | 2009-02-06 | 0.07 | 3.04 | 2010-02-06 | 0.06 | 2.77 | 2011-02-06 | 0.19 | - | 2012-02-06 | 2.31 | - | 2013-02-06 | 0.37 | - | 2014-02-06 | 2.5 | -
2005-02-07 | -0.03 | - | 2006-02-07 | 0.16 | 16.34 | 2007-02-07 | 0.13 | 5.02 | 2008-02-07 | 0.14 | 5.41 | 2009-02-07 | 0.07 | 3.04 | 2010-02-07 | 0.06 | 2.77 | 2011-02-07 | 0.2 | - | 2012-02-07 | 2.31 | - | 2013-02-07 | 0.37 | - | 2014-02-07 | 2.49 | -
2005-02-08 | -0.04 | - | 2006-02-08 | 0.17 | 16.94 | 2007-02-08 | 0.14 | 5.27 | 2008-02-08 | 0.14 | 5.41 | 2009-02-08 | 0.07 | 3.04 | 2010-02-08 | 0.06 | 2.77 | 2011-02-08 | 0.2 | - | 2012-02-08 | 2.28 | - | 2013-02-08 | 1.13 | - | 2014-02-08 | 2.49 | -
2005-02-09 | -0.04 | - | 2006-02-09 | 0.16 | 16.31 | 2007-02-09 | 0.16 | 6.05 | 2008-02-09 | 0.13 | 5.2 | 2009-02-09 | 0.07 | 3.04 | 2010-02-09 | 0.06 | 2.78 | 2011-02-09 | 0.2 | - | 2012-02-09 | 2.28 | - | 2013-02-09 | 2.47 | - | 2014-02-09 | 2.48 | -
2005-02-10 | -0.05 | - | 2006-02-10 | 0.17 | 16.56 | 2007-02-10 | 0.16 | 6.26 | 2008-02-10 | 0.13 | 5.02 | 2009-02-10 | 0.07 | 3.04 | 2010-02-10 | 0.07 | 3.15 | 2011-02-10 | 0.2 | - | 2012-02-10 | 2.28 | - | 2013-02-10 | 2.52 | - | 2014-02-10 | 2.47 | -
2005-02-11 | -0.06 | - | 2006-02-11 | 0.16 | 16.53 | 2007-02-11 | 0.16 | 6.26 | 2008-02-11 | 0.13 | 5.02 | 2009-02-11 | 0.07 | 2.95 | 2010-02-11 | 0.17 | 7.88 | 2011-02-11 | 0.21 | - | 2012-02-11 | 2.27 | - | 2013-02-11 | 2.47 | - | 2014-02-11 | 2.48 | -
2005-02-12 | -0.06 | - | 2006-02-12 | 0.14 | - | 2007-02-12 | 0.15 | 6.03 | 2008-02-12 | 0.13 | 5.02 | 2009-02-12 | 0.06 | 2.77 | 2010-02-12 | 0.06 | 3.16 | 2011-02-12 | 0.21 | - | 2012-02-12 | 2.26 | - | 2013-02-12 | 2.39 | - | 2014-02-12 | 2.48 | -
2005-02-13 | -0.06 | - | 2006-02-13 | 0.15 | 15.13 | 2007-02-13 | 0.15 | 6 | 2008-02-13 | 0.12 | 4.75 | 2009-02-13 | 0.07 | 3.19 | 2010-02-13 | 0.15 | 5.83 | 2011-02-13 | 0.21 | - | 2012-02-13 | 2.27 | - | 2013-02-13 | 2.31 | - | 2014-02-13 | 2.46 | -
2005-02-14 | -0.06 | - | 2006-02-14 | 0.15 | 15.68 | 2007-02-14 | 0.21 | 9.02 | 2008-02-14 | 0.12 | 4.64 | 2009-02-14 | 0.11 | 4.14 | 2010-02-14 | 0.15 | 5.83 | 2011-02-14 | 0.22 | - | 2012-02-14 | 2.27 | - | 2013-02-14 | 2.38 | - | 2014-02-14 | 2.48 | -
2005-02-15 | -0.06 | - | 2006-02-15 | 0.16 | 16.18 | 2007-02-15 | 0.21 | 9.02 | 2008-02-15 | 0.11 | 4.45 | 2009-02-15 | 0.09 | 3.67 | 2010-02-15 | 0.13 | 5.08 | 2011-02-15 | 0.22 | - | 2012-02-15 | 2.28 | - | 2013-02-15 | 2.57 | - | 2014-02-15 | 2.48 | -
2005-02-16 | -0.01 | - | 2006-02-16 | 0.17 | 17.07 | 2007-02-16 | 0.2 | 8.2 | 2008-02-16 | 0.11 | 4.28 | 2009-02-16 | 0.08 | 3.32 | 2010-02-16 | 0.12 | 4.8 | 2011-02-16 | 0.23 | - | 2012-02-16 | 2.27 | - | 2013-02-16 | 2.56 | - | 2014-02-16 | 2.47 | -
2005-02-17 | -0.01 | - | 2006-02-17 | 0.18 | 18.06 | 2007-02-17 | 0.19 | 7.7 | 2008-02-17 | 0.16 | 7.36 | 2009-02-17 | 0.08 | 3.2 | 2010-02-17 | 0.11 | 4.32 | 2011-02-17 | 0.19 | - | 2012-02-17 | 2.25 | - | 2013-02-17 | 2.54 | - | 2014-02-17 | 2.46 | -
2005-02-18 | -0.01 | - | 2006-02-18 | 0.18 | 17.37 | 2007-02-18 | 0.19 | 7.7 | 2008-02-18 | 0.06 | 3.22 | 2009-02-18 | 0.07 | 3.04 | 2010-02-18 | 0.1 | 3.94 | 2011-02-18 | 0.15 | - | 2012-02-18 | 2.23 | - | 2013-02-18 | 2.55 | - | 2014-02-18 | 2.5 | -
2005-02-19 | 0 | - | 2006-02-19 | 0.17 | 16.94 | 2007-02-19 | 0.18 | 7.09 | 2008-02-19 | 0.08 | 3.46 | 2009-02-19 | 0.05 | 2.65 | 2010-02-19 | 0.1 | 3.94 | 2011-02-19 | 0.14 | - | 2012-02-19 | 2.22 | - | 2013-02-19 | 2.54 | - | 2014-02-19 | 2.51 | -
2005-02-20 | 0 | - | 2006-02-20 | 0.16 | 16.53 | 2007-02-20 | 0.17 | 6.72 | 2008-02-20 | 0.11 | 4.28 | 2009-02-20 | 0.07 | 2.99 | 2010-02-20 | 0.1 | 3.78 | 2011-02-20 | 0.14 | 7.86 | 2012-02-20 | 2.26 | - | 2013-02-20 | 2.51 | - | 2014-02-20 | 2.49 | -
2005-02-21 | 0 | - | 2006-02-21 | 0.16 | 16.18 | 2007-02-21 | 0.16 | 6.46 | 2008-02-21 | 0.11 | 4.28 | 2009-02-21 | 0.07 | 3.04 | 2010-02-21 | 0.09 | 3.63 | 2011-02-21 | 0.13 | 7.07 | 2012-02-21 | 2.41 | - | 2013-02-21 | 2.49 | - | 2014-02-21 | 2.48 | -
2005-02-22 | -0.01 | - | 2006-02-22 | 0.16 | 16.18 | 2007-02-22 | 0.16 | 6.26 | 2008-02-22 | 0.11 | 4.28 | 2009-02-22 | 0.07 | 3.16 | 2010-02-22 | 0.09 | 3.63 | 2011-02-22 | 0.13 | 6.76 | 2012-02-22 | 2.42 | - | 2013-02-22 | 2.47 | - | 2014-02-22 | 2.47 | -
2005-02-23 | -0.02 | - | 2006-02-23 | 0.15 | 15.54 | 2007-02-23 | 0.16 | 6.26 | 2008-02-23 | 0.11 | 4.28 | 2009-02-23 | 0.09 | 3.77 | 2010-02-23 | 0.08 | 3.46 | 2011-02-23 | 0.14 | 6.2 | 2012-02-23 | 2.43 | - | 2013-02-23 | 2.45 | - | 2014-02-23 | 2.46 | -
2005-02-24 | -0.02 | - | 2006-02-24 | 0.15 | 15.43 | 2007-02-24 | 0.18 | 7.1 | 2008-02-24 | 0.12 | 4.55 | 2009-02-24 | 0.1 | 3.94 | 2010-02-24 | 0.08 | 3.32 | 2011-02-24 | 0.15 | 5.23 | 2012-02-24 | 2.43 | - | 2013-02-24 | 2.43 | - | 2014-02-24 | 2.47 | -
2005-02-25 | -0.03 | - | 2006-02-25 | 0.15 | 15.43 | 2007-02-25 | 0.19 | 7.7 | 2008-02-25 | 0.12 | 4.64 | 2009-02-25 | 0.1 | 3.94 | 2010-02-25 | 0.17 | 7.82 | 2011-02-25 | 0.16 | 3.92 | 2012-02-25 | 2.43 | - | 2013-02-25 | 2.42 | - | 2014-02-25 | 2.48 | -
2005-02-26 | -0.09 | - | 2006-02-26 | 0.15 | 15.43 | 2007-02-26 | 0.18 | 7.17 | 2008-02-26 | 0.12 | 4.64 | 2009-02-26 | 0.1 | 3.94 | 2010-02-26 | 0.41 | 25.32 | 2011-02-26 | 0.16 | 3.01 | 2012-02-26 | 2.43 | - | 2013-02-26 | 2.41 | - | 2014-02-26 | 2.47 | -
2005-02-27 | -0.09 | - | 2006-02-27 | 0.16 | 15.87 | 2007-02-27 | 0.16 | 6.13 | 2008-02-27 | 0.12 | 4.64 | 2009-02-27 | 0.09 | 3.76 | 2010-02-27 | 0.38 | 22 | 2011-02-27 | 0.32 | 6.99 | 2012-02-27 | 2.41 | - | 2013-02-27 | 2.28 | - | 2014-02-27 | 2.48 | -
2005-02-28 | -0.05 | - | 2006-02-28 | 0.15 | 15.74 | 2007-02-28 | 0.15 | 5.83 | 2008-02-28 | 0.12 | 4.64 | 2009-02-28 | 0.08 | 3.46 | 2010-02-28 | 0.27 | 12.52 | 2011-02-28 | 0.82 | 54.62 | 2012-02-28 | 2.41 | - | 2013-02-28 | 1.36 | - | 2014-02-28 | 2.47 | -
2005-03-01 | -0.05 | - | 2006-03-01 | 0.15 | 15.43 | 2007-03-01 | 0.14 | 5.6 | 2008-02-29 | 0.12 | 4.64 | 2009-03-01 | 0.08 | 3.23 | 2010-03-01 | 0.25 | 10.97 | 2011-03-01 | 0.93 | 50.51 | 2012-02-29 | 2.41 | - | 2013-03-01 | 2.14 | - | 2014-03-01 | 2.51 | -
2005-03-02 | -0.05 | - | 2006-03-02 | 0.15 | 15.43 | 2007-03-02 | 0.14 | 5.41 | 2008-03-01 | 0.12 | 4.64 | 2009-03-02 | 0.08 | 3.32 | 2010-03-02 | 0.28 | 13.05 | 2011-03-02 | 0.6 | 34.66 | 2012-03-01 | 2.42 | - | 2013-03-02 | 2.53 | - | 2014-03-02 | 2.53 | -
2005-03-03 | -0.04 | - | 2006-03-03 | 0.15 | 15.43 | 2007-03-03 | 0.14 | 5.53 | 2008-03-02 | 0.12 | 4.55 | 2009-03-03 | 0.08 | 3.32 | 2010-03-03 | 0.29 | 13.82 | 2011-03-03 | 0.43 | 25.34 | 2012-03-02 | 2.43 | - | 2013-03-03 | 2.53 | - | 2014-03-03 | 2.51 | -
2005-03-04 | -0.09 | - | 2006-03-04 | 0.13 | - | 2007-03-04 | 0.17 | 6.94 | 2008-03-03 | 0.12 | 4.64 | 2009-03-04 | 0.08 | 3.32 | 2010-03-04 | 0.26 | 11.67 | 2011-03-04 | 0.33 | 18.04 | 2012-03-03 | 2.43 | - | 2013-03-04 | 2.51 | - | 2014-03-04 | 2.5 | -
2005-03-05 | -0.1 | - | 2006-03-05 | 0.14 | 14.59 | 2007-03-05 | 0.39 | 23.7 | 2008-03-04 | 0.12 | 4.64 | 2009-03-05 | 0.07 | 3.16 | 2010-03-05 | 0.24 | 10.73 | 2011-03-05 | 0.27 | 12.95 | 2012-03-04 | 2.42 | - | 2013-03-05 | 2.51 | - | 2014-03-05 | 2.49 | -
2005-03-06 | -0.05 | - | 2006-03-06 | 0.15 | 15.42 | 2007-03-06 | 0.35 | 19.33 | 2008-03-05 | 0.12 | 4.64 | 2009-03-06 | 0.07 | 3.04 | 2010-03-06 | 0.21 | 8.9 | 2011-03-06 | 0.22 | 9.23 | 2012-03-05 | 2.44 | - | 2013-03-06 | 2.48 | - | 2014-03-06 | 2.47 | -
2005-03-07 | -0.02 | - | 2006-03-07 | 0.2 | 19.45 | 2007-03-07 | 0.29 | 14.39 | 2008-03-06 | 0.11 | 4.16 | 2009-03-07 | 0.06 | 2.73 | 2010-03-07 | 0.21 | 8.78 | 2011-03-07 | 0.2 | 8.55 | 2012-03-06 | 2.49 | - | 2013-03-07 | 2.48 | - | 2014-03-07 | 2.48 | -
2005-03-08 | -0.03 | - | 2006-03-08 | 0.15 | 15.71 | 2007-03-08 | 0.21 | 9.4 | 2008-03-07 | 0.11 | 4.28 | 2009-03-08 | 0.11 | 5.87 | 2010-03-08 | 0.21 | 8.78 | 2011-03-08 | 0.18 | 7.6 | 2012-03-07 | 2.51 | - | 2013-03-08 | 2.47 | - | 2014-03-08 | 2.49 | -
2005-03-09 | -0.04 | - | 2006-03-09 | 0.11 | - | 2007-03-09 | 0.23 | 9.71 | 2008-03-08 | 0.11 | 4.28 | 2009-03-09 | 0.04 | 2.47 | 2010-03-09 | 0.23 | 10.9 | 2011-03-09 | 0.17 | 6.48 | 2012-03-08 | 2.49 | - | 2013-03-09 | 2.46 | - | 2014-03-09 | 2.49 | -
2005-03-10 | -0.04 | - | 2006-03-10 | 0.06 | - | 2007-03-10 | 0.22 | 9.31 | 2008-03-09 | 0.11 | 4.28 | 2009-03-10 | -0.01 | 1.37 | 2010-03-10 | 0.13 | 5.91 | 2011-03-10 | 0.16 | 5.79 | 2012-03-09 | 2.46 | - | 2013-03-10 | 2.16 | - | 2014-03-10 | 2.47 | -
2005-03-11 | -0.07 | - | 2006-03-11 | 0.14 | 14.62 | 2007-03-11 | 0.21 | 8.78 | 2008-03-10 | 0.11 | 4.28 | 2009-03-11 | 0.06 | 2.65 | 2010-03-11 | 0.22 | 9.36 | 2011-03-11 | 0.16 | 5.47 | 2012-03-10 | 2.44 | - | 2013-03-11 | 0.29 | - | 2014-03-11 | 2.5 | -
2005-03-12 | -0.08 | - | 2006-03-12 | 0.14 | 14.77 | 2007-03-12 | 0.2 | 8.48 | 2008-03-11 | 0.1 | 4.1 | 2009-03-12 | 0.06 | 2.77 | 2010-03-12 | 0.23 | 9.95 | 2011-03-12 | 0.16 | 5.23 | 2012-03-11 | 2.42 | - | 2013-03-12 | 0.6 | - | 2014-03-12 | 2.52 | -
2005-03-13 | -0.04 | - | 2006-03-13 | 0.16 | 15.87 | 2007-03-13 | 0.2 | 8.23 | 2008-03-12 | 0.11 | 4.13 | 2009-03-13 | 0.06 | 2.77 | 2010-03-13 | 0.23 | 9.95 | 2011-03-13 | 0.16 | 4.52 | 2012-03-12 | 2.38 | - | 2013-03-13 | 1.69 | - | 2014-03-13 | 2.69 | -
2005-03-14 | -0.03 | - | 2006-03-14 | 0.13 | 14.01 | 2007-03-14 | 0.19 | 7.58 | 2008-03-13 | 0.11 | 4.28 | 2009-03-14 | 0.06 | 2.89 | 2010-03-14 | 0.23 | 9.95 | 2011-03-14 | 0.12 | 4.12 | 2012-03-13 | 2.35 | - | 2013-03-14 | 0.51 | - | 2014-03-14 | 2.75 | -
2005-03-15 | -0.02 | - | 2006-03-15 | 0.11 | 12.65 | 2007-03-15 | 0.18 | 7.2 | 2008-03-14 | 0.11 | 4.36 | 2009-03-15 | 0.07 | 3.04 | 2010-03-15 | 0.24 | 10.45 | 2011-03-15 | 0.01 | 3.85 | 2012-03-14 | 2.33 | - | 2013-03-15 | 2.28 | - | 2014-03-15 | 2.66 | -
2005-03-16 | -0.02 | - | 2006-03-16 | 0.12 | 13.44 | 2007-03-16 | 0.18 | 7.2 | 2008-03-15 | 0.12 | 4.64 | 2009-03-16 | 0.06 | 2.7 | 2010-03-16 | 0.25 | 11.22 | 2011-03-16 | -0.07 | 3.54 | 2012-03-15 | 2.32 | - | 2013-03-16 | 2.54 | - | 2014-03-16 | 2.6 | -
2005-03-17 | 0.08 | - | 2006-03-17 | 0.13 | 13.72 | 2007-03-17 | 0.18 | 7.2 | 2008-03-16 | 0.12 | 4.64 | 2009-03-17 | 0.06 | 2.77 | 2010-03-17 | 0.24 | 10.74 | 2011-03-17 | -0.07 | 3.54 | 2012-03-16 | 2.3 | - | 2013-03-17 | 2.53 | - | 2014-03-17 | 2.58 | -
2005-03-18 | 0.26 | 25.13 | 2006-03-18 | 0.12 | 13.32 | 2007-03-18 | 0.17 | 6.94 | 2008-03-17 | 0.12 | 4.48 | 2009-03-18 | 0.06 | 2.77 | 2010-03-18 | 0.23 | 9.75 | 2011-03-18 | 0.01 | 3.1 | 2012-03-17 | 2.35 | - | 2013-03-18 | 2.81 | - | 2014-03-18 | 2.56 | -
2005-03-19 | 0.17 | 17.07 | 2006-03-19 | 0.12 | 13.32 | 2007-03-19 | 0.17 | 6.72 | 2008-03-18 | 0.11 | 4.28 | 2009-03-19 | 0.06 | 2.77 | 2010-03-19 | 0.21 | 8.78 | 2011-03-19 | -0.07 | 2.1 | 2012-03-18 | 2.45 | - | 2013-03-19 | 2.77 | - | 2014-03-19 | 2.54 | -
2005-03-20 | 0.11 | - | 2006-03-20 | 0.13 | 13.69 | 2007-03-20 | 0.17 | 6.72 | 2008-03-19 | 0.11 | 4.28 | 2009-03-20 | 0.07 | 2.9 | 2010-03-20 | 0.19 | 7.77 | 2011-03-20 | 0.15 | 5.09 | 2012-03-19 | 2.13 | - | 2013-03-20 | 1.36 | - | 2014-03-20 | 2.53 | -
2005-03-21 | 0.08 | - | 2006-03-21 | 0.12 | 13.55 | 2007-03-21 | 0.16 | 6.47 | 2008-03-20 | 0.11 | 4.28 | 2009-03-21 | 0.06 | 2.64 | 2010-03-21 | 0.2 | 7.99 | 2011-03-21 | 0.41 | 6.23 | 2012-03-20 | 0.31 | - | 2013-03-21 | 0.99 | - | 2014-03-21 | 2.51 | -
2005-03-22 | 0.18 | - | 2006-03-22 | 0.12 | 13.32 | 2007-03-22 | 0.18 | 8.16 | 2008-03-21 | 0.1 | 3.86 | 2009-03-22 | 0.07 | 2.94 | 2010-03-22 | 0.18 | 7.35 | 2011-03-22 | 0.2 | 5.06 | 2012-03-21 | 0.3 | - | 2013-03-22 | 2.06 | - | 2014-03-22 | 2.49 | -
2005-03-23 | 0.41 | 38 | 2006-03-23 | 0.12 | 13.01 | 2007-03-23 | 0.12 | 5.24 | 2008-03-22 | 0.1 | 3.94 | 2009-03-23 | 0.07 | 3.04 | 2010-03-23 | 0.17 | 6.72 | 2011-03-23 | 0.01 | 4.23 | 2012-03-22 | 0.75 | - | 2013-03-23 | 2.55 | - | 2014-03-23 | 2.49 | -
2005-03-24 | 0.25 | 23.55 | 2006-03-24 | 0.11 | 12.65 | 2007-03-24 | 0.09 | 4.14 | 2008-03-23 | 0.12 | 4.69 | 2009-03-24 | 0.07 | 2.96 | 2010-03-24 | 0.17 | 6.7 | 2011-03-24 | 0.03 | 3.66 | 2012-03-23 | 2.15 | - | 2013-03-24 | 2.46 | - | 2014-03-24 | 2.49 | -
2005-03-25 | 0.17 | 17.17 | 2006-03-25 | 0.11 | 12.65 | 2007-03-25 | 0.16 | 6.42 | 2008-03-24 | 0.14 | 5.41 | 2009-03-25 | 0.06 | 2.64 | 2010-03-25 | 0.16 | 6.4 | 2011-03-25 | 0.03 | 3.19 | 2012-03-24 | 2.48 | - | 2013-03-25 | 2.49 | - | 2014-03-25 | 2.5 | -
2005-03-26 | 0.13 | 14.16 | 2006-03-26 | 0.11 | 12.65 | 2007-03-26 | 0.17 | 6.57 | 2008-03-25 | 0.17 | 7.65 | 2009-03-26 | 0.04 | 2.26 | 2010-03-26 | 0.2 | 8.19 | 2011-03-26 | 0.04 | 2.52 | 2012-03-25 | 2.49 | - | 2013-03-26 | 2.6 | - | 2014-03-26 | 2.55 | -
2005-03-27 | 0.1 | - | 2006-03-27 | 0.1 | - | 2007-03-27 | 0.19 | 8.65 | 2008-03-26 | 0.07 | 3.6 | 2009-03-27 | 0.05 | 2.48 | 2010-03-27 | 0.2 | 8.03 | 2011-03-27 | 0.04 | 2.67 | 2012-03-26 | 2.47 | - | 2013-03-27 | 2.59 | - | 2014-03-27 | 2.59 | -
2005-03-28 | 0.09 | - | 2006-03-28 | 0.1 | - | 2007-03-28 | 0.1 | 4.48 | 2008-03-27 | 0.09 | 3.82 | 2009-03-28 | 0.05 | 2.52 | 2010-03-28 | 0.17 | 6.6 | 2011-03-28 | 0.05 | 3.63 | 2012-03-27 | 2.45 | - | 2013-03-28 | 2.52 | - | 2014-03-28 | 2.58 | -
2005-03-29 | 0.07 | - | 2006-03-29 | 0.11 | 12.65 | 2007-03-29 | 0.12 | 5.12 | 2008-03-28 | 0.13 | 5.02 | 2009-03-29 | 0.05 | 2.52 | 2010-03-29 | 0.16 | 6.38 | 2011-03-29 | 0.29 | 2.33 | 2012-03-28 | 2.44 | - | 2013-03-29 | 2.46 | - | 2014-03-29 | 2.56 | -
2005-03-30 | 0.05 | - | 2006-03-30 | 0.12 | 13.04 | 2007-03-30 | 0.27 | 12.4 | 2008-03-29 | 0.13 | 5.02 | 2009-03-30 | 0.05 | 2.52 | 2010-03-30 | 0.16 | 6.36 | 2011-03-30 | 0.31 | 2.54 | 2012-03-29 | 2.44 | - | 2013-03-30 | 2.26 | - | 2014-03-30 | 2.63 | -
2005-03-31 | 0.12 | - | 2006-03-31 | 0.12 | 13.04 | 2007-03-31 | 0.3 | 14.54 | 2008-03-30 | 0.14 | 5.45 | 2009-03-31 | 0.05 | 2.44 | 2010-03-31 | 0.16 | 6.36 | 2011-03-31 | 0.31 | 2.19 | 2012-03-30 | 2.46 | - | 2013-03-31 | 2.23 | - | 2014-03-31 | 2.71 | -
2005-04-01 | 0.17 | 17.27 | 2006-04-01 | 0.11 | 12.68 | 2007-04-01 | 0.34 | 17.94 | 2008-03-31 | 0.15 | 5.83 | 2009-04-01 | 0.04 | 2.28 | 2010-04-01 | 0.2 | 8.67 | 2011-04-01 | 0.32 | 2.04 | 2012-03-31 | 2.58 | - | 2013-04-01 | 2.53 | - | 2014-04-01 | 2.62 | -
2005-04-02 | 0.16 | 16.53 | 2006-04-02 | 0.12 | 13.55 | 2007-04-02 | 0.32 | 16.2 | 2008-04-01 | 0.13 | 5.18 | 2009-04-02 | 0.04 | 2.28 | 2010-04-02 | 0.48 | 35.14 | 2011-04-02 | 0.32 | 1.75 | 2012-04-01 | 2.55 | - | 2013-04-02 | 2.53 | - | 2014-04-02 | 2.56 | -
2005-04-03 | 0.16 | 16.18 | 2006-04-03 | 0.12 | 13.32 | 2007-04-03 | 0.28 | 13.46 | 2008-04-02 | 0.13 | 5.02 | 2009-04-03 | 0.04 | 2.28 | 2010-04-03 | 0.48 | 34.59 | 2011-04-03 | 0.19 | 1.75 | 2012-04-02 | 2.5 | - | 2013-04-03 | 2.51 | - | 2014-04-03 | 2.54 | -
2005-04-04 | 0.16 | 16.18 | 2006-04-04 | 0.13 | 13.81 | 2007-04-04 | 0.24 | 10.61 | 2008-04-03 | 0.13 | 5.02 | 2009-04-04 | 0.03 | 2.16 | 2010-04-04 | 0.36 | 19.9 | 2011-04-04 | -0.02 | 1.75 | 2012-04-03 | 2.56 | - | 2013-04-04 | 2.5 | - | 2014-04-04 | 2.57 | -
2005-04-05 | 0.16 | 16.18 | 2006-04-05 | 0.15 | 15.07 | 2007-04-05 | 0.22 | 9.3 | 2008-04-04 | 0.13 | 5.02 | 2009-04-05 | 0.01 | 1.76 | 2010-04-05 | 0.3 | 15.24 | 2011-04-05 | -0.02 | 1.67 | 2012-04-04 | 2.59 | - | 2013-04-05 | 2.5 | - | 2014-04-05 | 2.57 | -
2005-04-06 | 0.15 | 15.65 | 2006-04-06 | 0.14 | 14.71 | 2007-04-06 | 0.22 | 9.35 | 2008-04-05 | 0.13 | 5.02 | 2009-04-06 | 0.02 | 1.86 | 2010-04-06 | 0.26 | 11.89 | 2011-04-06 | -0.06 | 1.26 | 2012-04-05 | 2.53 | - | 2013-04-06 | 2.54 | - | 2014-04-06 | 2.54 | -
2005-04-07 | 0.15 | 15.43 | 2006-04-07 | 0.13 | 13.99 | 2007-04-07 | 0.22 | 9.11 | 2008-04-06 | 0.13 | 4.88 | 2009-04-07 | 0.02 | 1.86 | 2010-04-07 | 0.25 | 11.7 | 2011-04-07 | -0.08 | 1.39 | 2012-04-06 | 2.47 | - | 2013-04-07 | 2.65 | - | 2014-04-07 | 2.52 | -
2005-04-08 | 0.15 | 15.43 | 2006-04-08 | 0.12 | 13.32 | 2007-04-08 | 0.21 | 8.51 | 2008-04-07 | 0.13 | 5 | 2009-04-08 | 0.02 | 1.86 | 2010-04-08 | 0.28 | 13.4 | 2011-04-08 | 0.06 | 4.34 | 2012-04-07 | 2.42 | - | 2013-04-08 | 2.68 | - | 2014-04-08 | 2.51 | -
2005-04-09 | 0.14 | 14.8 | 2006-04-09 | 0.12 | 13.32 | 2007-04-09 | 0.2 | 8.23 | 2008-04-08 | 0.13 | 5.02 | 2009-04-09 | 0.02 | 1.86 | 2010-04-09 | 0.28 | 13.31 | 2011-04-09 | 0.42 | 10.15 | 2012-04-08 | 2.41 | - | 2013-04-09 | 2.61 | - | 2014-04-09 | 2.52 | -
2005-04-10 | 0.27 | 25.45 | 2006-04-10 | 0.14 | 14.66 | 2007-04-10 | 0.19 | 7.46 | 2008-04-09 | 0.13 | 5.17 | 2009-04-10 | 0.02 | 1.86 | 2010-04-10 | 0.29 | 14.02 | 2011-04-10 | 0.03 | 11.06 | 2012-04-09 | 2.4 | - | 2013-04-10 | 2.55 | - | 2014-04-10 | 2.5 | -
2005-04-11 | 0.56 | 55.62 | 2006-04-11 | 0.24 | 23.4 | 2007-04-11 | 0.18 | 7.2 | 2008-04-10 | 0.26 | 12.35 | 2009-04-11 | 0.02 | 1.86 | 2010-04-11 | 0.3 | 14.85 | 2011-04-11 | 0.14 | 10.44 | 2012-04-10 | 2.4 | - | 2013-04-11 | 2.51 | - | 2014-04-11 | 2.49 | -
2005-04-12 | 0.41 | 38.28 | 2006-04-12 | 0.69 | 78.42 | 2007-04-12 | 0.18 | 7.2 | 2008-04-11 | 0.4 | 23.96 | 2009-04-12 | 0.02 | 1.86 | 2010-04-12 | 0.3 | 15.15 | 2011-04-12 | 0.41 | 10.19 | 2012-04-11 | 2.4 | - | 2013-04-12 | 2.49 | - | 2014-04-12 | 2.51 | -
2005-04-13 | 0.33 | 31.47 | 2006-04-13 | 0.42 | 39.3 | 2007-04-13 | 0.2 | 8.44 | 2008-04-12 | 0.33 | 17.76 | 2009-04-13 | 0.02 | 1.86 | 2010-04-13 | 0.32 | 16.3 | 2011-04-13 | 0.4 | 10.08 | 2012-04-12 | 2.38 | - | 2013-04-13 | 2.47 | - | 2014-04-13 | 2.53 | -
2005-04-14 | 0.27 | 25.67 | 2006-04-14 | 0.31 | 29.68 | 2007-04-14 | 0.21 | 8.83 | 2008-04-13 | 0.26 | 11.87 | 2009-04-14 | 0.02 | 1.92 | 2010-04-14 | 0.27 | 13.4 | 2011-04-14 | 0.38 | 7.57 | 2012-04-13 | 2.36 | - | 2013-04-14 | 2.47 | - | 2014-04-14 | 2.52 | -
2005-04-15 | 0.24 | 22.73 | 2006-04-15 | 0.27 | 25.38 | 2007-04-15 | 0.2 | 8.41 | 2008-04-14 | 0.24 | 10.49 | 2009-04-15 | 0.02 | 1.88 | 2010-04-15 | 0.18 | 7.2 | 2011-04-15 | 0.36 | 5.27 | 2012-04-14 | 2.35 | - | 2013-04-15 | 2.45 | - | 2014-04-15 | 2.52 | -
2005-04-16 | 0.21 | 20.34 | 2006-04-16 | 0.23 | 22.31 | 2007-04-16 | 0.23 | 9.85 | 2008-04-15 | 0.21 | 8.76 | 2009-04-16 | 0.03 | 2.06 | 2010-04-16 | 0.17 | 6.74 | 2011-04-16 | 0.36 | 5.47 | 2012-04-15 | 2.35 | - | 2013-04-16 | 2.45 | - | 2014-04-16 | 2.52 | -
2005-04-17 | 0.18 | 17.63 | 2006-04-17 | 0.21 | 19.95 | 2007-04-17 | 0.34 | 18.1 | 2008-04-16 | 0.2 | 8.23 | 2009-04-17 | 0.03 | 1.96 | 2010-04-17 | 0.16 | 6.05 | 2011-04-17 | 0.35 | 4.97 | 2012-04-16 | 2.35 | - | 2013-04-17 | 2.41 | - | 2014-04-17 | 2.53 | -
2005-04-18 | 0.17 | - | 2006-04-18 | 0.19 | 18.52 | 2007-04-18 | 0.32 | 16.4 | 2008-04-17 | 0.19 | 7.9 | 2009-04-18 | 0.01 | 1.64 | 2010-04-18 | 0.15 | 5.83 | 2011-04-18 | 0.34 | 4.44 | 2012-04-17 | 2.32 | - | 2013-04-18 | 2.41 | - | 2014-04-18 | 2.56 | -
2005-04-19 | 0.12 | - | 2006-04-19 | 0.23 | 22.14 | 2007-04-19 | 0.27 | 12.82 | 2008-04-18 | 0.21 | 8.78 | 2009-04-19 | 0.02 | 1.86 | 2010-04-19 | 0.15 | 5.83 | 2011-04-19 | 0.33 | 4.12 | 2012-04-18 | 2.38 | - | 2013-04-19 | 2.38 | - | 2014-04-19 | 2.52 | -
2005-04-20 | 0.18 | - | 2006-04-20 | 0.45 | 42.05 | 2007-04-20 | 0.26 | 11.64 | 2008-04-19 | 0.21 | 8.78 | 2009-04-20 | 0.02 | 1.92 | 2010-04-20 | 0.15 | 5.83 | 2011-04-20 | 0.3 | 4 | 2012-04-19 | 2.44 | - | 2013-04-20 | 2.36 | - | 2014-04-20 | 2.5 | -
2005-04-21 | 0.21 | 19.77 | 2006-04-21 | 0.4 | 37.65 | 2007-04-21 | 0.24 | 10.62 | 2008-04-20 | 0.2 | 8.28 | 2009-04-21 | 0.04 | 2.28 | 2010-04-21 | 0.15 | 5.83 | 2011-04-21 | 0.3 | 3.65 | 2012-04-20 | 2.41 | - | 2013-04-21 | 2.38 | - | 2014-04-21 | 2.5 | -
2005-04-22 | 0.2 | 18.97 | 2006-04-22 | 0.31 | 29.86 | 2007-04-22 | 0.23 | 9.95 | 2008-04-21 | 0.19 | 7.94 | 2009-04-22 | 0.03 | 2.06 | 2010-04-22 | 0.2 | 8.41 | 2011-04-22 | 0.35 | 12 | 2012-04-21 | 2.45 | - | 2013-04-22 | 2.36 | - | 2014-04-22 | 2.49 | -
2005-04-23 | 0.19 | 18.19 | 2006-04-23 | 0.25 | 23.45 | 2007-04-23 | 0.18 | 7.49 | 2008-04-22 | 0.19 | 7.7 | 2009-04-23 | 0.04 | 2.23 | 2010-04-23 | 0.22 | 9.26 | 2011-04-23 | 0.52 | 37.34 | 2012-04-22 | 2.64 | - | 2013-04-23 | 2.47 | - | 2014-04-23 | 2.55 | -
2005-04-24 | 0.16 | 16 | 2006-04-24 | 0.24 | 22.68 | 2007-04-24 | 0.18 | 7.41 | 2008-04-23 | 0.18 | 7.1 | 2009-04-24 | 0.04 | 2.17 | 2010-04-24 | 0.22 | 9.35 | 2011-04-24 | 0.54 | 41.71 | 2012-04-23 | 2.67 | - | 2013-04-24 | 2.64 | - | 2014-04-24 | 2.55 | -
2005-04-25 | 0.15 | 15.74 | 2006-04-25 | 0.22 | 21.05 | 2007-04-25 | 0.19 | 7.7 | 2008-04-24 | 0.2 | 8.23 | 2009-04-25 | 0.04 | 2.39 | 2010-04-25 | 0.21 | 8.99 | 2011-04-25 | 0.42 | 19.88 | 2012-04-24 | 2.56 | - | 2013-04-25 | 2.66 | - | 2014-04-25 | 2.54 | -
2005-04-26 | 0.15 | 15.52 | 2006-04-26 | 0.21 | 20.19 | 2007-04-26 | 0.19 | 7.7 | 2008-04-25 | 0.2 | 8.1 | 2009-04-26 | 0.05 | 2.52 | 2010-04-26 | 0.2 | 8.26 | 2011-04-26 | 0.4 | 18.02 | 2012-04-25 | 2.54 | - | 2013-04-26 | 2.64 | - | 2014-04-26 | 2.54 | -
2005-04-27 | 0.14 | 14.83 | 2006-04-27 | 0.2 | 19.18 | 2007-04-27 | 0.18 | 7.22 | 2008-04-26 | 0.18 | 7 | 2009-04-27 | 0.04 | 2.3 | 2010-04-27 | 0.24 | 10.69 | 2011-04-27 | 1.04 | 128.45 | 2012-04-26 | 2.7 | - | 2013-04-27 | 2.6 | - | 2014-04-27 | 2.54 | -
2005-04-28 | 0.13 | 14.03 | 2006-04-28 | 0.19 | 18.52 | 2007-04-28 | 0.18 | 7.2 | 2008-04-27 | 0.17 | 6.72 | 2009-04-28 | 0.03 | 2.12 | 2010-04-28 | 0.26 | 11.88 | 2011-04-28 | 0.78 | 84.45 | 2012-04-27 | 2.64 | - | 2013-04-28 | 2.58 | - | 2014-04-28 | 2.58 | -
2005-04-29 | 0.13 | 14 | 2006-04-29 | 0.18 | 17.5 | 2007-04-29 | 0.18 | 7.2 | 2008-04-28 | 0.17 | 6.72 | 2009-04-29 | 0.04 | 2.17 | 2010-04-29 | 0.29 | 14.01 | 2011-04-29 | 0.55 | 44.92 | 2012-04-28 | 2.54 | - | 2013-04-29 | 2.57 | - | 2014-04-29 | 2.64 | -
2005-04-30 | 0.13 | 13.92 | 2006-04-30 | 0.17 | 16.94 | 2007-04-30 | 0.17 | 6.57 | 2008-04-29 | 0.16 | 6.41 | 2009-04-30 | 0.03 | 2.06 | 2010-04-30 | 0.27 | 12.57 | 2011-04-30 | 0.46 | 26.8 | 2012-04-29 | 2.49 | - | 2013-04-30 | 2.58 | - | 2014-04-30 | 1.85 | -
2005-05-01 | 0.13 | 13.66 | 2006-05-01 | 0.17 | 16.94 | 2007-05-01 | 0.19 | 7.53 | 2008-04-30 | 0.16 | 6.26 | 2009-05-01 | 0.02 | 1.79 | 2010-05-01 | 0.25 | 10.92 | 2011-05-01 | 0.49 | 32.12 | 2012-04-30 | 2.44 | - | 2013-05-01 | 2.55 | - | 2014-05-01 | 1.93 | -
2005-05-02 | 0.12 | 13.52 | 2006-05-02 | 0.17 | 16.94 | 2007-05-02 | 0.23 | 9.95 | 2008-05-01 | 0.15 | 5.67 | 2009-05-02 | 0.03 | 2.04 | 2010-05-02 | 0.22 | 9.5 | 2011-05-02 | 0.54 | 41 | 2012-05-01 | 2.41 | - | 2013-05-02 | 2.53 | - | 2014-05-02 | 2.79 | -
2005-05-03 | 0.12 | 13.32 | 2006-05-03 | 0.16 | 16.5 | 2007-05-03 | 0.23 | 9.8 | 2008-05-02 | 0.15 | 5.83 | 2009-05-03 | 0.05 | 2.46 | 2010-05-03 | 0.21 | 9.02 | 2011-05-03 | 0.5 | 33.04 | 2012-05-02 | 2.38 | - | 2013-05-03 | 2.48 | - | 2014-05-03 | 2.73 | -
2005-05-04 | 0.1 | - | 2006-05-04 | 0.15 | 15.72 | 2007-05-04 | 0.21 | 8.62 | 2008-05-03 | 0.15 | 5.96 | 2009-05-04 | 0.05 | 2.4 | 2010-05-04 | 0.21 | 8.69 | 2011-05-04 | 0.44 | 23.69 | 2012-05-03 | 2.35 | - | 2013-05-04 | 2.48 | - | 2014-05-04 | 2.69 | -
2005-05-05 | 0.11 | - | 2006-05-05 | 0.15 | 15.78 | 2007-05-05 | 0.2 | 8.21 | 2008-05-04 | 0.16 | 6.43 | 2009-05-05 | 0.04 | 2.28 | 2010-05-05 | 0.2 | 8.23 | 2011-05-05 | 0.4 | 17.61 | 2012-05-04 | 2.31 | - | 2013-05-05 | 2.45 | - | 2014-05-05 | 2.66 | -
2005-05-06 | 0.16 | 15.99 | 2006-05-06 | 0.22 | 21.17 | 2007-05-06 | 0.17 | 6.84 | 2008-05-05 | 0.17 | 6.64 | 2009-05-06 | 0.04 | 2.18 | 2010-05-06 | 0.2 | 8.08 | 2011-05-06 | 0.38 | 14.93 | 2012-05-05 | 2.37 | - | 2013-05-06 | 2.43 | - | 2014-05-06 | 2.62 | -
2005-05-07 | 0.18 | 17.72 | 2006-05-07 | 0.46 | 42.58 | 2007-05-07 | 0.17 | 6.72 | 2008-05-06 | 0.17 | 6.72 | 2009-05-07 | 0.03 | 2.06 | 2010-05-07 | 0.18 | 7.39 | 2011-05-07 | 0.37 | 14.28 | 2012-05-06 | 2.44 | - | 2013-05-07 | 2.41 | - | 2014-05-07 | 2.61 | -
2005-05-08 | 0.16 | 16.24 | 2006-05-08 | 0.37 | 35.05 | 2007-05-08 | 0.16 | 6.13 | 2008-05-07 | 0.15 | 5.85 | 2009-05-08 | 0.03 | 2.06 | 2010-05-08 | 0.16 | 6.31 | 2011-05-08 | 0.36 | 13.55 | 2012-05-07 | 2.42 | - | 2013-05-08 | 2.44 | - | 2014-05-08 | 2.61 | -
2005-05-09 | 0.14 | 14.77 | 2006-05-09 | 0.3 | 28.85 | 2007-05-09 | 0.17 | 6.71 | 2008-05-08 | 0.16 | 6.06 | 2009-05-09 | 0.03 | 2.06 | 2010-05-09 | 0.16 | 6.41 | 2011-05-09 | 0.35 | 12.36 | 2012-05-08 | 2.41 | - | 2013-05-09 | 2.44 | - | 2014-05-09 | 2.59 | -
2005-05-10 | 0.14 | 14.92 | 2006-05-10 | 0.52 | 57.23 | 2007-05-10 | 0.2 | 8.48 | 2008-05-09 | 0.15 | 5.73 | 2009-05-10 | 0.04 | 2.26 | 2010-05-10 | 0.17 | 6.72 | 2011-05-10 | 0.81 | 99.9 | 2012-05-09 | 2.39 | - | 2013-05-10 | 2.46 | - | 2014-05-10 | 2.58 | -
2005-05-11 | 0.13 | 13.87 | 2006-05-11 | 0.94 | 123.98 | 2007-05-11 | 0.19 | 7.92 | 2008-05-10 | 0.15 | 5.62 | 2009-05-11 | 0.04 | 2.28 | 2010-05-11 | 0.17 | 6.72 | 2011-05-11 | 2.02 | 428.45 | 2012-05-10 | 2.35 | - | 2013-05-11 | 2.47 | - | 2014-05-11 | 2.58 | -
2005-05-12 | 0.15 | 15.2 | 2006-05-12 | 0.46 | 44.08 | 2007-05-12 | 0.19 | 7.72 | 2008-05-11 | 0.13 | 5.12 | 2009-05-12 | 0.05 | 2.56 | 2010-05-12 | 0.16 | 6.38 | 2011-05-12 | 1.96 | 380.83 | 2012-05-11 | 2.35 | - | 2013-05-12 | 2.46 | - | 2014-05-12 | 2.62 | -
2005-05-13 | 0.15 | 15.56 | 2006-05-13 | 0.38 | 35.89 | 2007-05-13 | 0.24 | 11.88 | 2008-05-12 | 0.14 | 5.4 | 2009-05-13 | 0.04 | 2.35 | 2010-05-13 | 0.15 | 5.97 | 2011-05-13 | 1.12 | 141.71 | 2012-05-12 | 2.54 | - | 2013-05-13 | 2.45 | - | 2014-05-13 | 2.61 | -
2005-05-14 | 0.13 | 14.04 | 2006-05-14 | 0.32 | 31.01 | 2007-05-14 | 0.18 | 7.15 | 2008-05-13 | 0.16 | 6.48 | 2009-05-14 | 0.03 | 2.12 | 2010-05-14 | 0.15 | 5.83 | 2011-05-14 | 0.81 | 88.34 | 2012-05-13 | 2.55 | - | 2013-05-14 | 2.44 | - | 2014-05-14 | 2.59 | -
2005-05-15 | 0.13 | 14.1 | 2006-05-15 | 0.28 | 26.48 | 2007-05-15 | 0.18 | 6.96 | 2008-05-14 | 0.19 | 7.88 | 2009-05-15 | 0.03 | 2.16 | 2010-05-15 | 0.15 | 5.83 | 2011-05-15 | 0.65 | 64.33 | 2012-05-14 | 2.54 | - | 2013-05-15 | 2.43 | - | 2014-05-15 | 2.58 | -
2005-05-16 | 0.13 | 13.83 | 2006-05-16 | 0.25 | 23.56 | 2007-05-16 | 0.15 | 5.96 | 2008-05-15 | 0.19 | 7.54 | 2009-05-16 | 0.04 | 2.22 | 2010-05-16 | 0.15 | 5.83 | 2011-05-16 | 0.55 | 44.42 | 2012-05-15 | 2.56 | - | 2013-05-16 | 2.41 | - | 2014-05-16 | 2.56 | -
2005-05-17 | 0.13 | 13.69 | 2006-05-17 | 0.23 | 21.93 | 2007-05-17 | 0.17 | 7.07 | 2008-05-16 | 0.17 | 6.53 | 2009-05-17 | 0.06 | 2.71 | 2010-05-17 | 0.15 | 5.83 | 2011-05-17 | 0.45 | 25.78 | 2012-05-16 | 2.56 | - | 2013-05-17 | 2.4 | - | 2014-05-17 | 2.54 | -
2005-05-18 | 0.18 | 17.34 | 2006-05-18 | 0.22 | 21.05 | 2007-05-18 | 0.17 | 6.75 | 2008-05-17 | 0.16 | 6.39 | 2009-05-18 | 0.06 | 2.84 | 2010-05-18 | 0.24 | 11.19 | 2011-05-18 | 0.41 | 18.98 | 2012-05-17 | 2.55 | - | 2013-05-18 | 2.41 | - | 2014-05-18 | 2.54 | -
2005-05-19 | 0.18 | 18.09 | 2006-05-19 | 0.52 | 58.31 | 2007-05-19 | 0.18 | 7.37 | 2008-05-18 | 0.16 | 6.22 | 2009-05-19 | 0.08 | 3.22 | 2010-05-19 | 0.47 | 34.71 | 2011-05-19 | 0.4 | 17.1 | 2012-05-18 | 2.52 | - | 2013-05-19 | 2.46 | - | 2014-05-19 | 2.52 | -
2005-05-20 | 0.15 | 15.62 | 2006-05-20 | 1.11 | 158.26 | 2007-05-20 | 0.19 | 7.7 | 2008-05-19 | 0.22 | 9.53 | 2009-05-20 | 0.06 | 2.89 | 2010-05-20 | 0.54 | 42.97 | 2011-05-20 | 0.38 | 15.6 | 2012-05-19 | 2.52 | - | 2013-05-20 | 2.47 | - | 2014-05-20 | 2.52 | -
2005-05-21 | 0.13 | 14.33 | 2006-05-21 | 0.41 | 41.63 | 2007-05-21 | 0.17 | 6.7 | 2008-05-20 | 0.24 | 10.47 | 2009-05-21 | 0.33 | 22.09 | 2010-05-21 | 0.38 | 22.36 | 2011-05-21 | 0.37 | 14.56 | 2012-05-20 | 2.53 | - | 2013-05-21 | 2.45 | - | 2014-05-21 | 2.51 | -
2005-05-22 | 0.13 | 14.3 | 2006-05-22 | 0.38 | 36.88 | 2007-05-22 | 0.17 | 6.72 | 2008-05-21 | 0.2 | 8.46 | 2009-05-22 | 0.66 | 63.97 | 2010-05-22 | 0.34 | 17.97 | 2011-05-22 | 0.38 | 15.26 | 2012-05-21 | 2.51 | - | 2013-05-22 | 2.42 | - | 2014-05-22 | 2.49 | -
2005-05-23 | 0.13 | 13.83 | 2006-05-23 | 0.32 | 30.77 | 2007-05-23 | 0.16 | 6.41 | 2008-05-22 | 0.18 | 6.99 | 2009-05-23 | 0.35 | 20.57 | 2010-05-23 | 0.96 | 126.58 | 2011-05-23 | 0.37 | 14.47 | 2012-05-22 | 2.51 | - | 2013-05-23 | 2.43 | - | 2014-05-23 | 2.48 | -
2005-05-24 | 0.13 | 13.77 | 2006-05-24 | 0.28 | 26.35 | 2007-05-24 | 0.16 | 6.4 | 2008-05-23 | 0.16 | 6.39 | 2009-05-24 | 0.28 | 13.56 | 2010-05-24 | 1.7 | 283.35 | 2011-05-24 | 0.36 | 13.52 | 2012-05-23 | 2.5 | - | 2013-05-24 | 2.42 | - | 2014-05-24 | 2.48 | -
2005-05-25 | 0.12 | 13.52 | 2006-05-25 | 0.25 | 23.57 | 2007-05-25 | 0.21 | 8.55 | 2008-05-24 | 0.14 | 5.46 | 2009-05-25 | 0.23 | 10.02 | 2010-05-25 | 0.92 | 105.37 | 2011-05-25 | 0.35 | 12.53 | 2012-05-24 | 2.5 | - | 2013-05-25 | 2.42 | - | 2014-05-25 | 2.48 | -
2005-05-26 | 0.1 | - | 2006-05-26 | 0.23 | 21.6 | 2007-05-26 | 0.21 | 8.79 | 2008-05-25 | 0.16 | 6.15 | 2009-05-26 | 0.17 | 6.63 | 2010-05-26 | 0.56 | 48.21 | 2011-05-26 | 0.36 | 12.67 | 2012-05-25 | 2.5 | - | 2013-05-26 | 2.42 | - | 2014-05-26 | 2.49 | -
2005-05-27 | 0.12 | 13.32 | 2006-05-27 | 0.22 | 21.12 | 2007-05-27 | 0.19 | 7.64 | 2008-05-26 | 0.15 | 5.94 | 2009-05-27 | 0.15 | 5.69 | 2010-05-27 | 0.44 | 29.2 | 2011-05-27 | 0.37 | 14.65 | 2012-05-26 | 2.5 | - | 2013-05-27 | 2.42 | - | 2014-05-27 | 2.55 | -
2005-05-28 | 0.12 | 13.01 | 2006-05-28 | 0.23 | 22.27 | 2007-05-28 | 0.18 | 6.96 | 2008-05-27 | 0.15 | 5.82 | 2009-05-28 | 0.14 | 5.41 | 2010-05-28 | 0.36 | 20.02 | 2011-05-28 | 0.37 | 14.51 | 2012-05-27 | 2.5 | - | 2013-05-28 | 2.53 | - | 2014-05-28 | 2.58 | -
2005-05-29 | 0.11 | 12.65 | 2006-05-29 | 0.3 | 28.49 | 2007-05-29 | 0.16 | 6.53 | 2008-05-28 | 0.26 | 13.83 | 2009-05-29 | 0.13 | 5.13 | 2010-05-29 | 0.33 | 17 | 2011-05-29 | 0.36 | 13.26 | 2012-05-28 | 2.51 | - | 2013-05-29 | 2.6 | - | 2014-05-29 | 2.59 | -
2005-05-30 | 0.11 | 12.79 | 2006-05-30 | 0.31 | 29.99 | 2007-05-30 | 0.29 | 13.94 | 2008-05-29 | 0.41 | 26.61 | 2009-05-30 | 0.11 | 4.37 | 2010-05-30 | 0.28 | 13.71 | 2011-05-30 | 0.35 | 12.45 | 2012-05-29 | 2.51 | - | 2013-05-30 | 2.55 | - | 2014-05-30 | 2.6 | -
2005-05-31 | 0.12 | 13.47 | 2006-05-31 | 0.28 | 26.61 | 2007-05-31 | 0.26 | 11.61 | 2008-05-30 | 0.35 | 19.57 | 2009-05-31 | 0.11 | 4.28 | 2010-05-31 | 0.27 | 12.89 | 2011-05-31 | 0.35 | 12.07 | 2012-05-30 | 2.5 | - | 2013-05-31 | 2.5 | - | 2014-05-31 | 2.59 | -
2005-06-01 | 0.13 | 14.39 | 2006-06-01 | 0.25 | 23.6 | 2007-06-01 | 0.21 | 8.53 | 2008-05-31 | 0.28 | 13.09 | 2009-06-01 | 0.11 | 4.28 | 2010-06-01 | 0.26 | 11.72 | 2011-06-01 | 0.36 | 12.75 | 2012-05-31 | 2.5 | - | 2013-06-01 | 2.48 | - | 2014-06-01 | 2.58 | -
2005-06-02 | 0.28 | 26.17 | 2006-06-02 | 0.23 | 21.76 | 2007-06-02 | 0.2 | 8.23 | 2008-06-01 | 0.23 | 9.83 | 2009-06-02 | 0.1 | 4.07 | 2010-06-02 | 0.25 | 11.06 | 2011-06-02 | 0.4 | 18.22 | 2012-06-01 | 2.51 | - | 2013-06-02 | 2.47 | - | 2014-06-02 | 2.58 | -
2005-06-03 | 0.27 | 25.3 | 2006-06-03 | 0.22 | 21.27 | 2007-06-03 | 0.2 | 8.23 | 2008-06-02 | 0.22 | 9.23 | 2009-06-03 | 0.09 | 3.77 | 2010-06-03 | 0.24 | 10.47 | 2011-06-03 | 0.4 | 17.65 | 2012-06-02 | 2.5 | - | 2013-06-03 | 2.46 | - | 2014-06-03 | 2.61 | -
2005-06-04 | 0.21 | 19.95 | 2006-06-04 | 0.21 | 20.34 | 2007-06-04 | 0.18 | 7.02 | 2008-06-03 | 0.2 | 8.32 | 2009-06-04 | 0.09 | 3.63 | 2010-06-04 | 0.21 | 8.93 | 2011-06-04 | 0.37 | 13.93 | 2012-06-03 | 2.5 | - | 2013-06-04 | 2.44 | - | 2014-06-04 | 2.6 | -
2005-06-05 | 0.18 | 17.76 | 2006-06-05 | 0.21 | 20.37 | 2007-06-05 | 0.16 | 6.26 | 2008-06-04 | 0.21 | 8.64 | 2009-06-05 | 0.09 | 3.53 | 2010-06-05 | 0.21 | 8.57 | 2011-06-05 | 0.36 | 12.62 | 2012-06-04 | 2.49 | - | 2013-06-05 | 2.43 | - | 2014-06-05 | 2.59 | -
2005-06-06 | 0.16 | 15.93 | 2006-06-06 | 0.21 | 20.41 | 2007-06-06 | 0.16 | 6.26 | 2008-06-05 | 0.3 | 15 | 2009-06-06 | 0.08 | 3.22 | 2010-06-06 | 0.2 | 8.25 | 2011-06-06 | 0.35 | 12.07 | 2012-06-05 | 2.5 | - | 2013-06-06 | 2.45 | - | 2014-06-06 | 2.58 | -
2005-06-07 | 0.15 | 15.56 | 2006-06-07 | 0.21 | 19.91 | 2007-06-07 | 0.15 | 6.01 | 2008-06-06 | 0.39 | 23.38 | 2009-06-07 | 0.07 | 3.04 | 2010-06-07 | 0.19 | 7.79 | 2011-06-07 | 0.35 | 11.83 | 2012-06-06 | 2.5 | - | 2013-06-07 | 2.43 | - | 2014-06-07 | 2.57 | -
2005-06-08 | 0.15 | 15.43 | 2006-06-08 | 0.21 | 20.51 | 2007-06-08 | 0.15 | 5.64 | 2008-06-07 | 0.31 | 15.73 | 2009-06-08 | 0.07 | 3.04 | 2010-06-08 | 0.19 | 7.92 | 2011-06-08 | 0.34 | 11.11 | 2012-06-07 | 2.49 | - | 2013-06-08 | 2.42 | - | 2014-06-08 | 2.56 | -
2005-06-09 | 0.14 | 14.92 | 2006-06-09 | 0.22 | 20.91 | 2007-06-09 | 0.15 | 5.74 | 2008-06-08 | 0.27 | 12.47 | 2009-06-09 | 0.07 | 3.04 | 2010-06-09 | 0.19 | 7.72 | 2011-06-09 | 0.33 | 10.54 | 2012-06-08 | 2.51 | - | 2013-06-09 | 2.41 | - | 2014-06-09 | 2.55 | -
2005-06-10 | 0.18 | 17.92 | 2006-06-10 | 0.2 | 19.81 | 2007-06-10 | 0.15 | 5.83 | 2008-06-09 | 0.3 | 15.09 | 2009-06-10 | 0.08 | 3.3 | 2010-06-10 | 0.17 | 6.89 | 2011-06-10 | 0.33 | 10.2 | 2012-06-09 | 2.53 | - | 2013-06-10 | 2.4 | - | 2014-06-10 | 2.55 | -
2005-06-11 | 0.38 | 35.18 | 2006-06-11 | 0.21 | 20.35 | 2007-06-11 | 0.15 | 5.96 | 2008-06-10 | 0.29 | 14.2 | 2009-06-11 | 0.07 | 3.04 | 2010-06-11 | 0.17 | 6.72 | 2011-06-11 | 0.33 | 10.2 | 2012-06-10 | 2.52 | - | 2013-06-11 | 2.39 | - | 2014-06-11 | 2.57 | -
2005-06-12 | 0.31 | 29.69 | 2006-06-12 | 0.22 | 20.66 | 2007-06-12 | 0.17 | 6.72 | 2008-06-11 | 0.24 | 10.34 | 2009-06-12 | 0.05 | 2.59 | 2010-06-12 | 0.17 | 6.84 | 2011-06-12 | 0.34 | 11.33 | 2012-06-11 | 2.51 | - | 2013-06-12 | 2.39 | - | 2014-06-12 | 2.56 | -
2005-06-13 | 0.16 | - | 2006-06-13 | 0.2 | 19.42 | 2007-06-13 | 0.16 | 6.25 | 2008-06-12 | 0.19 | 7.59 | 2009-06-13 | 0.06 | 2.77 | 2010-06-13 | 0.18 | 7.2 | 2011-06-13 | 0.34 | 11.47 | 2012-06-12 | 2.51 | - | 2013-06-13 | 2.38 | - | 2014-06-13 | 2.56 | -
2005-06-14 | 0.18 | 17.43 | 2006-06-14 | 0.21 | 20.24 | 2007-06-14 | 0.15 | 5.97 | 2008-06-13 | 0.18 | 7.35 | 2009-06-14 | 0.06 | 2.66 | 2010-06-14 | 0.18 | 7.2 | 2011-06-14 | 0.34 | 11.11 | 2012-06-13 | 2.49 | - | 2013-06-14 | 2.38 | - | 2014-06-14 | 2.54 | -
2005-06-15 | 0.17 | 16.91 | 2006-06-15 | 0.33 | 32.28 | 2007-06-15 | 0.16 | 6.41 | 2008-06-14 | 0.16 | 6.43 | 2009-06-15 | 0.06 | 2.82 | 2010-06-15 | 0.18 | 7.28 | 2011-06-15 | 0.34 | 11.11 | 2012-06-14 | 2.47 | - | 2013-06-15 | 2.38 | - | 2014-06-15 | 2.53 | -
2005-06-16 | 0.16 | 16.18 | 2006-06-16 | 0.31 | 30.07 | 2007-06-16 | 0.17 | 6.57 | 2008-06-15 | 0.16 | 6.26 | 2009-06-16 | 0.06 | 2.88 | 2010-06-16 | 0.18 | 7.3 | 2011-06-16 | 0.34 | 11.11 | 2012-06-15 | 2.46 | - | 2013-06-16 | 2.38 | - | 2014-06-16 | 2.51 | -
2005-06-17 | 0.15 | 15.49 | 2006-06-17 | 0.25 | 23.49 | 2007-06-17 | 0.15 | 5.75 | 2008-06-16 | 0.15 | 6.01 | 2009-06-17 | 0.06 | 2.7 | 2010-06-17 | 0.17 | 6.55 | 2011-06-17 | 0.33 | 10.2 | 2012-06-16 | 2.48 | - | 2013-06-17 | 2.38 | - | 2014-06-17 | 2.5 | -
2005-06-18 | 0.14 | 14.8 | 2006-06-18 | 0.21 | 20.55 | 2007-06-18 | 0.12 | 4.85 | 2008-06-17 | 0.2 | 9.71 | 2009-06-18 | 0.05 | 2.52 | 2010-06-18 | 0.17 | 6.59 | 2011-06-18 | 0.33 | 9.84 | 2012-06-17 | 2.48 | - | 2013-06-18 | 2.32 | - | 2014-06-18 | 2.49 | -
2005-06-19 | 0.14 | 14.71 | 2006-06-19 | 0.2 | 19.25 | 2007-06-19 | 0.13 | 5.02 | 2008-06-18 | 0.23 | 11.78 | 2009-06-19 | 0.04 | 2.39 | 2010-06-19 | 0.19 | 7.58 | 2011-06-19 | 0.32 | 9.59 | 2012-06-18 | 2.47 | - | 2013-06-19 | 2.39 | - | 2014-06-19 | 2.58 | -
2005-06-20 | 0.17 | 17.62 | 2006-06-20 | 0.19 | 18.26 | 2007-06-20 | 0.13 | 5.02 | 2008-06-19 | 0.77 | 80.49 | 2009-06-20 | 0.07 | 3.4 | 2010-06-20 | 0.2 | 8.23 | 2011-06-20 | 0.33 | 10.2 | 2012-06-19 | 2.49 | - | 2013-06-20 | 2.43 | - | 2014-06-20 | 2.58 | -
2005-06-21 | 0.14 | 14.71 | 2006-06-21 | 0.19 | 18.19 | 2007-06-21 | 0.14 | 5.55 | 2008-06-20 | 0.59 | 53.23 | 2009-06-21 | 0.18 | 7.16 | 2010-06-21 | 0.19 | 7.88 | 2011-06-21 | 0.32 | 9.63 | 2012-06-20 | 2.51 | - | 2013-06-21 | 2.49 | - | 2014-06-21 | 2.57 | -
2005-06-22 | 0.09 | - | 2006-06-22 | 0.22 | 21.33 | 2007-06-22 | 0.32 | 17.02 | 2008-06-21 | 0.43 | 28.63 | 2009-06-22 | 0.43 | 34.49 | 2010-06-22 | 0.18 | 7.02 | 2011-06-22 | 0.33 | 10.28 | 2012-06-21 | 2.54 | - | 2013-06-22 | 2.48 | - | 2014-06-22 | 2.56 | -
2005-06-23 | 0.04 | - | 2006-06-23 | 0.27 | 25.25 | 2007-06-23 | 0.35 | 19.25 | 2008-06-22 | 0.38 | 22.46 | 2009-06-23 | 0.6 | 54.02 | 2010-06-23 | 0.16 | 6.41 | 2011-06-23 | 0.36 | 13.21 | 2012-06-22 | 2.52 | - | 2013-06-23 | 2.47 | - | 2014-06-23 | 2.55 | -
2005-06-24 | 0.12 | 13.12 | 2006-06-24 | 0.23 | 22.34 | 2007-06-24 | 0.48 | 35.79 | 2008-06-23 | 0.3 | 14.94 | 2009-06-24 | 0.33 | 17.88 | 2010-06-24 | 0.13 | 5.2 | 2011-06-24 | 0.36 | 13.13 | 2012-06-23 | 2.52 | - | 2013-06-24 | 2.49 | - | 2014-06-24 | 2.56 | -
2005-06-25 | 0.12 | 13.32 | 2006-06-25 | 0.21 | 20.44 | 2007-06-25 | 0.49 | 37.46 | 2008-06-24 | 0.27 | 14.01 | 2009-06-25 | 0.25 | 11.24 | 2010-06-25 | 0.14 | 5.26 | 2011-06-25 | 0.45 | 24.97 | 2012-06-24 | 2.51 | - | 2013-06-25 | 2.49 | - | 2014-06-25 | 2.56 | -
2005-06-26 | 0.12 | 13.61 | 2006-06-26 | 0.23 | 21.78 | 2007-06-26 | 0.34 | 18.37 | 2008-06-25 | 0.18 | 7.83 | 2009-06-26 | 0.17 | 6.65 | 2010-06-26 | 0.13 | 5.13 | 2011-06-26 | 1.06 | 138.85 | 2012-06-25 | 2.49 | - | 2013-06-26 | 2.51 | - | 2014-06-26 | 2.56 | -
2005-06-27 | 0.14 | 14.71 | 2006-06-27 | 0.23 | 22.27 | 2007-06-27 | 0.24 | 10.84 | 2008-06-26 | 0.22 | 9.07 | 2009-06-27 | 0.13 | 5.07 | 2010-06-27 | 0.11 | 4.42 | 2011-06-27 | 1.15 | 152.71 | 2012-06-26 | 2.48 | - | 2013-06-27 | 2.5 | - | 2014-06-27 | 2.56 | -
2005-06-28 | 0.2 | 19.5 | 2006-06-28 | 0.25 | 23.91 | 2007-06-28 | 0.24 | 10.54 | 2008-06-27 | 0.21 | 8.78 | 2009-06-28 | 0.14 | 5.38 | 2010-06-28 | 0.14 | 5.23 | 2011-06-28 | 0.63 | 60.11 | 2012-06-27 | 2.49 | - | 2013-06-28 | 2.49 | - | 2014-06-28 | 2.56 | -
2005-06-29 | 0.4 | 37.44 | 2006-06-29 | 0.25 | 23.71 | 2007-06-29 | 0.24 | 10.6 | 2008-06-28 | 0.33 | 20.66 | 2009-06-29 | 0.48 | 42.32 | 2010-06-29 | 0.13 | 5.07 | 2011-06-29 | 0.5 | 34.49 | 2012-06-28 | 2.49 | - | 2013-06-29 | 2.47 | - | 2014-06-29 | 2.55 | -
2005-06-30 | 0.4 | 37.59 | 2006-06-30 | 0.23 | 22.04 | 2007-06-30 | 0.23 | 10.11 | 2008-06-29 | 1.04 | 127.2 | 2009-06-30 | 0.51 | 39.5 | 2010-06-30 | 0.1 | 3.89 | 2011-06-30 | 0.72 | 25.31 | 2012-06-29 | 2.49 | - | 2013-06-30 | 2.45 | - | 2014-06-30 | 2.54 | -
2005-07-01 | 0.41 | 40.06 | 2006-07-01 | 0.29 | 27.29 | 2007-07-01 | 0.41 | 28.88 | 2008-06-30 | 0.75 | 78.41 | 2009-07-01 | 0.36 | 20.31 | 2010-07-01 | 0.12 | 4.5 | 2011-07-01 | 2.01 | 25.89 | 2012-06-30 | 2.48 | - | 2013-07-01 | 2.45 | - | 2014-07-01 | 2.55 | -
2005-07-02 | 1.01 | 135.83 | 2006-07-02 | 0.39 | 37.95 | 2007-07-02 | 0.64 | 62.14 | 2008-07-01 | 0.46 | 32.41 | 2009-07-02 | 0.31 | 15.56 | 2010-07-02 | 0.14 | 5.43 | 2011-07-02 | 1.99 | 22.17 | 2012-07-01 | 2.5 | - | 2013-07-02 | 2.48 | - | 2014-07-02 | 2.56 | -
2005-07-03 | 0.8 | 95.13 | 2006-07-03 | 0.72 | 82.46 | 2007-07-03 | 0.43 | 27.59 | 2008-07-02 | 0.4 | 24.29 | 2009-07-03 | 0.32 | 16.52 | 2010-07-03 | 0.16 | 6.62 | 2011-07-03 | 2.19 | 32.62 | 2012-07-02 | 2.53 | - | 2013-07-03 | 2.5 | - | 2014-07-03 | 2.66 | -
2005-07-04 | 0.63 | 66.82 | 2006-07-04 | 0.46 | 42.54 | 2007-07-04 | 0.44 | 29.49 | 2008-07-03 | 0.47 | 32.36 | 2009-07-04 | 0.38 | 22.48 | 2010-07-04 | 0.24 | 10.56 | 2011-07-04 | 2.63 | 113.83 | 2012-07-03 | 2.53 | - | 2013-07-04 | 2.51 | - | 2014-07-04 | 2.68 | -
2005-07-05 | 0.46 | 44.26 | 2006-07-05 | 0.76 | 87.91 | 2007-07-05 | 0.64 | 61.15 | 2008-07-04 | 0.41 | 25.61 | 2009-07-05 | 0.33 | 17.64 | 2010-07-05 | 0.18 | 7.36 | 2011-07-05 | 2.49 | 69.35 | 2012-07-04 | 2.57 | - | 2013-07-05 | 2.68 | - | 2014-07-05 | 2.6 | -
2005-07-06 | 0.37 | 35.28 | 2006-07-06 | 0.53 | 52.64 | 2007-07-06 | 0.42 | 28.04 | 2008-07-05 | 0.32 | 16.4 | 2009-07-06 | 0.26 | 11.93 | 2010-07-06 | 0.13 | 4.95 | 2011-07-06 | 2.34 | 43.43 | 2012-07-05 | 2.58 | - | 2013-07-06 | 2.18 | - | 2014-07-06 | 2.57 | -
2005-07-07 | 0.31 | 29.29 | 2006-07-07 | 0.42 | 38.38 | 2007-07-07 | 0.35 | 19 | 2008-07-06 | 0.29 | 14.02 | 2009-07-07 | 0.91 | 138.85 | 2010-07-07 | 0.12 | 4.57 | 2011-07-07 | 2.36 | 37.63 | 2012-07-06 | 2.65 | - | 2013-07-07 | 2.38 | - | 2014-07-07 | 2.56 | -
2005-07-08 | 0.26 | 24.82 | 2006-07-08 | 0.36 | 34.89 | 2007-07-08 | 0.28 | 13.55 | 2008-07-07 | 0.24 | 10.61 | 2009-07-08 | 1.59 | 262.94 | 2010-07-08 | 0.1 | 3.97 | 2011-07-08 | 2.35 | 37.39 | 2012-07-07 | 2.74 | - | 2013-07-08 | 2.61 | - | 2014-07-08 | 1.79 | -
2005-07-09 | 0.25 | 24.06 | 2006-07-09 | 1.52 | 363.23 | 2007-07-09 | 0.21 | 10.88 | 2008-07-08 | 0.23 | 9.83 | 2009-07-09 | 0.82 | 89.21 | 2010-07-09 | 0.1 | 3.94 | 2011-07-09 | 3.68 | 1151.88 | 2012-07-08 | 2.67 | - | 2013-07-09 | 0.58 | - | 2014-07-09 | 0.34 | -
2005-07-10 | 0.27 | 25.61 | 2006-07-10 | 3.71 | 1111.45 | 2007-07-10 | 0.94 | 130.89 | 2008-07-09 | 0.21 | 8.8 | 2009-07-10 | 0.87 | 97.84 | 2010-07-10 | 0.1 | 3.94 | 2011-07-10 | 4.65 | 1930.86 | 2012-07-09 | 2.59 | - | 2013-07-10 | 0.5 | - | 2014-07-10 | 0.96 | -
2005-07-11 | 0.65 | 89.18 | 2006-07-11 | 2.56 | 617.9 | 2007-07-11 | 1.13 | 155.28 | 2008-07-10 | 0.19 | 7.92 | 2009-07-11 | 0.54 | 43.65 | 2010-07-11 | 0.48 | 49.82 | 2011-07-11 | 2.09 | 429.58 | 2012-07-10 | 2.56 | - | 2013-07-11 | 0.84 | - | 2014-07-11 | 2.43 | -
2005-07-12 | 1.45 | 243.26 | 2006-07-12 | 1.53 | 259.33 | 2007-07-12 | 0.58 | 51.92 | 2008-07-11 | 0.18 | 7.39 | 2009-07-12 | 0.46 | 31.7 | 2010-07-12 | 1.67 | 275.71 | 2011-07-12 | 1.22 | 161.39 | 2012-07-11 | 2.63 | - | 2013-07-12 | 2.61 | - | 2014-07-12 | 2.6 | -
2005-07-13 | 0.68 | 76.08 | 2006-07-13 | 1.15 | 166.77 | 2007-07-13 | 0.39 | 24.17 | 2008-07-12 | 0.2 | 8.35 | 2009-07-13 | 0.45 | 30.61 | 2010-07-13 | 0.74 | 76.16 | 2011-07-13 | 0.98 | 114.89 | 2012-07-12 | 2.79 | - | 2013-07-13 | 2.6 | - | 2014-07-13 | 2.59 | -
2005-07-14 | 0.42 | 39.23 | 2006-07-14 | 0.8 | 94.26 | 2007-07-14 | 0.37 | 20.82 | 2008-07-13 | 0.23 | 9.96 | 2009-07-14 | 0.43 | 27.98 | 2010-07-14 | 0.43 | 28.25 | 2011-07-14 | 0.94 | 108.74 | 2012-07-13 | 2.58 | - | 2013-07-14 | 2.61 | - | 2014-07-14 | 2.57 | -
2005-07-15 | 0.35 | 33.77 | 2006-07-15 | 0.62 | 65.58 | 2007-07-15 | 0.33 | 17.73 | 2008-07-14 | 0.28 | 13.36 | 2009-07-15 | 1.82 | 367.12 | 2010-07-15 | 0.39 | 23.73 | 2011-07-15 | 1.49 | 74.77 | 2012-07-14 | 2.49 | - | 2013-07-15 | 2.62 | - | 2014-07-15 | 2.56 | -
2005-07-16 | 0.29 | 27.95 | 2006-07-16 | 1.56 | 295.75 | 2007-07-16 | 0.29 | 14.18 | 2008-07-15 | 0.28 | 13.26 | 2009-07-16 | 1.57 | 243.16 | 2010-07-16 | 0.4 | 27.83 | 2011-07-16 | 2.67 | 50.69 | 2012-07-15 | 2.33 | - | 2013-07-16 | 2.58 | - | 2014-07-16 | 2.56 | -
2005-07-17 | 0.26 | 24.9 | 2006-07-17 | 4.13 | 1254.72 | 2007-07-17 | 0.27 | 12.48 | 2008-07-16 | 0.31 | 15.93 | 2009-07-17 | 1.23 | 161.67 | 2010-07-17 | 1.61 | 268.05 | 2011-07-17 | 2.39 | 37.28 | 2012-07-16 | 1.53 | - | 2013-07-17 | 2.57 | - | 2014-07-17 | 2.56 | -
2005-07-18 | 0.24 | 22.53 | 2006-07-18 | 3.04 | 790.52 | 2007-07-18 | 0.25 | 11.09 | 2008-07-17 | 0.25 | 11.51 | 2009-07-18 | 0.91 | 102.97 | 2010-07-18 | 1.31 | 184.7 | 2011-07-18 | 0.51 | 33.53 | 2012-07-17 | 0.96 | - | 2013-07-18 | 2.55 | - | 2014-07-18 | 2.57 | -
2005-07-19 | 0.22 | 21.13 | 2006-07-19 | 2.77 | 688.15 | 2007-07-19 | 0.23 | 10.23 | 2008-07-18 | 0.21 | 8.93 | 2009-07-19 | 0.65 | 63.35 | 2010-07-19 | 0.66 | 64.02 | 2011-07-19 | 0.44 | 23.82 | 2012-07-18 | 0.77 | - | 2013-07-19 | 2.54 | - | 2014-07-19 | 2.57 | -
2005-07-20 | 0.2 | 19.05 | 2006-07-20 | 1.82 | 344.77 | 2007-07-20 | 0.25 | 11.12 | 2008-07-19 | 0.19 | 7.72 | 2009-07-20 | 0.5 | 37.8 | 2010-07-20 | 0.45 | 31.14 | 2011-07-20 | 0.41 | 18.7 | 2012-07-19 | 1.89 | - | 2013-07-20 | 2.55 | - | 2014-07-20 | 2.56 | -
2005-07-21 | 0.18 | 17.72 | 2006-07-21 | 1.47 | 243.51 | 2007-07-21 | 0.36 | 20.63 | 2008-07-20 | 0.2 | 8.52 | 2009-07-21 | 1.17 | 185.43 | 2010-07-21 | 0.37 | 21.22 | 2011-07-21 | 0.39 | 16.15 | 2012-07-20 | 2.84 | - | 2013-07-21 | 2.55 | - | 2014-07-21 | 2.55 | -
2005-07-22 | 0.16 | 16.03 | 2006-07-22 | 1.03 | 140.04 | 2007-07-22 | 0.33 | 17.21 | 2008-07-21 | 0.3 | 15.14 | 2009-07-22 | 1.39 | 205.78 | 2010-07-22 | 0.29 | 14.48 | 2011-07-22 | 0.37 | 13.92 | 2012-07-21 | 2.77 | - | 2013-07-22 | 2.55 | - | 2014-07-22 | 2.54 | -
2005-07-23 | 0.14 | 14.71 | 2006-07-23 | 0.71 | 78.53 | 2007-07-23 | 0.29 | 13.93 | 2008-07-22 | 0.25 | 11.1 | 2009-07-23 | 0.67 | 65.37 | 2010-07-23 | 0.28 | 13.54 | 2011-07-23 | 0.87 | 13.14 | 2012-07-22 | 2.71 | - | 2013-07-23 | 2.54 | - | 2014-07-23 | 2.54 | -
2005-07-24 | 0.14 | 14.71 | 2006-07-24 | 0.57 | 57.24 | 2007-07-24 | 0.27 | 12.53 | 2008-07-23 | 0.18 | 7.46 | 2009-07-24 | 0.54 | 43.12 | 2010-07-24 | 0.31 | 15.89 | 2011-07-24 | 1.99 | 12.24 | 2012-07-23 | 2.68 | - | 2013-07-24 | 2.53 | - | 2014-07-24 | 2.54 | -
2005-07-25 | 0.14 | 14.86 | 2006-07-25 | 0.51 | 49.44 | 2007-07-25 | 0.25 | 11.09 | 2008-07-24 | 0.18 | 7.2 | 2009-07-25 | 0.66 | 64.75 | 2010-07-25 | 0.32 | 16.47 | 2011-07-25 | 1.98 | 11.27 | 2012-07-24 | 2.65 | - | 2013-07-25 | 2.53 | - | 2014-07-25 | 2.54 | -
2005-07-26 | 0.14 | 15.01 | 2006-07-26 | 1.15 | 209.05 | 2007-07-26 | 0.22 | 9.41 | 2008-07-25 | 0.21 | 8.75 | 2009-07-26 | 0.5 | 37.24 | 2010-07-26 | 0.3 | 14.78 | 2011-07-26 | 1.98 | 11.27 | 2012-07-25 | 2.64 | - | 2013-07-26 | 2.52 | - | 2014-07-26 | 2.53 | -
2005-07-27 | 0.14 | 14.71 | 2006-07-27 | 1.7 | 317.58 | 2007-07-27 | 0.18 | 7.36 | 2008-07-26 | 0.89 | 103.16 | 2009-07-27 | 0.4 | 23.98 | 2010-07-27 | 0.3 | 14.77 | 2011-07-27 | 1.97 | 11.27 | 2012-07-26 | 2.61 | - | 2013-07-27 | 2.51 | - | 2014-07-27 | 2.51 | -
2005-07-28 | 0.16 | 15.97 | 2006-07-28 | 0.94 | 120.28 | 2007-07-28 | 0.18 | 7.14 | 2008-07-27 | 0.62 | 56.39 | 2009-07-28 | 0.35 | 19.56 | 2010-07-28 | 0.3 | 15.19 | 2011-07-28 | 2.05 | 10.79 | 2012-07-27 | 2.59 | - | 2013-07-28 | 2.51 | - | 2014-07-28 | 2.48 | -
2005-07-29 | 0.21 | 20.13 | 2006-07-29 | 0.94 | 120.9 | 2007-07-29 | 0.16 | 6.16 | 2008-07-28 | 0.36 | 20.81 | 2009-07-29 | 1.25 | 186.95 | 2010-07-29 | 0.28 | 13.3 | 2011-07-29 | 2.37 | 12.28 | 2012-07-28 | 2.58 | - | 2013-07-29 | 2.51 | - | 2014-07-29 | 2.47 | -
2005-07-30 | 0.21 | 19.98 | 2006-07-30 | 0.65 | 69.75 | 2007-07-30 | 0.17 | 6.72 | 2008-07-29 | 0.3 | 15.13 | 2009-07-30 | 1.18 | 155.73 | 2010-07-30 | 0.26 | 11.83 | 2011-07-30 | 2.41 | 21.98 | 2012-07-29 | 2.57 | - | 2013-07-30 | 2.51 | - | 2014-07-30 | 2.45 | -
2005-07-31 | 0.18 | 17.89 | 2006-07-31 | 0.52 | - | 2007-07-31 | 0.17 | 6.72 | 2008-07-30 | 0.27 | 12.39 | 2009-07-31 | 0.61 | 54.41 | 2010-07-31 | 0.24 | 10.49 | 2011-07-31 | 2.45 | 28.27 | 2012-07-30 | 2.56 | - | 2013-07-31 | 2.63 | - | 2014-07-31 | 2.46 | -
2005-08-01 | 0.17 | 17.11 | 2006-08-01 | 0.44 | 39.64 | 2007-08-01 | 0.17 | 6.72 | 2008-07-31 | 0.26 | 11.89 | 2009-08-01 | 0.46 | 31.43 | 2010-08-01 | 0.22 | 9.5 | 2011-08-01 | 2.39 | 21.05 | 2012-07-31 | 2.55 | - | 2013-08-01 | 2.6 | - | 2014-08-01 | 2.51 | -
2005-08-02 | 0.23 | 22.45 | 2006-08-02 | 0.39 | 36.92 | 2007-08-02 | 0.16 | 6.41 | 2008-08-01 | 0.26 | 11.58 | 2009-08-02 | 0.37 | 20.93 | 2010-08-02 | 0.2 | 8.13 | 2011-08-02 | 2.41 | 25.68 | 2012-08-01 | 2.52 | - | 2013-08-02 | 2.65 | - | 2014-08-02 | 2.51 | -
2005-08-03 | 1.19 | 196.13 | 2006-08-03 | 0.33 | 32.44 | 2007-08-03 | 0.16 | 6.08 | 2008-08-02 | 0.23 | 10.08 | 2009-08-03 | 0.33 | 17.46 | 2010-08-03 | 0.22 | 9.34 | 2011-08-03 | 2.57 | 56.9 | 2012-08-02 | 2.48 | - | 2013-08-03 | 2.56 | - | 2014-08-03 | 2.66 | -
2005-08-04 | 0.82 | 101.97 | 2006-08-04 | 0.31 | 29.69 | 2007-08-04 | 0.27 | 12.49 | 2008-08-03 | 0.21 | 8.92 | 2009-08-04 | 0.28 | 13.43 | 2010-08-04 | 0.24 | 10.38 | 2011-08-04 | 2.63 | 63.41 | 2012-08-03 | 2.47 | - | 2013-08-04 | 2.55 | - | 2014-08-04 | 2.73 | -
2005-08-05 | 0.36 | - | 2006-08-05 | 0.31 | 29.26 | 2007-08-05 | 0.24 | 10.48 | 2008-08-04 | 0.18 | 7.36 | 2009-08-05 | 0.26 | 12.1 | 2010-08-05 | 0.2 | 8.17 | 2011-08-05 | 2.47 | 38.59 | 2012-08-04 | 2.47 | - | 2013-08-05 | 2.55 | - | 2014-08-05 | 2.62 | -
2005-08-06 | 0.29 | 27.86 | 2006-08-06 | 0.28 | 27.09 | 2007-08-06 | 0.21 | 8.88 | 2008-08-05 | 0.17 | 6.94 | 2009-08-06 | 0.23 | 9.98 | 2010-08-06 | 0.18 | 7.24 | 2011-08-06 | 2.39 | 26.79 | 2012-08-05 | 2.47 | - | 2013-08-06 | 2.58 | - | 2014-08-06 | 2.58 | -
2005-08-07 | 0.25 | 23.29 | 2006-08-07 | 0.28 | 26.38 | 2007-08-07 | 0.35 | 21.49 | 2008-08-06 | 0.16 | 6.43 | 2009-08-07 | 0.25 | 10.92 | 2010-08-07 | 0.19 | 7.56 | 2011-08-07 | 2.35 | 21.15 | 2012-08-06 | 2.46 | - | 2013-08-07 | 2.76 | - | 2014-08-07 | 2.58 | -
2005-08-08 | 0.22 | 21.34 | 2006-08-08 | 0.27 | 25.65 | 2007-08-08 | 1.72 | 353.45 | 2008-08-07 | 0.15 | 6.03 | 2009-08-08 | 0.25 | 11.22 | 2010-08-08 | 0.18 | 7.06 | 2011-08-08 | 2.26 | 116.22 | 2012-08-07 | 2.45 | - | 2013-08-08 | 2.6 | - | 2014-08-08 | 2.93 | -
2005-08-09 | 0.28 | 26.86 | 2006-08-09 | 0.26 | 25.01 | 2007-08-09 | 2.04 | 460.64 | 2008-08-08 | 0.15 | 5.64 | 2009-08-09 | 0.24 | 10.52 | 2010-08-09 | 0.2 | 8.44 | 2011-08-09 | 2.01 | 86.56 | 2012-08-08 | 2.44 | - | 2013-08-09 | 2.55 | - | 2014-08-09 | 2.82 | -
2005-08-10 | 0.27 | 25.58 | 2006-08-10 | 0.26 | 24.26 | 2007-08-10 | 0.95 | 117.33 | 2008-08-09 | 0.16 | 6.11 | 2009-08-10 | 0.21 | 8.93 | 2010-08-10 | 0.27 | 13.15 | 2011-08-10 | 2.61 | 60.5 | 2012-08-09 | 2.43 | - | 2013-08-10 | 2.53 | - | 2014-08-10 | 2.65 | -
2005-08-11 | 0.25 | 23.75 | 2006-08-11 | 0.24 | 22.58 | 2007-08-11 | 0.56 | 48.5 | 2008-08-10 | 0.15 | 5.97 | 2009-08-11 | 0.21 | 8.78 | 2010-08-11 | 0.89 | 104.77 | 2011-08-11 | 2.6 | 59.91 | 2012-08-10 | 2.43 | - | 2013-08-11 | 2.52 | - | 2014-08-11 | 2.61 | -
2005-08-12 | 0.24 | 22.65 | 2006-08-12 | 0.22 | 21.05 | 2007-08-12 | 0.44 | 29.73 | 2008-08-11 | 0.15 | 5.85 | 2009-08-12 | 0.28 | 13.51 | 2010-08-12 | 1.41 | 210.44 | 2011-08-12 | 2.52 | 43.89 | 2012-08-11 | 2.45 | - | 2013-08-12 | 2.5 | - | 2014-08-12 | 2.58 | -
2005-08-13 | 0.2 | 19.46 | 2006-08-13 | 0.22 | 21.45 | 2007-08-13 | 0.37 | 21.05 | 2008-08-12 | 0.16 | 6.43 | 2009-08-13 | 0.43 | 28.86 | 2010-08-13 | 0.69 | 68.95 | 2011-08-13 | 2.46 | 35.21 | 2012-08-12 | 2.47 | - | 2013-08-13 | 2.5 | - | 2014-08-13 | 2.54 | -
2005-08-14 | 0.18 | 17.36 | 2006-08-14 | 0.23 | 21.93 | 2007-08-14 | 0.38 | 21.78 | 2008-08-13 | 0.22 | 9.73 | 2009-08-14 | 0.52 | 40.52 | 2010-08-14 | 0.7 | 70.05 | 2011-08-14 | 2.47 | 38.53 | 2012-08-13 | 2.54 | - | 2013-08-14 | 2.48 | - | 2014-08-14 | 2.65 | -
2005-08-15 | 0.17 | 16.6 | 2006-08-15 | 0.23 | 21.93 | 2007-08-15 | 0.35 | 19.65 | 2008-08-14 | 0.29 | 14.24 | 2009-08-15 | 0.39 | 23.75 | 2010-08-15 | 1.06 | 134.57 | 2011-08-15 | 2.17 | 33.54 | 2012-08-14 | 2.2 | - | 2013-08-15 | 2.47 | - | 2014-08-15 | 3.02 | -
2005-08-16 | 0.16 | 16.37 | 2006-08-16 | 0.23 | 21.93 | 2007-08-16 | 0.31 | 15.72 | 2008-08-15 | 0.54 | 52.84 | 2009-08-16 | 0.31 | 15.89 | 2010-08-16 | 2.25 | 476.13 | 2011-08-16 | 0.46 | 26.92 | 2012-08-15 | 2.8 | - | 2013-08-16 | 2.46 | - | 2014-08-16 | 2.8 | -
2005-08-17 | 0.17 | 16.72 | 2006-08-17 | 0.23 | 21.93 | 2007-08-17 | 0.25 | 11.29 | 2008-08-16 | 2.55 | 606.46 | 2009-08-17 | 0.27 | 12.93 | 2010-08-17 | 3.33 | 1069.27 | 2011-08-17 | 0.41 | 18.99 | 2012-08-16 | 2.71 | - | 2013-08-17 | 2.46 | - | 2014-08-17 | 2.65 | -
2005-08-18 | 0.2 | 19.24 | 2006-08-18 | 0.23 | 21.53 | 2007-08-18 | 0.24 | 10.47 | 2008-08-17 | 1.32 | 187.03 | 2009-08-18 | 0.23 | 10.17 | 2010-08-18 | 1.72 | 297.33 | 2011-08-18 | 0.69 | 18.27 | 2012-08-17 | 2.67 | - | 2013-08-18 | 2.44 | - | 2014-08-18 | 3.05 | -
2005-08-19 | 0.26 | 24.96 | 2006-08-19 | 0.32 | 30.03 | 2007-08-19 | 0.23 | 9.65 | 2008-08-18 | 0.69 | 68.32 | 2009-08-19 | 0.22 | 9.63 | 2010-08-19 | 0.92 | 104.93 | 2011-08-19 | 2.28 | 22.12 | 2012-08-18 | 2.65 | - | 2013-08-19 | 2.44 | - | 2014-08-19 | 2.27 | -
2005-08-20 | 1.38 | 240.16 | 2006-08-20 | 0.57 | 57.29 | 2007-08-20 | 0.19 | 7.91 | 2008-08-19 | 0.5 | 36.92 | 2009-08-20 | 0.2 | 8.44 | 2010-08-20 | 0.58 | 50.8 | 2011-08-20 | 2.36 | 28.5 | 2012-08-19 | 2.64 | - | 2013-08-20 | 2.45 | - | 2014-08-20 | 1.38 | -
2005-08-21 | 1.21 | 183.75 | 2006-08-21 | 0.42 | 38.68 | 2007-08-21 | 0.21 | 8.63 | 2008-08-20 | 0.41 | 26.16 | 2009-08-21 | 0.2 | 8.44 | 2010-08-21 | 0.47 | 33.25 | 2011-08-21 | 1.87 | 28.6 | 2012-08-20 | 2.62 | - | 2013-08-21 | 2.65 | - | 2014-08-21 | 2.83 | -
2005-08-22 | 0.59 | 61.42 | 2006-08-22 | 0.58 | 61.54 | 2007-08-22 | 0.43 | 28.7 | 2008-08-21 | 0.36 | 19.85 | 2009-08-22 | 0.21 | 8.78 | 2010-08-22 | 0.4 | 24.33 | 2011-08-22 | 1.19 | 24.6 | 2012-08-21 | 2.61 | - | 2013-08-22 | 2.54 | - | 2014-08-22 | 1.46 | -
2005-08-23 | 0.57 | 57.67 | 2006-08-23 | 0.4 | 36.78 | 2007-08-23 | 0.38 | 22.28 | 2008-08-22 | 0.32 | 16.82 | 2009-08-23 | 0.21 | 8.73 | 2010-08-23 | 0.37 | 21.32 | 2011-08-23 | 1.14 | 23 | 2012-08-22 | 2.62 | - | 2013-08-23 | 2.56 | - | 2014-08-23 | 2.42 | -
2005-08-24 | 0.5 | 48.25 | 2006-08-24 | 0.34 | 32.52 | 2007-08-24 | 0.29 | 14.19 | 2008-08-23 | 0.34 | 18.35 | 2009-08-24 | 0.19 | 7.9 | 2010-08-24 | 0.33 | 17.21 | 2011-08-24 | 1.13 | 23 | 2012-08-23 | 2.57 | - | 2013-08-24 | 2.74 | - | 2014-08-24 | 2.83 | -
2005-08-25 | 0.58 | 60.01 | 2006-08-25 | 0.6 | 63.37 | 2007-08-25 | 0.26 | 11.56 | 2008-08-24 | 0.34 | 18.02 | 2009-08-25 | 0.17 | 6.61 | 2010-08-25 | 0.31 | 15.62 | 2011-08-25 | 1.24 | 21.8 | 2012-08-24 | 2.29 | - | 2013-08-25 | 2.68 | - | 2014-08-25 | 2.09 | -
2005-08-26 | 0.69 | - | 2006-08-26 | 0.51 | 48.61 | 2007-08-26 | 0.21 | 9.12 | 2008-08-25 | 0.27 | 12.95 | 2009-08-26 | 0.16 | 6.26 | 2010-08-26 | 0.4 | 24.17 | 2011-08-26 | 2.38 | 19.37 | 2012-08-25 | 2.04 | - | 2013-08-26 | 2.56 | - | 2014-08-26 | 1.53 | -
2005-08-27 | 0.45 | 42.46 | 2006-08-27 | 0.54 | 53.66 | 2007-08-27 | 0.25 | 11.25 | 2008-08-26 | 0.26 | 11.78 | 2009-08-27 | 0.16 | 6.26 | 2010-08-27 | 0.42 | 27.75 | 2011-08-27 | 2.4 | 17.81 | 2012-08-26 | 2.62 | - | 2013-08-27 | 2.49 | - | 2014-08-27 | 2.41 | -
2005-08-28 | 0.39 | 36.73 | 2006-08-28 | 0.85 | 104.85 | 2007-08-28 | 0.3 | 15.07 | 2008-08-27 | 0.24 | 10.73 | 2009-08-28 | 0.16 | 6.26 | 2010-08-28 | 0.49 | 36.19 | 2011-08-28 | 2.39 | 13.16 | 2012-08-27 | 2.17 | - | 2013-08-28 | 2.46 | - | 2014-08-28 | 2.84 | -
2005-08-29 | 0.33 | 32.32 | 2006-08-29 | 0.49 | 46.39 | 2007-08-29 | 0.92 | 115.23 | 2008-08-28 | 0.22 | 9.23 | 2009-08-29 | 0.15 | 5.71 | 2010-08-29 | 0.39 | 23.81 | 2011-08-29 | 2.4 | 13.36 | 2012-08-28 | 0.58 | - | 2013-08-29 | 2.46 | - | 2014-08-29 | 2.75 | -
2005-08-30 | 0.3 | - | 2006-08-30 | 0.49 | 46.44 | 2007-08-30 | 1.36 | 204.72 | 2008-08-29 | 0.22 | 9.35 | 2009-08-30 | 0.13 | 4.98 | 2010-08-30 | 0.34 | 18.52 | 2011-08-30 | 2.41 | 12.95 | 2012-08-29 | 1.69 | - | 2013-08-30 | 2.45 | - | 2014-08-30 | 2.69 | -
2005-08-31 | 0.29 | - | 2006-08-31 | 0.52 | 50.01 | 2007-08-31 | 1.19 | 162.41 | 2008-08-30 | 0.22 | 9.35 | 2009-08-31 | 0.14 | 5.39 | 2010-08-31 | 0.35 | 19.09 | 2011-08-31 | 2.4 | 11.27 | 2012-08-30 | 2.81 | - | 2013-08-31 | 2.43 | - | 2014-08-31 | 2.66 | -
2005-09-01 | 0.28 | 26.63 | 2006-09-01 | 0.43 | 38.38 | 2007-09-01 | 1.29 | 225.01 | 2008-08-31 | 0.21 | 8.8 | 2009-09-01 | 0.15 | 5.83 | 2010-09-01 | 0.33 | 17.46 | 2011-09-01 | 2.41 | 12.84 | 2012-08-31 | 2.76 | - | 2013-09-01 | 2.39 | - | 2014-09-01 | 2.64 | -
2005-09-02 | 0.28 | 26.43 | 2006-09-02 | 0.36 | 35.11 | 2007-09-02 | 3.02 | 1047.88 | 2008-09-01 | 0.21 | 8.78 | 2009-09-02 | 0.15 | 5.83 | 2010-09-02 | 0.57 | 49.74 | 2011-09-02 | 2.39 | 10.12 | 2012-09-01 | 2.71 | - | 2013-09-02 | 2.47 | - | 2014-09-02 | 2.62 | -
2005-09-03 | 0.27 | 25.53 | 2006-09-03 | 0.34 | 33.14 | 2007-09-03 | 1.38 | 215.28 | 2008-09-02 | 0.21 | 8.78 | 2009-09-03 | 0.12 | 4.58 | 2010-09-03 | 0.72 | 73.27 | 2011-09-03 | 2.38 | 9.72 | 2012-09-02 | 2.68 | - | 2013-09-03 | 2.58 | - | 2014-09-03 | 2.64 | -
2005-09-04 | 0.27 | 25.41 | 2006-09-04 | 0.31 | 29.58 | 2007-09-04 | 0.83 | 93.86 | 2008-09-03 | 0.19 | 7.78 | 2009-09-04 | 0.12 | 4.58 | 2010-09-04 | 0.46 | 31.61 | 2011-09-04 | 2.37 | 9.06 | 2012-09-03 | 2.65 | - | 2013-09-04 | 2.58 | - | 2014-09-04 | 2.65 | -
2005-09-05 | 0.3 | 28.44 | 2006-09-05 | 0.3 | 28.35 | 2007-09-05 | 1.78 | 374.22 | 2008-09-04 | 0.19 | 7.7 | 2009-09-05 | 0.12 | 4.74 | 2010-09-05 | 0.37 | 21.48 | 2011-09-05 | 2.36 | 8.85 | 2012-09-04 | 2.63 | - | 2013-09-05 | 2.56 | - | 2014-09-05 | 2.61 | -
2005-09-06 | 0.34 | 32.47 | 2006-09-06 | 0.29 | 27.63 | 2007-09-06 | 1.58 | 270 | 2008-09-05 | 0.18 | 7.39 | 2009-09-06 | 0.12 | 4.81 | 2010-09-06 | 0.4 | 25.97 | 2011-09-06 | 2.37 | 10.08 | 2012-09-05 | 2.64 | - | 2013-09-06 | 2.55 | - | 2014-09-06 | 2.59 | -
2005-09-07 | 0.83 | 104.66 | 2006-09-07 | 0.3 | 28.65 | 2007-09-07 | 1.75 | 324.77 | 2008-09-06 | 0.18 | 7.2 | 2009-09-07 | 0.12 | 4.64 | 2010-09-07 | 1.35 | 227.95 | 2011-09-07 | 2.34 | 9.43 | 2012-09-06 | 2.63 | - | 2013-09-07 | 2.55 | - | 2014-09-07 | 2.57 | -
2005-09-08 | 0.53 | 53.81 | 2006-09-08 | 0.28 | 26.38 | 2007-09-08 | 1.14 | 155.6 | 2008-09-07 | 0.18 | 7.2 | 2009-09-08 | 0.12 | 4.64 | 2010-09-08 | 1.41 | 207.66 | 2011-09-08 | 2.34 | 8.07 | 2012-09-07 | 2.6 | - | 2013-09-08 | 2.54 | - | 2014-09-08 | 2.56 | -
2005-09-09 | 0.39 | 36.74 | 2006-09-09 | 0.26 | 24.26 | 2007-09-09 | 0.68 | 67.73 | 2008-09-08 | 0.18 | 7.2 | 2009-09-09 | 0.13 | 4.97 | 2010-09-09 | 0.74 | 77.59 | 2011-09-09 | 2.32 | 8.07 | 2012-09-08 | 2.79 | - | 2013-09-09 | 2.54 | - | 2014-09-09 | 2.55 | -
2005-09-10 | 0.4 | 38.14 | 2006-09-10 | 0.26 | 24.61 | 2007-09-10 | 0.51 | 38.94 | 2008-09-09 | 0.18 | 7.2 | 2009-09-10 | 0.13 | 5.02 | 2010-09-10 | 0.51 | 39.04 | 2011-09-10 | 2.32 | 10.11 | 2012-09-09 | 2.81 | - | 2013-09-10 | 2.54 | - | 2014-09-10 | 2.54 | -
2005-09-11 | 0.46 | 42.56 | 2006-09-11 | 0.24 | 23.21 | 2007-09-11 | 0.39 | 24.95 | 2008-09-10 | 0.17 | 6.92 | 2009-09-11 | 0.13 | 5.09 | 2010-09-11 | 0.46 | 31.14 | 2011-09-11 | 2.36 | 23.59 | 2012-09-10 | 2.85 | - | 2013-09-11 | 2.53 | - | 2014-09-11 | 2.51 | -
2005-09-12 | 0.39 | 36.77 | 2006-09-12 | 0.21 | 20.33 | 2007-09-12 | 0.37 | 21.08 | 2008-09-11 | 0.17 | 6.72 | 2009-09-12 | 0.14 | 5.55 | 2010-09-12 | 0.93 | 117.35 | 2011-09-12 | 2.38 | 24.64 | 2012-09-11 | 2.89 | - | 2013-09-12 | 2.53 | - | 2014-09-12 | 2.51 | -
2005-09-13 | 0.35 | 33.74 | 2006-09-13 | 0.23 | 21.56 | 2007-09-13 | 0.34 | 17.98 | 2008-09-12 | 0.16 | 6.29 | 2009-09-13 | 0.15 | 5.83 | 2010-09-13 | 1.37 | 198.16 | 2011-09-13 | 2.59 | 71.2 | 2012-09-12 | 2.72 | - | 2013-09-13 | 2.54 | - | 2014-09-13 | 2.51 | -
2005-09-14 | 0.36 | 34.86 | 2006-09-14 | 0.23 | 21.93 | 2007-09-14 | 0.6 | 58.31 | 2008-09-13 | 0.17 | 6.83 | 2009-09-14 | 0.15 | 5.83 | 2010-09-14 | 0.71 | 71.15 | 2011-09-14 | 2.5 | 43.32 | 2012-09-13 | 2.65 | - | 2013-09-14 | 2.62 | - | 2014-09-14 | 2.5 | -
2005-09-15 | 0.38 | 36.97 | 2006-09-15 | 0.22 | 21.05 | 2007-09-15 | 1.15 | 167.48 | 2008-09-14 | 0.18 | 7.2 | 2009-09-15 | 0.14 | 5.44 | 2010-09-15 | 0.5 | 36.92 | 2011-09-15 | 2.42 | 27.41 | 2012-09-14 | 2.62 | - | 2013-09-15 | 2.6 | - | 2014-09-15 | 2.49 | -
2005-09-16 | 0.34 | 33.47 | 2006-09-16 | 0.25 | 23.58 | 2007-09-16 | 1.84 | 356.19 | 2008-09-15 | 0.16 | 6.43 | 2009-09-16 | 0.14 | 5.3 | 2010-09-16 | 0.43 | 27.31 | 2011-09-16 | 2.38 | 19.58 | 2012-09-15 | 2.6 | - | 2013-09-16 | 2.56 | - | 2014-09-16 | 2.43 | -
2005-09-17 | 0.3 | 28.18 | 2006-09-17 | 0.3 | 29.23 | 2007-09-17 | 3.02 | 1033.92 | 2008-09-16 | 0.16 | 6.06 | 2009-09-17 | 0.14 | 5.41 | 2010-09-17 | 0.35 | 19.66 | 2011-09-17 | 2.37 | 15.15 | 2012-09-16 | 2.29 | - | 2013-09-17 | 2.54 | - | 2014-09-17 | 1.82 | -
2005-09-18 | 0.29 | 27.13 | 2006-09-18 | 1.34 | 222.33 | 2007-09-18 | 1.37 | 210.62 | 2008-09-17 | 0.15 | 5.83 | 2009-09-18 | 0.13 | 4.94 | 2010-09-18 | 0.34 | 17.82 | 2011-09-18 | 2.34 | 12.41 | 2012-09-17 | 4.12 | 1551.07 | 2013-09-18 | 2.52 | - | 2014-09-18 | 0.67 | -
2005-09-19 | 0.28 | 26.92 | 2006-09-19 | 0.86 | 108.33 | 2007-09-19 | 0.82 | 93.47 | 2008-09-18 | 0.15 | 5.64 | 2009-09-19 | 0.12 | 4.64 | 2010-09-19 | 0.31 | 15.94 | 2011-09-19 | 2.29 | 10.42 | 2012-09-18 | 2.27 | - | 2013-09-19 | 2.51 | - | 2014-09-19 | 2.25 | -
2005-09-20 | 0.28 | 26.63 | 2006-09-20 | 0.52 | 50.13 | 2007-09-20 | 0.57 | 49.78 | 2008-09-19 | 0.14 | 5.23 | 2009-09-20 | 0.11 | 4.19 | 2010-09-20 | 0.28 | 13.04 | 2011-09-20 | 2.27 | 8.9 | 2012-09-19 | 2.15 | - | 2013-09-20 | 2.51 | - | 2014-09-20 | 2.62 | -
2005-09-21 | 0.27 | 25.65 | 2006-09-21 | 0.38 | 36.7 | 2007-09-21 | 0.48 | 34.49 | 2008-09-20 | 0.14 | 5.41 | 2009-09-21 | 0.1 | 4.03 | 2010-09-21 | 0.28 | 13.31 | 2011-09-21 | 2.24 | 7.22 | 2012-09-20 | 2.9 | - | 2013-09-21 | 2.5 | - | 2014-09-21 | 2.57 | -
2005-09-22 | 0.35 | 33.14 | 2006-09-22 | 0.36 | 35.23 | 2007-09-22 | 0.37 | 21.87 | 2008-09-21 | 0.15 | 5.97 | 2009-09-22 | 0.11 | 4.28 | 2010-09-22 | 0.31 | 16.05 | 2011-09-22 | 2.26 | 7.07 | 2012-09-21 | 2.79 | - | 2013-09-22 | 2.49 | - | 2014-09-22 | 2.53 | -
2005-09-23 | 0.46 | 43.84 | 2006-09-23 | 0.33 | 31.31 | 2007-09-23 | 0.36 | 19.73 | 2008-09-22 | 0.21 | 8.93 | 2009-09-23 | 0.11 | 4.36 | 2010-09-23 | 0.39 | 23.45 | 2011-09-23 | 2.45 | 12.38 | 2012-09-22 | 2.73 | - | 2013-09-23 | 2.49 | - | 2014-09-23 | 2.53 | -
2005-09-24 | 0.38 | 37.63 | 2006-09-24 | 0.3 | 28.35 | 2007-09-24 | 0.35 | 19.48 | 2008-09-23 | 0.23 | 9.95 | 2009-09-24 | 0.13 | 4.94 | 2010-09-24 | 0.33 | 17.65 | 2011-09-24 | 2.45 | 11.66 | 2012-09-23 | 2.22 | - | 2013-09-24 | 2.49 | - | 2014-09-24 | 2.72 | -
2005-09-25 | 0.34 | 33.06 | 2006-09-25 | 0.27 | 25.45 | 2007-09-25 | 0.41 | 25.72 | 2008-09-24 | 0.21 | 9.02 | 2009-09-25 | 0.13 | 5.02 | 2010-09-25 | 0.31 | 15.34 | 2011-09-25 | 2.45 | 11.55 | 2012-09-24 | 2.7 | - | 2013-09-25 | 2.49 | - | 2014-09-25 | 2.78 | -
2005-09-26 | 0.31 | 29.35 | 2006-09-26 | 0.27 | 25.29 | 2007-09-26 | 0.36 | 19.73 | 2008-09-25 | 0.19 | 7.92 | 2009-09-26 | 0.13 | 5.02 | 2010-09-26 | 0.26 | 12.05 | 2011-09-26 | 2.44 | 11.36 | 2012-09-25 | 2.67 | - | 2013-09-26 | 2.5 | - | 2014-09-26 | 2.77 | -
2005-09-27 | 0.28 | 26.68 | 2006-09-27 | 0.26 | 24.69 | 2007-09-27 | 0.34 | 19.14 | 2008-09-26 | 0.18 | 7.41 | 2009-09-27 | 0.14 | 5.48 | 2010-09-27 | 0.26 | 11.78 | 2011-09-27 | 2.43 | 9.9 | 2012-09-26 | 2.65 | - | 2013-09-27 | 2.51 | - | 2014-09-27 | 2.63 | -
2005-09-28 | 0.25 | 24.02 | 2006-09-28 | 0.26 | 24.69 | 2007-09-28 | 0.23 | 10.97 | 2008-09-27 | 0.18 | 7.2 | 2009-09-28 | 0.2 | 8.48 | 2010-09-28 | 0.24 | 10.65 | 2011-09-28 | 2.42 | 9.13 | 2012-09-27 | 2.64 | - | 2013-09-28 | 2.5 | - | 2014-09-28 | 2.59 | -
2005-09-29 | 0.25 | 23.64 | 2006-09-29 | 0.26 | 24.22 | 2007-09-29 | 0.27 | 12.59 | 2008-09-28 | 0.17 | 6.82 | 2009-09-29 | 0.25 | 11.14 | 2010-09-29 | 0.23 | 10.21 | 2011-09-29 | 2.41 | 8.71 | 2012-09-28 | 2.63 | - | 2013-09-29 | 2.52 | - | 2014-09-29 | 2.57 | -
2005-09-30 | 0.24 | 22.83 | 2006-09-30 | 0.24 | 23.21 | 2007-09-30 | 0.27 | 12.59 | 2008-09-29 | 0.17 | 6.72 | 2009-09-30 | 0.23 | 10.12 | 2010-09-30 | 0.21 | 8.58 | 2011-09-30 | 2.41 | 8.8 | 2012-09-29 | 2.62 | - | 2013-09-30 | 2.56 | - | 2014-09-30 | 2.54 | -
2005-10-01 | 0.22 | 21.11 | 2006-10-01 | 0.24 | 22.83 | 2007-10-01 | 0.25 | 11.53 | 2008-09-30 | 0.17 | 6.72 | 2009-10-01 | 0.2 | 8.15 | 2010-10-01 | 0.21 | 8.78 | 2011-10-01 | 2.4 | 7.53 | 2012-09-30 | 2.59 | - | 2013-10-01 | 2.55 | - | 2014-10-01 | 2.52 | -
2005-10-02 | 0.23 | 21.93 | 2006-10-02 | 0.24 | 22.83 | 2007-10-02 | 0.24 | 10.48 | 2008-10-01 | 0.17 | 6.72 | 2009-10-02 | 0.22 | 9.56 | 2010-10-02 | 0.21 | 8.78 | 2011-10-02 | 2.37 | 6.22 | 2012-10-01 | 2.58 | - | 2013-10-02 | 2.54 | - | 2014-10-02 | 2.52 | -
2005-10-03 | 0.23 | 21.93 | 2006-10-03 | 0.23 | 22.3 | 2007-10-03 | 0.22 | 9.41 | 2008-10-02 | 0.17 | 6.51 | 2009-10-03 | 0.24 | 10.57 | 2010-10-03 | 0.24 | 10.41 | 2011-10-03 | 2.35 | 5.03 | 2012-10-02 | 2.57 | - | 2013-10-03 | 2.52 | - | 2014-10-03 | 2.52 | -
2005-10-04 | 0.22 | 21.31 | 2006-10-04 | 0.23 | 21.93 | 2007-10-04 | 0.19 | 7.86 | 2008-10-03 | 0.15 | 5.65 | 2009-10-04 | 0.21 | 8.96 | 2010-10-04 | 0.27 | 12.44 | 2011-10-04 | 2.35 | 4.66 | 2012-10-03 | 2.55 | - | 2013-10-04 | 2.5 | - | 2014-10-04 | 2.54 | -
2005-10-05 | 0.22 | 20.66 | 2006-10-05 | 0.23 | 21.49 | 2007-10-05 | 0.19 | 7.7 | 2008-10-04 | 0.15 | 5.83 | 2009-10-05 | 0.21 | 8.99 | 2010-10-05 | 0.25 | 11.36 | 2011-10-05 | 2.35 | 5.03 | 2012-10-04 | 2.54 | - | 2013-10-05 | 2.49 | - | 2014-10-05 | 2.54 | -
2005-10-06 | 0.21 | 20.19 | 2006-10-06 | 0.22 | 21.05 | 2007-10-06 | 0.2 | 8.12 | 2008-10-05 | 0.15 | 5.83 | 2009-10-06 | 0.11 | 4.46 | 2010-10-06 | 0.23 | 10.23 | 2011-10-06 | 2.35 | 5.07 | 2012-10-05 | 2.52 | - | 2013-10-06 | 2.49 | - | 2014-10-06 | 2.53 | -
2005-10-07 | 0.2 | 19.67 | 2006-10-07 | 0.22 | 21.05 | 2007-10-07 | 0.2 | 8.23 | 2008-10-06 | 0.15 | 5.83 | 2009-10-07 | 0.15 | 5.83 | 2010-10-07 | 0.22 | 9.12 | 2011-10-07 | 2.32 | 3.47 | 2012-10-06 | 2.51 | - | 2013-10-07 | 2.49 | - | 2014-10-07 | 2.52 | -
2005-10-08 | 0.2 | 19.35 | 2006-10-08 | 0.22 | 20.62 | 2007-10-08 | 0.2 | 8.37 | 2008-10-07 | 0.14 | 5.59 | 2009-10-08 | 0.15 | 5.62 | 2010-10-08 | 0.2 | 8.4 | 2011-10-08 | 2.28 | 2.34 | 2012-10-07 | 2.49 | - | 2013-10-08 | 2 | - | 2014-10-08 | 2.52 | -
2005-10-09 | 0.18 | 18.08 | 2006-10-09 | 0.21 | 20.19 | 2007-10-09 | 0.23 | 10.97 | 2008-10-08 | 0.13 | 5.15 | 2009-10-09 | 0.14 | 5.41 | 2010-10-09 | 0.21 | 8.78 | 2011-10-09 | 2.27 | 2.17 | 2012-10-08 | 2.48 | - | 2013-10-09 | 2.82 | - | 2014-10-09 | 2.51 | -
2005-10-10 | 0.18 | 17.46 | 2006-10-10 | 0.21 | - | 2007-10-10 | 0.14 | 6.41 | 2008-10-09 | 0.14 | 5.41 | 2009-10-10 | 0.14 | 5.41 | 2010-10-10 | 0.21 | 8.78 | 2011-10-10 | 2.26 | 2.16 | 2012-10-09 | 2.5 | - | 2013-10-10 | 2.81 | - | 2014-10-10 | 2.51 | -
2005-10-11 | 0.17 | 16.94 | 2006-10-11 | 0.12 | - | 2007-10-11 | 0.2 | 9.92 | 2008-10-10 | 0.14 | 5.41 | 2009-10-11 | 0.13 | 5.2 | 2010-10-11 | 0.21 | 8.78 | 2011-10-11 | 2.25 | 2.16 | 2012-10-10 | 2.55 | - | 2013-10-11 | 1.34 | - | 2014-10-11 | 2.51 | -
2005-10-12 | 0.17 | 16.94 | 2006-10-12 | 0.18 | 17.72 | 2007-10-12 | 0.11 | 4.9 | 2008-10-11 | 0.14 | 5.41 | 2009-10-12 | 0.14 | 5.22 | 2010-10-12 | 0.2 | 8.22 | 2011-10-12 | 2.23 | 2.16 | 2012-10-11 | 2.55 | - | 2013-10-12 | 2.29 | - | 2014-10-12 | 2.5 | -
2005-10-13 | 0.17 | 17.2 | 2006-10-13 | 0.18 | 17.72 | 2007-10-13 | 0.17 | 6.7 | 2008-10-12 | 0.13 | 5.15 | 2009-10-13 | 0.13 | 4.85 | 2010-10-13 | 0.19 | 7.7 | 2011-10-13 | 2.24 | 2.28 | 2012-10-12 | 2.54 | - | 2013-10-13 | 2.75 | - | 2014-10-13 | 2.55 | -
2005-10-14 | 0.18 | 17.72 | 2006-10-14 | 0.18 | 17.72 | 2007-10-14 | 0.17 | 6.72 | 2008-10-13 | 0.13 | 4.83 | 2009-10-14 | 0.12 | 4.64 | 2010-10-14 | 0.19 | 7.7 | 2011-10-14 | 2.42 | 9.16 | 2012-10-13 | 2.52 | - | 2013-10-14 | 2.69 | - | 2014-10-14 | 2.56 | -
2005-10-15 | 0.18 | 17.33 | 2006-10-15 | 0.18 | 17.72 | 2007-10-15 | 0.18 | 7.1 | 2008-10-14 | 0.12 | 4.64 | 2009-10-15 | 0.12 | 4.64 | 2010-10-15 | 0.21 | 8.55 | 2011-10-15 | 2.44 | 11.36 | 2012-10-14 | 2.53 | - | 2013-10-15 | 2.66 | - | 2014-10-15 | 2.54 | -
2005-10-16 | 0.17 | 16.94 | 2006-10-16 | 0.18 | 17.72 | 2007-10-16 | 0.18 | 7.2 | 2008-10-15 | 0.12 | 4.46 | 2009-10-16 | 0.12 | 4.64 | 2010-10-16 | 0.2 | 7.99 | 2011-10-16 | 2.43 | 10.36 | 2012-10-15 | 2.53 | - | 2013-10-16 | 2.64 | - | 2014-10-16 | 2.53 | -
2005-10-17 | 0.17 | 16.81 | 2006-10-17 | 0.18 | 17.72 | 2007-10-17 | 0.18 | 7.33 | 2008-10-16 | 0.12 | 4.64 | 2009-10-17 | 0.12 | 4.64 | 2010-10-17 | 0.19 | 7.7 | 2011-10-17 | 2.4 | 8.05 | 2012-10-16 | 2.5 | - | 2013-10-17 | 2.61 | - | 2014-10-17 | 2.5 | -
2005-10-18 | 0.17 | 16.94 | 2006-10-18 | 0.18 | 17.72 | 2007-10-18 | 0.17 | 6.97 | 2008-10-17 | 0.12 | 4.64 | 2009-10-18 | 0.11 | 4.43 | 2010-10-18 | 0.19 | 7.7 | 2011-10-18 | 2.37 | 6.2 | 2012-10-17 | 2.52 | - | 2013-10-18 | 2.6 | - | 2014-10-18 | 2.49 | -
2005-10-19 | 0.16 | 16.17 | 2006-10-19 | 0.18 | 17.72 | 2007-10-19 | 0.17 | 6.55 | 2008-10-18 | 0.12 | 4.64 | 2009-10-19 | 0.1 | 4.1 | 2010-10-19 | 0.19 | 7.7 | 2011-10-19 | 2.36 | 5.2 | 2012-10-18 | 2.49 | - | 2013-10-19 | 2.59 | - | 2014-10-19 | 2.51 | -
2005-10-20 | 0.16 | 16.18 | 2006-10-20 | 0.18 | 17.72 | 2007-10-20 | 0.15 | 5.97 | 2008-10-19 | 0.12 | 4.48 | 2009-10-20 | 0.1 | 3.94 | 2010-10-20 | 0.19 | 7.7 | 2011-10-20 | 2.35 | 5.07 | 2012-10-19 | 2.47 | - | 2013-10-20 | 2.58 | - | 2014-10-20 | 2.54 | -
2005-10-21 | 0.16 | 15.87 | 2006-10-21 | 0.18 | 17.72 | 2007-10-21 | 0.14 | 5.57 | 2008-10-20 | 0.11 | 4.28 | 2009-10-21 | 0.1 | 3.94 | 2010-10-21 | 0.19 | 7.7 | 2011-10-21 | 2.35 | 4.87 | 2012-10-20 | 2.46 | - | 2013-10-21 | 2.58 | - | 2014-10-21 | 2.57 | -
2005-10-22 | 0.17 | 16.88 | 2006-10-22 | 0.19 | 18.28 | 2007-10-22 | 0.13 | 5.2 | 2008-10-21 | 0.11 | 4.28 | 2009-10-22 | 0.1 | 3.94 | 2010-10-22 | 0.19 | 7.7 | 2011-10-22 | 2.56 | 34.15 | 2012-10-21 | 2.44 | - | 2013-10-22 | 2.57 | - | 2014-10-22 | 2.8 | -
2005-10-23 | 0.16 | 16.5 | 2006-10-23 | 0.22 | 20.94 | 2007-10-23 | 0.13 | 5.02 | 2008-10-22 | 0.11 | 4.28 | 2009-10-23 | 0.1 | 3.94 | 2010-10-23 | 0.19 | 7.7 | 2011-10-23 | 2.62 | 52.2 | 2012-10-22 | 2.47 | - | 2013-10-23 | 2.56 | - | 2014-10-23 | 2.82 | -
2005-10-24 | 0.15 | 15.77 | 2006-10-24 | 0.22 | 20.83 | 2007-10-24 | 0.13 | 5.02 | 2008-10-23 | 0.11 | 4.28 | 2009-10-24 | 0.1 | 3.94 | 2010-10-24 | 0.19 | 7.7 | 2011-10-24 | 2.48 | 28.05 | 2012-10-23 | 2.57 | - | 2013-10-24 | 2.56 | - | 2014-10-24 | 2.68 | -
2005-10-25 | 0.15 | 15.65 | 2006-10-25 | 0.21 | 19.8 | 2007-10-25 | 0.13 | 5.02 | 2008-10-24 | 0.11 | 4.42 | 2009-10-25 | 0.1 | 3.8 | 2010-10-25 | 0.19 | 7.7 | 2011-10-25 | 2.4 | 17.44 | 2012-10-24 | 2.53 | - | 2013-10-25 | 2.55 | - | 2014-10-25 | 2.62 | -
2005-10-26 | 0.15 | 15.75 | 2006-10-26 | 0.2 | 19.35 | 2007-10-26 | 0.2 | 8.39 | 2008-10-25 | 0.1 | 3.95 | 2009-10-26 | 0.09 | 3.63 | 2010-10-26 | 0.2 | 8.39 | 2011-10-26 | 2.35 | 11.68 | 2012-10-25 | 2.51 | - | 2013-10-26 | 2.53 | - | 2014-10-26 | 2.59 | -
2005-10-27 | 0.15 | 15.46 | 2006-10-27 | 0.19 | 18.83 | 2007-10-27 | 0.21 | 8.69 | 2008-10-26 | 0.1 | 3.84 | 2009-10-27 | 0.09 | 3.63 | 2010-10-27 | 0.22 | 9.35 | 2011-10-27 | 2.31 | 8.9 | 2012-10-26 | 2.5 | - | 2013-10-27 | 2.51 | - | 2014-10-27 | 2.57 | -
2005-10-28 | 0.15 | 15.19 | 2006-10-28 | 0.18 | 17.67 | 2007-10-28 | 0.18 | 7.43 | 2008-10-27 | 0.1 | 3.81 | 2009-10-28 | 0.09 | 3.63 | 2010-10-28 | 0.22 | 9.35 | 2011-10-28 | 2.3 | 7.84 | 2012-10-27 | 2.5 | - | 2013-10-28 | 2.5 | - | 2014-10-28 | 2.54 | -
2005-10-29 | 0.14 | 14.53 | 2006-10-29 | 0.17 | 16.94 | 2007-10-29 | 0.17 | 6.88 | 2008-10-28 | 0.1 | 3.88 | 2009-10-29 | 0.09 | 3.63 | 2010-10-29 | 0.2 | 8.28 | 2011-10-29 | 2.26 | 7.12 | 2012-10-28 | 2.51 | - | 2013-10-29 | 2.5 | - | 2014-10-29 | 2.53 | -
2005-10-30 | 0.14 | 14.71 | 2006-10-30 | 0.17 | 16.94 | 2007-10-30 | 0.16 | 6.36 | 2008-10-29 | 0.1 | 3.94 | 2009-10-30 | 0.09 | 3.63 | 2010-10-30 | 0.18 | 7.2 | 2011-10-30 | 2.25 | 6.28 | 2012-10-29 | 2.49 | - | 2013-10-30 | 2.49 | - | 2014-10-30 | 2.51 | -
2005-10-31 | 0.14 | 14.71 | 2006-10-31 | 0.17 | 16.94 | 2007-10-31 | 0.15 | 5.73 | 2008-10-30 | 0.1 | 3.94 | 2009-10-31 | 0.09 | 3.63 | 2010-10-31 | 0.18 | 7.2 | 2011-10-31 | 2.19 | 5.54 | 2012-10-30 | 2.51 | - | 2013-10-31 | 2.48 | - | 2014-10-31 | 2.52 | -
2005-11-01 | 0.14 | 14.71 | 2006-11-01 | 0.17 | 16.94 | 2007-11-01 | 0.14 | 5.41 | 2008-10-31 | 0.1 | 3.94 | 2009-11-01 | 0.09 | 3.63 | 2010-11-01 | 0.18 | 7.2 | 2011-11-01 | 2.14 | 5.36 | 2012-10-31 | 2.52 | - | 2013-11-01 | 2.51 | - | 2014-11-01 | 2.55 | -
2005-11-02 | 0.15 | 15.29 | 2006-11-02 | 0.17 | 16.94 | 2007-11-02 | 0.14 | 5.22 | 2008-11-01 | 0.1 | 3.94 | 2009-11-02 | 0.09 | 3.63 | 2010-11-02 | 0.17 | 6.9 | 2011-11-02 | 2.12 | 4.83 | 2012-11-01 | 2.5 | - | 2013-11-02 | 2.54 | - | 2014-11-02 | 2.54 | -
2005-11-03 | 0.14 | 14.66 | 2006-11-03 | 0.17 | 16.94 | 2007-11-03 | 0.11 | 4.27 | 2008-11-02 | 0.1 | 3.94 | 2009-11-03 | - | - | 2010-11-03 | 0.17 | 6.72 | 2011-11-03 | 2.09 | 4.48 | 2012-11-02 | 2.49 | - | 2013-11-03 | 2.54 | - | 2014-11-03 | 2.55 | -
2005-11-04 | 0.14 | 14.71 | 2006-11-04 | 0.17 | 16.94 | 2007-11-04 | 0.11 | 4.3 | 2008-11-03 | 0.1 | 3.94 | 2009-11-04 | - | - | 2010-11-04 | 0.17 | 6.72 | 2011-11-04 | 2.07 | 4.08 | 2012-11-03 | 2.5 | - | 2013-11-04 | 2.53 | - | 2014-11-04 | 2.55 | -
2005-11-05 | 0.13 | 14.28 | 2006-11-05 | 0.2 | 19.61 | 2007-11-05 | 0.12 | 4.64 | 2008-11-04 | 0.11 | 4.21 | 2009-11-05 | - | - | 2010-11-05 | 0.17 | 6.72 | 2011-11-05 | 2.21 | 14.55 | 2012-11-04 | 2.49 | - | 2013-11-05 | 2.53 | - | 2014-11-05 | 2.54 | -
2005-11-06 | 0.15 | 15.41 | 2006-11-06 | 0.22 | 20.83 | 2007-11-06 | 0.12 | 4.64 | 2008-11-05 | 0.11 | 4.28 | 2009-11-06 | - | - | 2010-11-06 | 0.17 | 6.49 | 2011-11-06 | 2.36 | 23.59 | 2012-11-05 | 2.5 | - | 2013-11-06 | 2.52 | - | 2014-11-06 | 2.54 | -
2005-11-07 | 0.16 | 16.18 | 2006-11-07 | 0.2 | 18.94 | 2007-11-07 | 0.12 | 4.64 | 2008-11-06 | 0.1 | 3.91 | 2009-11-07 | - | - | 2010-11-07 | 0.16 | 6.1 | 2011-11-07 | 2.29 | 15.64 | 2012-11-06 | 2.49 | - | 2013-11-07 | 2.53 | - | 2014-11-07 | 2.52 | -
2005-11-08 | 0.16 | 16.18 | 2006-11-08 | 0.19 | 18.22 | 2007-11-08 | 0.12 | 4.64 | 2008-11-07 | 0.09 | 3.56 | 2009-11-08 | - | - | 2010-11-08 | 0.15 | 6.11 | 2011-11-08 | 2.13 | 11.54 | 2012-11-07 | 2.52 | - | 2013-11-08 | 2.51 | - | 2014-11-08 | 2.52 | -
2005-11-09 | 0.15 | 15.77 | 2006-11-09 | 0.17 | 16.71 | 2007-11-09 | 0.12 | 4.64 | 2008-11-08 | 0.1 | 3.8 | 2009-11-09 | - | - | 2010-11-09 | 0.16 | 6.13 | 2011-11-09 | 1.97 | 9.11 | 2012-11-08 | 2.53 | - | 2013-11-09 | 2.51 | - | 2014-11-09 | 2.51 | -
2005-11-10 | 0.15 | 15.43 | 2006-11-10 | 0.16 | 16.18 | 2007-11-10 | 0.12 | 4.64 | 2008-11-09 | 0.1 | 3.94 | 2009-11-10 | - | - | 2010-11-10 | 0.15 | 5.83 | 2011-11-10 | 1.91 | 7.62 | 2012-11-09 | 2.51 | - | 2013-11-10 | 2.52 | - | 2014-11-10 | 2.5 | -
2005-11-11 | 0.15 | 15.74 | 2006-11-11 | 0.17 | 16.59 | 2007-11-11 | 0.13 | 4.88 | 2008-11-10 | 0.1 | 3.94 | 2009-11-11 | - | - | 2010-11-11 | 0.1 | 4.15 | 2011-11-11 | 1.96 | 6.31 | 2012-11-10 | 2.5 | - | 2013-11-11 | 2.5 | - | 2014-11-11 | 2.5 | -
2005-11-12 | 0.17 | 16.62 | 2006-11-12 | 0.17 | 16.94 | 2007-11-12 | 0.12 | 4.77 | 2008-11-11 | 0.1 | 3.94 | 2009-11-12 | - | - | 2010-11-12 | 0.11 | 4.29 | 2011-11-12 | 2.34 | 5.54 | 2012-11-11 | 2.52 | - | 2013-11-12 | 2.48 | - | 2014-11-12 | 2.5 | -
2005-11-13 | 0.16 | 16.18 | 2006-11-13 | 0.17 | 16.94 | 2007-11-13 | 0.11 | 4.43 | 2008-11-12 | 0.1 | 3.94 | 2009-11-13 | - | - | 2010-11-13 | 0.15 | 5.83 | 2011-11-13 | 2.34 | 5.24 | 2012-11-12 | 2.51 | - | 2013-11-13 | 2.46 | - | 2014-11-13 | 2.5 | -
2005-11-14 | 0.16 | 16.15 | 2006-11-14 | 0.17 | 16.94 | 2007-11-14 | 0.1 | 3.96 | 2008-11-13 | 0.1 | 3.79 | 2009-11-14 | - | - | 2010-11-14 | 0.15 | 5.83 | 2011-11-14 | 2.31 | 4.8 | 2012-11-13 | 2.49 | - | 2013-11-14 | 2.48 | - | 2014-11-14 | 2.49 | -
2005-11-15 | 0.15 | 15.74 | 2006-11-15 | 0.17 | 16.94 | 2007-11-15 | 0.09 | 3.63 | 2008-11-14 | 0.08 | 3.46 | 2009-11-15 | - | - | 2010-11-15 | 0.16 | 6.22 | 2011-11-15 | 2.28 | 3.94 | 2012-11-14 | 2.49 | - | 2013-11-15 | 2.5 | - | 2014-11-15 | 2.48 | -
2005-11-16 | 0.15 | 15.43 | 2006-11-16 | 0.17 | 16.94 | 2007-11-16 | 0.09 | 3.68 | 2008-11-15 | 0.09 | 3.6 | 2009-11-16 | - | - | 2010-11-16 | 0.16 | 6.26 | 2011-11-16 | 2.24 | 3.06 | 2012-11-15 | 2.53 | - | 2013-11-16 | 2.51 | - | 2014-11-16 | 2.49 | -
2005-11-17 | 0.15 | 15.43 | 2006-11-17 | 0.17 | 16.94 | 2007-11-17 | 0.1 | 3.94 | 2008-11-16 | 0.09 | 3.63 | 2009-11-17 | - | - | 2010-11-17 | 0.16 | 6.06 | 2011-11-17 | 2.22 | 3.06 | 2012-11-16 | 2.52 | - | 2013-11-17 | 2.49 | - | 2014-11-17 | 2.49 | -
2005-11-18 | 0.07 | - | 2006-11-18 | 0.17 | 16.94 | 2007-11-18 | 0.1 | 3.94 | 2008-11-17 | 0.09 | 3.63 | 2009-11-18 | - | - | 2010-11-18 | 0.15 | 5.83 | 2011-11-18 | 2.25 | 3.83 | 2012-11-17 | 2.54 | - | 2013-11-18 | 2.48 | - | 2014-11-18 | 2.52 | -
2005-11-19 | 0.13 | - | 2006-11-19 | 0.16 | 16.39 | 2007-11-19 | 0.1 | 3.94 | 2008-11-18 | 0.08 | 3.46 | 2009-11-19 | - | - | 2010-11-19 | 0.15 | 5.96 | 2011-11-19 | 2.31 | 7.74 | 2012-11-18 | 2.52 | - | 2013-11-19 | 2.45 | - | 2014-11-19 | 2.52 | -
2005-11-20 | 0.14 | 14.65 | 2006-11-20 | 0.17 | 16.94 | 2007-11-20 | 0.09 | 3.6 | 2008-11-19 | 0.08 | 3.35 | 2009-11-20 | - | - | 2010-11-20 | 0.16 | 6.26 | 2011-11-20 | 2.26 | 8.34 | 2012-11-19 | 2.5 | - | 2013-11-20 | 2.48 | - | 2014-11-20 | 2.53 | -
2005-11-21 | 0.14 | 14.71 | 2006-11-21 | 0.17 | 16.94 | 2007-11-21 | 0.08 | 3.4 | 2008-11-20 | 0.09 | 3.63 | 2009-11-21 | - | - | 2010-11-21 | 0.16 | 6.26 | 2011-11-21 | 2.14 | 5.86 | 2012-11-20 | 2.51 | - | 2013-11-21 | 2.49 | - | 2014-11-21 | 2.52 | -
2005-11-22 | 0.14 | 14.71 | 2006-11-22 | 0.18 | 17.59 | 2007-11-22 | 0.09 | 3.63 | 2008-11-21 | 0.09 | 3.54 | 2009-11-22 | - | - | 2010-11-22 | 0.18 | 7.75 | 2011-11-22 | 2.27 | 7.95 | 2012-11-21 | 2.51 | - | 2013-11-22 | 2.49 | - | 2014-11-22 | 2.52 | -
2005-11-23 | 0.14 | 14.71 | 2006-11-23 | 0.19 | 18.36 | 2007-11-23 | 0.09 | 3.73 | 2008-11-22 | 0.08 | 3.44 | 2009-11-23 | - | - | 2010-11-23 | -0.02 | - | 2011-11-23 | 2.47 | 13.85 | 2012-11-22 | 2.52 | - | 2013-11-23 | 2.48 | - | 2014-11-23 | 2.52 | -
2005-11-24 | 0.15 | 15.1 | 2006-11-24 | 0.19 | 18.16 | 2007-11-24 | 0.1 | 3.94 | 2008-11-23 | 0.09 | 3.58 | 2009-11-24 | - | - | 2010-11-24 | -0.24 | - | 2011-11-24 | 2.45 | 11.56 | 2012-11-23 | 2.51 | - | 2013-11-24 | 2.48 | - | 2014-11-24 | 2.55 | -
2005-11-25 | 0.14 | 14.78 | 2006-11-25 | 0.18 | 17.72 | 2007-11-25 | 0.1 | 3.94 | 2008-11-24 | 0.14 | 6.49 | 2009-11-25 | - | - | 2010-11-25 | -0.14 | - | 2011-11-25 | 2.42 | 9.5 | 2012-11-24 | 2.48 | - | 2013-11-25 | 2.54 | - | 2014-11-25 | 2.61 | -
2005-11-26 | 0.13 | 14 | 2006-11-26 | 0.18 | 17.72 | 2007-11-26 | 0.1 | 3.94 | 2008-11-25 | 0.12 | 4.64 | 2009-11-26 | - | - | 2010-11-26 | 0.16 | 6.34 | 2011-11-26 | 2.4 | 7.95 | 2012-11-25 | 2.47 | - | 2013-11-26 | 2.5 | - | 2014-11-26 | 2.63 | -
2005-11-27 | 0.15 | 15.08 | 2006-11-27 | 0.18 | 17.99 | 2007-11-27 | 0.1 | 3.94 | 2008-11-26 | 0.12 | 4.48 | 2009-11-27 | - | - | 2010-11-27 | 0.17 | 6.72 | 2011-11-27 | 2.39 | 7.27 | 2012-11-26 | 2.47 | - | 2013-11-27 | 2.48 | - | 2014-11-27 | 2.6 | -
2005-11-28 | 0.14 | 14.89 | 2006-11-28 | 0.2 | 19.35 | 2007-11-28 | 0.1 | 3.94 | 2008-11-27 | 0.06 | 3.09 | 2009-11-28 | - | - | 2010-11-28 | 0.17 | 6.72 | 2011-11-28 | 2.37 | 6.12 | 2012-11-27 | 2.44 | - | 2013-11-28 | 2.48 | - | 2014-11-28 | 2.58 | -
2005-11-29 | 0.16 | 16.3 | 2006-11-29 | 0.2 | 19.35 | 2007-11-29 | 0.09 | 3.77 | 2008-11-28 | 0.03 | 2.11 | 2009-11-29 | - | - | 2010-11-29 | 0.17 | 6.72 | 2011-11-29 | 2.36 | 5.44 | 2012-11-28 | 2.44 | - | 2013-11-29 | 2.47 | - | 2014-11-29 | 2.56 | -
2005-11-30 | 0.14 | 14.49 | 2006-11-30 | 0.19 | 18.83 | 2007-11-30 | 0.09 | 3.63 | 2008-11-29 | 0.09 | 3.67 | 2009-11-30 | - | - | 2010-11-30 | 0.17 | 6.84 | 2011-11-30 | 2.35 | 4.79 | 2012-11-29 | 2.39 | - | 2013-11-30 | 2.5 | - | 2014-11-30 | 2.56 | -
2005-12-01 | 0.12 | 13.49 | 2006-12-01 | 0.19 | 18.52 | 2007-12-01 | 0.09 | 3.63 | 2008-11-30 | 0.1 | 3.94 | 2009-12-01 | - | - | 2010-12-01 | 0.18 | 7.2 | 2011-12-01 | 2.4 | 8.02 | 2012-11-30 | 2.37 | - | 2013-12-01 | 2.51 | - | 2014-12-01 | 2.57 | -
2005-12-02 | 0.07 | - | 2006-12-02 | 0.18 | 17.99 | 2007-12-02 | 0.09 | - | 2008-12-01 | 0.1 | 3.94 | 2009-12-02 | - | - | 2010-12-02 | 0.18 | 7.2 | 2011-12-02 | 2.41 | 10.52 | 2012-12-01 | 2.33 | - | 2013-12-02 | 1.34 | - | 2014-12-02 | 2.54 | -
2005-12-03 | 0.04 | - | 2006-12-03 | 0.18 | 17.72 | 2007-12-03 | 0.11 | - | 2008-12-02 | 0.1 | 3.94 | 2009-12-03 | - | - | 2010-12-03 | 0.18 | 6.96 | 2011-12-03 | 2.39 | 13.02 | 2012-12-02 | 2.29 | - | 2013-12-03 | 0.28 | - | 2014-12-03 | 2.52 | -
2005-12-04 | 0.05 | - | 2006-12-04 | 0.17 | 17.27 | 2007-12-04 | 0.11 | - | 2008-12-03 | 0.1 | 3.82 | 2009-12-04 | - | - | 2010-12-04 | 0.18 | 7.2 | 2011-12-04 | 2.4 | 20.18 | 2012-12-03 | 2.3 | - | 2013-12-04 | 0.27 | - | 2014-12-04 | 2.51 | -
2005-12-05 | 0.05 | - | 2006-12-05 | 0.17 | 16.94 | 2007-12-05 | 0.11 | 4.11 | 2008-12-04 | 0.09 | 3.63 | 2009-12-05 | - | - | 2010-12-05 | 0.15 | 5.94 | 2011-12-05 | 2.37 | 20.06 | 2012-12-04 | 2.26 | - | 2013-12-05 | 0.27 | - | 2014-12-05 | 2.53 | -
2005-12-06 | 0.05 | - | 2006-12-06 | 0.17 | 16.59 | 2007-12-06 | 0.09 | 3.77 | 2008-12-05 | 0.09 | 3.63 | 2009-12-06 | - | - | 2010-12-06 | 0.1 | 3.94 | 2011-12-06 | 2.19 | 14.66 | 2012-12-05 | 2.2 | - | 2013-12-06 | 0.27 | - | 2014-12-06 | 2.53 | -
2005-12-07 | 0.05 | - | 2006-12-07 | 0.16 | 16.18 | 2007-12-07 | 0.1 | 3.78 | 2008-12-06 | 0.09 | 3.63 | 2009-12-07 | - | - | 2010-12-07 | 0.1 | 3.81 | 2011-12-07 | 1.25 | 11.82 | 2012-12-06 | 2.11 | - | 2013-12-07 | 0.26 | - | 2014-12-07 | 2.51 | -
2005-12-08 | 0.05 | - | 2006-12-08 | 0.16 | 16.18 | 2007-12-08 | 0.1 | 3.94 | 2008-12-07 | 0.09 | 3.63 | 2009-12-08 | - | - | 2010-12-08 | 0.1 | 3.98 | 2011-12-08 | 0.35 | 12.29 | 2012-12-07 | 2.03 | - | 2013-12-08 | 0.27 | - | 2014-12-08 | 2.5 | -
2005-12-09 | 0.05 | - | 2006-12-09 | 0.16 | 16.47 | 2007-12-09 | 0.1 | 3.94 | 2008-12-08 | 0.09 | 3.63 | 2009-12-09 | - | - | 2010-12-09 | 0.14 | 5.4 | 2011-12-09 | 0.35 | 12.07 | 2012-12-08 | 1.98 | - | 2013-12-09 | 0.26 | - | 2014-12-09 | 2.49 | -
2005-12-10 | 0.05 | - | 2006-12-10 | 0.18 | 17.72 | 2007-12-10 | 0.1 | 3.78 | 2008-12-09 | 0.09 | 3.63 | 2009-12-10 | - | - | 2010-12-10 | 0.11 | 4.46 | 2011-12-10 | 0.34 | 11.43 | 2012-12-09 | 1.9 | - | 2013-12-10 | 0.27 | - | 2014-12-10 | 2.5 | -
2005-12-11 | 0.05 | - | 2006-12-11 | 0.18 | 17.72 | 2007-12-11 | 0.09 | 3.63 | 2008-12-10 | 0.08 | 3.38 | 2009-12-11 | 0.19 | 7.45 | 2010-12-11 | 0.12 | 4.78 | 2011-12-11 | 0.33 | 10.35 | 2012-12-10 | 1.81 | - | 2013-12-11 | 0.27 | - | 2014-12-11 | 2.5 | -
2005-12-12 | 0.05 | - | 2006-12-12 | 0.17 | 16.82 | 2007-12-12 | 0.09 | - | 2008-12-11 | 0.08 | 3.34 | 2009-12-12 | 0.19 | 7.7 | 2010-12-12 | 0.16 | 6.12 | 2011-12-12 | 0.33 | 9.81 | 2012-12-11 | 1.82 | - | 2013-12-12 | 0.26 | - | 2014-12-12 | 2.49 | -
2005-12-13 | 0.05 | - | 2006-12-13 | 0.16 | 16.18 | 2007-12-13 | 0.09 | - | 2008-12-12 | 0.09 | 3.63 | 2009-12-13 | 0.18 | 7.41 | 2010-12-13 | 0.31 | 17.02 | 2011-12-13 | 0.32 | 9.34 | 2012-12-12 | 1.79 | - | 2013-12-13 | 0.26 | - | 2014-12-13 | 2.51 | -
2005-12-14 | 0.05 | - | 2006-12-14 | 0.16 | 16.18 | 2007-12-14 | 0.08 | 3.32 | 2008-12-13 | 0.09 | 3.63 | 2009-12-14 | 0.16 | 6.22 | 2010-12-14 | 0.4 | 24.45 | 2011-12-14 | 0.32 | 8.97 | 2012-12-13 | 1.75 | - | 2013-12-14 | 0.26 | - | 2014-12-14 | 2.51 | -
2005-12-15 | 0.05 | - | 2006-12-15 | 0.16 | 16.18 | 2007-12-15 | 0.06 | 2.91 | 2008-12-14 | 0.09 | 3.49 | 2009-12-15 | 0.15 | 5.71 | 2010-12-15 | 0.22 | 13.02 | 2011-12-15 | 0.51 | 6.88 | 2012-12-14 | 1.86 | - | 2013-12-15 | 0.26 | - | 2014-12-15 | 2.5 | -
2005-12-16 | 0.05 | - | 2006-12-16 | 0.16 | 16.18 | 2007-12-16 | 0.08 | 3.31 | 2008-12-15 | 0.08 | 3.32 | 2009-12-16 | 0.13 | 5.2 | 2010-12-16 | 0.02 | 1.85 | 2011-12-16 | 1.83 | 3.12 | 2012-12-15 | 2.59 | - | 2013-12-16 | 0.26 | - | 2014-12-16 | 2.52 | -
2005-12-17 | 0.05 | - | 2006-12-17 | 0.16 | 16.18 | 2007-12-17 | 0.08 | 3.32 | 2008-12-16 | 0.08 | 3.32 | 2009-12-17 | 0.13 | 5.02 | 2010-12-17 | 0 | 1.45 | 2011-12-17 | 2.35 | 2.23 | 2012-12-16 | 2.51 | - | 2013-12-17 | 0.26 | - | 2014-12-17 | 2.49 | -
2005-12-18 | 0.05 | - | 2006-12-18 | 0.16 | 16.18 | 2007-12-18 | 0.08 | 3.32 | 2008-12-17 | 0.08 | 3.32 | 2009-12-18 | 0.12 | 4.6 | 2010-12-18 | 0.07 | 3.59 | 2011-12-18 | 2.34 | 2.34 | 2012-12-17 | 1.4 | - | 2013-12-18 | 0.26 | - | 2014-12-18 | 2.49 | -
2005-12-19 | 0.05 | - | 2006-12-19 | 0.16 | 16.18 | 2007-12-19 | 0.08 | 3.18 | 2008-12-18 | 0.08 | 3.32 | 2009-12-19 | 0.12 | 4.61 | 2010-12-19 | 0.26 | 14.96 | 2011-12-19 | 0.77 | 6.09 | 2012-12-18 | 0.33 | - | 2013-12-19 | 0.26 | - | 2014-12-19 | 2.54 | -
2005-12-20 | 0.05 | - | 2006-12-20 | 0.13 | - | 2007-12-20 | 0.08 | 3.18 | 2008-12-19 | 0.08 | 3.32 | 2009-12-20 | 0.12 | 4.83 | 2010-12-20 | 0.39 | 22.88 | 2011-12-20 | 0.3 | 7.77 | 2012-12-19 | 0.33 | - | 2013-12-20 | 0.26 | - | 2014-12-20 | 2.56 | -
2005-12-21 | 0.05 | - | 2006-12-21 | 0.14 | 14.59 | 2007-12-21 | 0.1 | 3.86 | 2008-12-20 | 0.08 | 3.32 | 2009-12-21 | 0.11 | 4.28 | 2010-12-21 | 0.36 | 20.05 | 2011-12-21 | 0.3 | 7.77 | 2012-12-20 | 0.32 | - | 2013-12-21 | 0.26 | - | 2014-12-21 | 2.53 | -
2005-12-22 | 0.05 | - | 2006-12-22 | 0.14 | 14.71 | 2007-12-22 | 0.1 | 3.94 | 2008-12-21 | 0.09 | 3.66 | 2009-12-22 | 0.1 | 3.81 | 2010-12-22 | 0.37 | 20.69 | 2011-12-22 | 0.29 | 7.17 | 2012-12-21 | 0.32 | - | 2013-12-22 | 0.26 | - | 2014-12-22 | 2.5 | -
2005-12-23 | 0.05 | - | 2006-12-23 | 0.14 | 14.71 | 2007-12-23 | 0.1 | 4.02 | 2008-12-22 | 0.11 | 4.28 | 2009-12-23 | 0.09 | 3.75 | 2010-12-23 | 0.35 | 19.46 | 2011-12-23 | 0.29 | 6.91 | 2012-12-22 | 0.32 | - | 2013-12-23 | 0.56 | - | 2014-12-23 | 2.49 | -
2005-12-24 | 0.05 | - | 2006-12-24 | 0.14 | 14.71 | 2007-12-24 | 0.11 | 4.28 | 2008-12-23 | 0.11 | 4.28 | 2009-12-24 | 0.1 | 3.94 | 2010-12-24 | 0.22 | 11.08 | 2011-12-24 | 0.28 | 6.38 | 2012-12-23 | 0.32 | - | 2013-12-24 | 1.5 | - | 2014-12-24 | 2.49 | -
2005-12-25 | 0.05 | - | 2006-12-25 | 0.14 | 14.71 | 2007-12-25 | 0.11 | 4.28 | 2008-12-24 | 0.1 | 4.1 | 2009-12-25 | 0.1 | 3.94 | 2010-12-25 | 0.2 | 8.23 | 2011-12-25 | 0.28 | 6.89 | 2012-12-24 | 0.31 | - | 2013-12-25 | 2.07 | - | 2014-12-25 | 2.48 | -
2005-12-26 | 0.05 | - | 2006-12-26 | 0.14 | 14.71 | 2007-12-26 | 0.1 | 3.96 | 2008-12-25 | 0.09 | 3.72 | 2009-12-26 | 0.1 | 3.94 | 2010-12-26 | 0.21 | 8.69 | 2011-12-26 | 0.28 | 6.86 | 2012-12-25 | 0.32 | - | 2013-12-26 | 2.42 | - | 2014-12-26 | 2.52 | -
2005-12-27 | 0.05 | - | 2006-12-27 | 0.14 | 14.71 | 2007-12-27 | 0.1 | 3.97 | 2008-12-26 | 0.09 | 3.63 | 2009-12-27 | 0.1 | 3.82 | 2010-12-27 | 0.2 | 8.23 | 2011-12-27 | 0.3 | 7.75 | 2012-12-26 | 0.32 | - | 2013-12-27 | 2.53 | - | 2014-12-27 | 2.52 | -
2005-12-28 | 0.05 | - | 2006-12-28 | 0.14 | 14.83 | 2007-12-28 | 0.14 | 5.34 | 2008-12-27 | 0.09 | 3.63 | 2009-12-28 | 0.09 | 3.63 | 2010-12-28 | 0.2 | 8.23 | 2011-12-28 | 0.28 | 6.18 | 2012-12-27 | 0.32 | - | 2013-12-28 | 2.51 | - | 2014-12-28 | 2.52 | -
2005-12-29 | 0.05 | - | 2006-12-29 | 0.13 | - | 2007-12-29 | 0.17 | 6.49 | 2008-12-28 | 0.07 | 3.15 | 2009-12-29 | 0.09 | 3.63 | 2010-12-29 | 0.2 | 8.23 | 2011-12-29 | 0.54 | 6.38 | 2012-12-28 | 0.31 | - | 2013-12-29 | 2.5 | - | 2014-12-29 | 2.53 | -
2005-12-30 | 0.05 | - | 2006-12-30 | 0.15 | 15.43 | 2007-12-30 | 0.16 | 6.16 | 2008-12-29 | 0.08 | 3.32 | 2009-12-30 | 0.09 | 3.63 | 2010-12-30 | 0.2 | 8.23 | 2011-12-30 | 1.68 | 6.38 | 2012-12-29 | 0.31 | - | 2013-12-30 | 2.49 | - | 2014-12-30 | 2.52 | -
2005-12-31 | 0.05 | - | 2006-12-31 | 0.15 | 15.03 | 2007-12-31 | 0.14 | 5.6 | 2008-12-30 | 0.08 | 3.32 | 2009-12-31 | 0.09 | 3.49 | 2010-12-31 | 0.2 | - | 2011-12-31 | 2.31 | 27.57 | 2012-12-30 | 0.31 | - | 2013-12-31 | 2.47 | - | 2014-12-31 | 2.52 | -
[9 empty] | 2008-12-31 | 0.08 | 3.32 | [9 empty] | 2012-12-31 | 0.3 | -