## sediment measurement
유사량측정 성과(낙동강_일선교 : Nakdong River_Ilseon bridge)
Table of Sediment Measurement
* 관측기기의 노즐직경 Nozzle Diameter (in) : 3/16 * 관측기기의 노즐높이(채취기 바닥에서 노즐까지의 높이) Nozzle Height (cm) : 10
관측년도 | 번호 No. | 수 계 명 Watershed name | 하천명 Stream name | 관측소명 Flow and sediment station | 측정년.월.일.시 Date | 수 위 Stage (m) | 수 면 폭 Width of Water Surface (m) | 단 면 적 Cross Section Area (m²) | 평균유속 Mean Velocity (m/s) | 평균수심 Mean Water Depth (m) | 유 량 Discharge (m³/s) | 평균수온 Mean Water Temperature (℃) | 측선수 Number of Verticals | 윤변 wetted perimeter (m) | 수리반경 hydraulic radius | 조도 계수 Roughness Coefficient | 수면경사 water surface slope | 측정장비 Instrument | 측정방법 | 평균부유사농도 : C Mean Sediment Concentration : C (mg/l) | 부유사량 : Qs Sediment Discharge : Qs (t/d) | Relationship between discharge and suspended load | 총유사량(추정) Estimation of Total Sediments (t/d) *modified Einstein proceed | Relationship between discharge and total sediment | 비 고 Remark | d50 | d65 | dss | S
2014 | 1 | 낙동강 Nakdong River Basin | 낙동강 Nakdong River | 일선교 Ilseon bridge | 2014-06-13 11:10~11:30 | 1.81 | 404.21 | 2608.49 | 0.02 | 6.45 | 43.47 | 23.88 | 5 | - | - | - | - | D-74 | depth-integrating sampling | 23 | 86.38 | QSS=0.0677Q1.4417 (43.47≤Q≤2,095.40) | 23 | QSS=0.0251Q1.5888 (43.47≤Q≤2,095.40) |  | 25.63 | 54 | 0.025544 | 0.000349
| 2 |  |  |  | 2014-07-03 17:35~18:35 | 1.75 | 401.73 | 2588.88 | 0.04 | 6.44 | 116.11 | 25.5 | 6 | - | - | - | - | D-74 | depth-integrating sampling | 4.5 | 45.14 |  | 45.14 |  |  | 25.63 | 54 | 0.025544 | 0.000349
| 3 |  |  |  | 2014-07-04 10:35~11:38 | 1.91 | 408.33 | 2643.32 | 0.03 | 6.47 | 73.98 | 25.45 | 6 | - | - | - | - | D-74 | depth-integrating sampling | 3.33 | 21.31 |  | 21.31 |  |  | 25.63 | 54 | 0.025544 | 0.000349
| 4 |  |  |  | 2014-07-24 17:20~18:26 | 1.79 | 403.38 | 2600.53 | - | 6.45 | -23.73 | 28.3 | 6 | - | - | - | - | D-74 | depth-integrating sampling | - | - |  | - |  |  | 25.63 | 54 | 0.025544 | 0.000349
| 5 |  |  |  | 2014-08-12 14:36~15:24 | 2.05 | 415.79 | 2686.54 | 0.09 | 6.46 | 236.95 | 26.6 | 6 | - | - | - | - | D-74 | depth-integrating sampling | 4.67 | 95.54 |  | 95.54 |  |  | 25.63 | 54 | 0.025544 | 0.000349
| 6 |  |  |  | 2014-08-13 11:36~12:08 | 2.08 | 417.95 | 2699.38 | 0.05 | 6.46 | 124.17 | 26 | 6 | - | - | - | - | D-74 | depth-integrating sampling | 4.33 | 46.49 |  | 46.49 |  |  | 25.63 | 54 | 0.025544 | 0.000349
| 7 |  |  |  | 2014-08-18 08:08~08:41 | 2.19 | 425.07 | 2928.86 | 0.15 | 6.89 | 445.86 | 23.3 | 6 | - | - | - | - | D-74 | depth-integrating sampling | 5.17 | 199.03 |  | 199.03 |  |  | 25.63 | 54 | 0.025544 | 0.000349
| 8 |  |  |  | 2014-08-18 09:03~09:38 | 2.22 | 426.17 | 2938.06 | 0.22 | 6.89 | 657.7 | 23.4 | 6 | - | - | - | - | D-74 | depth-integrating sampling | 21.17 | 1202.8 |  | 1202.8 |  |  | 25.63 | 54 | 0.025544 | 0.000349
| 9 |  |  |  | 2014-08-18 12:15~12:50 | 2.15 | 422.97 | 2720.55 | 0.27 | 6.43 | 737.27 | 24.5 | 6 | - | - | - | - | D-74 | depth-integrating sampling | 16 | 1019.2 |  | 1019.2 |  |  | 25.63 | 54 | 0.025544 | 0.000349
| 10 |  |  |  | 2014-08-18 13:00~13:40 | 2.16 | 423.69 | 2764.45 | 0.32 | 6.52 | 871.58 | 24.2 | 6 | - | - | - | - | D-74 | depth-integrating sampling | 5.67 | 426.73 |  | 426.73 |  |  | 25.63 | 54 | 0.025544 | 0.000349
| 11 |  |  |  | 2014-08-18 17:56~18:53 | 2.1 | 419.38 | 2705.02 | 0.31 | 6.45 | 844.4 | 24.1 | 6 | - | - | - | - | D-74 | depth-integrating sampling | 4.17 | 303.98 |  | 303.98 |  |  | 25.63 | 54 | 0.025544 | 0.000349
| 12 |  |  |  | 2014-08-19 07:08~07:39 | 2.22 | 426.17 | 2945.62 | 0.71 | 6.91 | 2095.4 | 24.3 | 6 | - | - | - | - | D-74 | depth-integrating sampling | 6.33 | 1146.6 |  | 1146.6 |  |  | 25.63 | 54 | 0.025544 | 0.000349
| 13 |  |  |  | 2014-08-19 11:50~12:40 | 1.8 | 403.8 | 2612.98 | 0.69 | 6.47 | 1805.68 | 24 | 6 | - | - | - | - | D-74 | depth-integrating sampling | 83.17 | 12974.89 |  | 13097.19 |  |  | 25.63 | 54 | 0.025544 | 0.000349
| 14 |  |  |  | 2014-08-19 14:05~14:39 | 1.81 | 404.21 | 2595.96 | 0.58 | 6.42 | 1511.89 | 24.2 | 6 | - | - | - | - | D-74 | depth-integrating sampling | 58.5 | 7641.7 |  | 7952.02 |  |  | 25.63 | 54 | 0.025544 | 0.000349
| 15 |  |  |  | 2014-08-19 15:45~16:40 | 2.06 | 416.51 | 2707.13 | 0.48 | 6.5 | 1293.4 | 24 | 6 | - | - | - | - | D-74 | depth-integrating sampling | 42.17 | 4712.11 |  | 5070.3 |  |  | 25.63 | 54 | 0.025544 | 0.000349
| 16 |  |  |  | 2014-08-19 20:50~21:35 | 2.25 | 427.27 | 2944.75 | 0.53 | 6.89 | 1557.76 | 23.4 | 6 | - | - | - | - | D-74 | depth-integrating sampling | 44.5 | 5989.28 |  | 6413.23 |  |  | 25.63 | 54 | 0.025544 | 0.000349
| 17 |  |  |  | 2014-08-20 11:40~12:15 | 2.17 | 424.34 | 2805.2 | 0.71 | 6.61 | 1996.35 | 24.6 | 6 | - | - | - | - | D-74 | depth-integrating sampling | 22.17 | 3823.41 |  | 3925.43 |  |  | 25.63 | 54 | 0.025544 | 0.000349

## grain size analysis
* grain-size distribution of bed material (2014) _ grid sampling(Hack_1947)
* particle size distribution of suspended sediment (2014)_Laser Diffraction
* grain-size distribution of bed material (2014)_Sieve
No | particle size distribution of suspended sediment (%)
| range (mm) | [7 empty] | particle size time | D10 | D30 | D35 | D60 | D65 | 균등계수 Coefficient of uniformity (Cu) | 곡률계수 Coefficient of curvature (Cg)
| 0.0020~ | 0.063~ | 0.126~ | 0.26~ | 0.51~ | 1.1~ | 2.1~ | 4.1~ | 홍수전 (before the flood) | 0.64 | 5.6 | 10.4 | 36.9 | 45 | 57.66 | 1.33
| 0.062 | 0.125 | 0.25 | 0.5 | 1 | 2 | 4 | 8 | 홍수후(after the flood ) | 0.6 | 3.34 | 8.6 | 45 | 63 | 75 | 0.41
1 | 60.23 | 17.13 | 8.69 | 2.67 | 3.1 | 5.35 | 2.47 | 0 | 평균 (mean) | 0.62 | 4.47 | 9.5 | 40.95 | 54 | 66.05 | 0.79
2 | 76.63 | 12.67 | 6.86 | 1.62 | 0.11 | 0.21 | 0.12 | 0 | particle size time | D5 | D10 | D15 | D20 | D25 | D30 | D35 | D40 | D45 | D50 | D55 | D60 | D65 | D70 | D75 | D80 | D85 | D90 | D95 | D100
3 | 61.43 | 10.11 | 7.58 | 2.15 | 2.91 | 9.68 | 2.47 | 0 | 홍수전 (before the flood) | 0.43 | 0.64 | 0.91 | 1.18 | 2 | 5.6 | 10.4 | 14.4 | 19 | 23.5 | 28.5 | 36.9 | 45 | 53 | 59 | 75 | 90 | 150 | - | -
4 | 72.46 | 16.96 | 8.28 | 0.89 | 0 | 0 | 0 | 0 | 홍수후 (after the flood ) | 0.35 | 0.6 | 0.83 | 1.06 | 1.55 | 3.34 | 8.6 | 14.17 | 21.14 | 27.75 | 35.06 | 45 | 63 | 90.35 | 102.22 | 117.97 | 133.8 | 150.76 | - | -
5 | 80.91 | 9.54 | 5.66 | 2.08 | 0 | 0 | 0 | 0 | 평균 (mean) | 0.39 | 0.62 | 0.87 | 1.12 | 1.78 | 4.47 | 9.5 | 14.29 | 20.07 | 25.63 | 31.78 | 40.95 | 54 | 71.68 | 80.61 | 96.49 | 111.9 | 150.38 | - | -
6 | 74.63 | 11.24 | 10.37 | 1.64 | 0 | 0 | 0 | 0
7 | 76.84 | 11.64 | 6.89 | 3.13 | 0.59 | 0.06 | 0 | 0
8 | 68.85 | 15.05 | 13.94 | 1.59 | 0.15 | 0.01 | 0 | 0
9 | 57.04 | 29.9 | 12.26 | 0.6 | 0 | 0 | 0 | 0
10 | 57.19 | 19.18 | 15.57 | 6.06 | 1.59 | 0.04 | 0 | 0
11 | 64.54 | 26.17 | 7.66 | 1.15 | 0.24 | 0 | 0 | 0
12 | 53.54 | 22.81 | 18.18 | 5.17 | 0.2 | 0 | 0 | 0
13 | 70.8 | 13.6 | 7.45 | 4.57 | 2.68 | 0.04 | 0 | 0
14 | 77.66 | 11.42 | 6.65 | 2.14 | 0.28 | 0 | 0 | 0
15 | 75.15 | 11.69 | 6.99 | 3.66 | 1.4 | 0.01 | 0 | 0
16 | 65.32 | 16.09 | 9.63 | 4.66 | 3.08 | 0.33 | 0.07 | 0
17 | 58.04 | 21.2 | 15.01 | 4.81 | 0.8 | 0 | 0 | 0
mean | 67.72 | 16.26 | 9.86 | 2.86 | 1.01 | 0.93 | 0.3 | 0
before the flood (2013)
after the flood (2013)
mean
percent passing(%)
particle size (mm)
before the flood (2014)
after the flood (2014)
mean
percent passing(%)
particle size (mm)

## stage-discharge(daily)
일별 수위-유량 관측자료(낙동강_일선교 : Nakdong River_Ilseon bridge)
Table of stage-discharge Measurement(daily mean)
년.월.일 Date | 수위 daily mean stage (m) | 일유량 daily discharge (m³/s) | 년.월.일 Date | 수위 daily mean stage (m) | 일유량 daily discharge (m³/s) | 년.월.일 Date | 수위 daily mean stage (m) | 일유량 daily discharge (m³/s) | 년.월.일 Date | 수위 daily mean stage (m) | 일유량 daily discharge (m³/s) | 년.월.일 Date | 수위 daily mean stage (m) | 일유량 daily discharge (m³/s) | 년.월.일 Date | 수위 daily mean stage (m) | 일유량 daily discharge (m³/s) | 년.월.일 Date | 수위 daily mean stage (m) | 일유량 daily discharge (m³/s) | 년.월.일 Date | 수위 daily mean stage (m) | 일유량 daily discharge (m³/s) | 년.월.일 Date | 수위 daily mean stage (m) | 일유량 daily discharge (m³/s) | 년.월.일 Date | 수위 daily mean stage (m) | 일유량 daily discharge (m³/s)
2005-01-01 | -0.59 | 56.32 | 2006-01-01 | -0.9397 | 48.15 | 2007-01-01 | -0.9234 | 50.56 | 2008-01-01 | -1.5688 | 30.96 | 2009-01-01 | -1.6321 | 23.79 | 2010-01-01 | -1.63 | 24.33 | 2011-01-01 | -2.76 | - | 2012-01-01 | -6.43 | - | 2013-01-01 | 1.7 | 77.9 | 2014-01-01 | 1.44 | 48.58
2005-01-02 | -0.59 | 56.67 | 2006-01-02 | -0.9278 | 49.87 | 2007-01-02 | -0.9364 | 48.64 | 2008-01-02 | -1.4713 | 43.44 | 2009-01-02 | -1.6392 | 23.01 | 2010-01-02 | -1.62 | 24.8 | 2011-01-02 | -2.76 | - | 2012-01-02 | -6.46 | - | 2013-01-02 | 1.61 | 58.35 | 2014-01-02 | 1.49 | 45.67
2005-01-03 | -0.6 | 55.79 | 2006-01-03 | -0.92 | 51.06 | 2007-01-03 | -0.9442 | 47.49 | 2008-01-03 | -1.4408 | 48.07 | 2009-01-03 | -1.6033 | 26.66 | 2010-01-03 | -1.58 | 29.57 | 2011-01-03 | -2.75 | - | 2012-01-03 | -6.45 | - | 2013-01-03 | 1.61 | 61.87 | 2014-01-03 | 1.53 | 50.8
2005-01-04 | -0.6 | 54.84 | 2006-01-04 | -0.92 | 51.06 | 2007-01-04 | -0.9476 | 47.02 | 2008-01-04 | -1.4467 | 46.99 | 2009-01-04 | -1.5867 | 28.48 | 2010-01-04 | -1.55 | 32.93 | 2011-01-04 | -2.76 | - | 2012-01-04 | -6.45 | - | 2013-01-04 | 1.59 | 66.1 | 2014-01-04 | 1.46 | 47.68
2005-01-05 | -0.6 | 55.08 | 2006-01-05 | -0.92 | 51.06 | 2007-01-05 | -0.9481 | 46.98 | 2008-01-05 | -1.4463 | 46.99 | 2009-01-05 | -1.5833 | 28.83 | 2010-01-05 | -1.57 | 30.29 | 2011-01-05 | -2.76 | - | 2012-01-05 | -6.46 | - | 2013-01-05 | 1.74 | 54.91 | 2014-01-05 | 1.46 | 35.64
2005-01-06 | -0.6 | 55.12 | 2006-01-06 | -0.92 | 51.06 | 2007-01-06 | -0.9401 | 48.08 | 2008-01-06 | -1.45 | 46.4 | 2009-01-06 | -1.5942 | 27.63 | 2010-01-06 | -1.49 | 40.56 | 2011-01-06 | -2.73 | - | 2012-01-06 | -6.42 | - | 2013-01-06 | 1.79 | 62.9 | 2014-01-06 | 1.53 | 32.06
2005-01-07 | -0.6 | 55.51 | 2006-01-07 | -0.92 | 51.06 | 2007-01-07 | -0.9401 | 48.08 | 2008-01-07 | -1.4846 | 41.4 | 2009-01-07 | -1.6 | 27.01 | 2010-01-07 | -1.49 | 40.56 | 2011-01-07 | -2.72 | - | 2012-01-07 | -6.45 | - | 2013-01-07 | 1.75 | 64.25 | 2014-01-07 | 1.56 | 38.85
2005-01-08 | -0.59 | 56.46 | 2006-01-08 | -0.9296 | 49.65 | 2007-01-08 | -0.9117 | 52.36 | 2008-01-08 | -1.4767 | 42.47 | 2009-01-08 | -1.5879 | 28.33 | 2010-01-08 | -1.54 | 34.17 | 2011-01-08 | -2.8 | - | 2012-01-08 | -6.48 | - | 2013-01-08 | 1.69 | 57.24 | 2014-01-08 | 1.51 | 48.04
2005-01-09 | -0.6 | 55.36 | 2006-01-09 | -0.9501 | 46.64 | 2007-01-09 | -0.9312 | 49.38 | 2008-01-09 | -1.4908 | 40.47 | 2009-01-09 | -1.5908 | 28.02 | 2010-01-09 | -1.57 | 30.61 | 2011-01-09 | -2.85 | - | 2012-01-09 | -6.43 | - | 2013-01-09 | 1.7 | 63.31 | 2014-01-09 | 1.44 | 62.65
2005-01-10 | -0.6 | 55.79 | 2006-01-10 | -0.942 | 47.85 | 2007-01-10 | -0.9401 | 48.08 | 2008-01-10 | -1.4929 | 40.16 | 2009-01-10 | -1.61 | 25.93 | 2010-01-10 | -1.54 | 34.55 | 2011-01-10 | -2.84 | - | 2012-01-10 | -6.44 | - | 2013-01-10 | 1.66 | 65.44 | 2014-01-10 | 1.46 | 37.4
2005-01-11 | -0.59 | 56.62 | 2006-01-11 | -0.9401 | 48.1 | 2007-01-11 | -0.9384 | 48.33 | 2008-01-11 | -1.4875 | 40.93 | 2009-01-11 | -1.6163 | 25.42 | 2010-01-11 | -1.55 | 32.52 | 2011-01-11 | -2.74 | - | 2012-01-11 | -6.44 | - | 2013-01-11 | 1.71 | 48.36 | 2014-01-11 | 1.46 | 38.65
2005-01-12 | -0.55 | 61.28 | 2006-01-12 | -0.9474 | 47.06 | 2007-01-12 | -0.897 | 54.63 | 2008-01-12 | -1.4154 | 51.96 | 2009-01-12 | -1.6367 | 23.32 | 2010-01-12 | -1.55 | 33.29 | 2011-01-12 | -2.76 | - | 2012-01-12 | -6.52 | - | 2013-01-12 | 1.76 | 57.88 | 2014-01-12 | 1.51 | 46.09
2005-01-13 | -0.55 | 61.28 | 2006-01-13 | -0.9401 | 48.08 | 2007-01-13 | -0.8788 | 57.6 | 2008-01-13 | -1.3429 | 64.65 | 2009-01-13 | -1.6596 | 21.18 | 2010-01-13 | -1.53 | 35.17 | 2011-01-13 | -2.71 | - | 2012-01-13 | -6.48 | - | 2013-01-13 | 1.73 | 58.81 | 2014-01-13 | 1.49 | 42.64
2005-01-14 | -0.56 | 59.66 | 2006-01-14 | -0.9288 | 49.75 | 2007-01-14 | -0.9059 | 53.26 | 2008-01-14 | -1.3658 | 60.52 | 2009-01-14 | -1.6292 | 24.15 | 2010-01-14 | -1.59 | 28.25 | 2011-01-14 | -2.71 | - | 2012-01-14 | -6.51 | - | 2013-01-14 | 1.74 | 46.74 | 2014-01-14 | 1.46 | 44.54
2005-01-15 | -0.56 | 60.06 | 2006-01-15 | -0.8926 | 55.35 | 2007-01-15 | -0.9034 | 53.63 | 2008-01-15 | -1.39 | 56.14 | 2009-01-15 | -1.56 | 31.52 | 2010-01-15 | -1.63 | 24.48 | 2011-01-15 | -2.73 | - | 2012-01-15 | -6.48 | - | 2013-01-15 | 1.75 | 54.06 | 2014-01-15 | 1.45 | 40.84
2005-01-16 | -0.55 | 60.89 | 2006-01-16 | -0.9006 | 54.1 | 2007-01-16 | -0.8973 | 54.63 | 2008-01-16 | -1.3825 | 57.43 | 2009-01-16 | -1.5833 | 29.02 | 2010-01-16 | -1.57 | 30.14 | 2011-01-16 | -2.83 | - | 2012-01-16 | -6.48 | - | 2013-01-16 | 1.7 | 50.03 | 2014-01-16 | 1.46 | 45.58
2005-01-17 | -0.58 | 58.07 | 2006-01-17 | -0.9277 | 49.96 | 2007-01-17 | -0.8851 | 56.57 | 2008-01-17 | -1.4154 | 51.87 | 2009-01-17 | -1.535 | 34.62 | 2010-01-17 | -1.55 | 32.58 | 2011-01-17 | -2.73 | - | 2012-01-17 | -6.47 | - | 2013-01-17 | 1.74 | 70.22 | 2014-01-17 | 1.49 | 45.76
2005-01-18 | -0.62 | 53.58 | 2006-01-18 | -0.9354 | 48.76 | 2007-01-18 | -0.9292 | 49.7 | 2008-01-18 | -1.4175 | 51.54 | 2009-01-18 | -1.5225 | 36.21 | 2010-01-18 | -1.54 | 34.48 | 2011-01-18 | -2.67 | - | 2012-01-18 | -6.47 | - | 2013-01-18 | 1.75 | 53.09 | 2014-01-18 | 1.52 | 49.49
2005-01-19 | -0.63 | 52.04 | 2006-01-19 | -0.9176 | 51.44 | 2007-01-19 | -0.9401 | 48.08 | 2008-01-19 | -1.4238 | 50.52 | 2009-01-19 | -1.5571 | 31.89 | 2010-01-19 | -1.57 | 30.61 | 2011-01-19 | -2.46 | - | 2012-01-19 | -6.49 | - | 2013-01-19 | 1.75 | 50.76 | 2014-01-19 | 1.51 | 38.86
2005-01-20 | -0.63 | 52.5 | 2006-01-20 | -0.9101 | 52.59 | 2007-01-20 | -0.9401 | 48.08 | 2008-01-20 | -1.42 | 51.12 | 2009-01-20 | -1.575 | 29.77 | 2010-01-20 | -1.55 | 32.32 | 2011-01-20 | -2.18 | - | 2012-01-20 | -6.46 | - | 2013-01-20 | 1.73 | 51.56 | 2014-01-20 | 1.5 | 40.58
2005-01-21 | -0.62 | 53.04 | 2006-01-21 | -0.9068 | 53.11 | 2007-01-21 | -0.9151 | 51.86 | 2008-01-21 | -1.4592 | 45.12 | 2009-01-21 | -1.5329 | 34.98 | 2010-01-21 | -1.54 | 33.85 | 2011-01-21 | -2.14 | - | 2012-01-21 | -6.59 | - | 2013-01-21 | 1.73 | 59.65 | 2014-01-21 | 1.51 | 50.37
2005-01-22 | -0.62 | 53.03 | 2006-01-22 | -0.8958 | 54.82 | 2007-01-22 | -0.9317 | 49.32 | 2008-01-22 | -1.4646 | 44.27 | 2009-01-22 | -1.5846 | 28.69 | 2010-01-22 | -1.54 | 33.76 | 2011-01-22 | -2.14 | - | 2012-01-22 | -6.88 | - | 2013-01-22 | 1.83 | 117.86 | 2014-01-22 | 1.48 | 37.57
2005-01-23 | -0.61 | 54.75 | 2006-01-23 | -0.8993 | 54.3 | 2007-01-23 | -0.9501 | 46.64 | 2008-01-23 | -1.4229 | 50.65 | 2009-01-23 | -1.6067 | 26.32 | 2010-01-23 | -1.54 | 33.66 | 2011-01-23 | -2.02 | - | 2012-01-23 | -6.48 | - | 2013-01-23 | 1.85 | 157.62 | 2014-01-23 | 1.43 | 31.02
2005-01-24 | -0.61 | 54.22 | 2006-01-24 | -0.9138 | 52.02 | 2007-01-24 | -0.9501 | 46.64 | 2008-01-24 | -1.4208 | 51.01 | 2009-01-24 | -1.6104 | 25.94 | 2010-01-24 | -1.54 | 33.8 | 2011-01-24 | -1.93 | - | 2012-01-24 | -6.5 | - | 2013-01-24 | 1.84 | 137.65 | 2014-01-24 | 1.41 | 19.18
2005-01-25 | -0.64 | 51.19 | 2006-01-25 | -0.9101 | 52.59 | 2007-01-25 | -0.9445 | 47.48 | 2008-01-25 | -1.4658 | 44.13 | 2009-01-25 | -1.5463 | 33.53 | 2010-01-25 | -1.54 | 33.96 | 2011-01-25 | -1.99 | - | 2012-01-25 | -6.53 | - | 2013-01-25 | 1.79 | 97.42 | 2014-01-25 | 1.41 | 22.79
2005-01-26 | -0.65 | 49.48 | 2006-01-26 | -0.9101 | 52.59 | 2007-01-26 | -0.9501 | 46.64 | 2008-01-26 | -1.4308 | 49.43 | 2009-01-26 | -1.4683 | 43.71 | 2010-01-26 | -1.56 | 31.57 | 2011-01-26 | -2.19 | - | 2012-01-26 | -6.67 | - | 2013-01-26 | 1.79 | 83.77 | 2014-01-26 | 1.43 | 34.01
2005-01-27 | -0.62 | 52.8 | 2006-01-27 | -0.9101 | 52.59 | 2007-01-27 | -0.9501 | 46.64 | 2008-01-27 | -1.4379 | 48.36 | 2009-01-27 | -1.5204 | 36.72 | 2010-01-27 | -1.55 | 32.64 | 2011-01-27 | -2.16 | - | 2012-01-27 | -6.64 | - | 2013-01-27 | 1.76 | 65.67 | 2014-01-27 | 1.46 | 30.11
2005-01-28 | -0.62 | 53.25 | 2006-01-28 | -0.9101 | 52.59 | 2007-01-28 | -0.9443 | 47.48 | 2008-01-28 | -1.4379 | 48.29 | 2009-01-28 | -1.5838 | 28.98 | 2010-01-28 | -1.58 | 29.75 | 2011-01-28 | -2.15 | - | 2012-01-28 | -6.4 | - | 2013-01-28 | 1.83 | 80.88 | 2014-01-28 | 1.49 | 37.45
2005-01-29 | -0.65 | 49.39 | 2006-01-29 | -0.9101 | 52.59 | 2007-01-29 | -0.929 | 49.69 | 2008-01-29 | -1.4767 | 42.46 | 2009-01-29 | -1.6046 | 26.52 | 2010-01-29 | -1.59 | 27.72 | 2011-01-29 | -2.24 | - | 2012-01-29 | -6.43 | - | 2013-01-29 | 1.82 | 88.81 | 2014-01-29 | 1.62 | 32.75
2005-01-30 | -0.65 | 49.47 | 2006-01-30 | -0.9101 | 52.59 | 2007-01-30 | -0.9414 | 47.91 | 2008-01-30 | -1.4642 | 44.31 | 2009-01-30 | -1.5967 | 27.36 | 2010-01-30 | -1.59 | 27.69 | 2011-01-30 | -2.31 | - | 2012-01-30 | -6.44 | - | 2013-01-30 | 1.79 | 76.97 | 2014-01-30 | 1.68 | 24.69
2005-01-31 | -0.6 | 55.3 | 2006-01-31 | -0.8996 | 54.23 | 2007-01-31 | -0.9501 | 46.64 | 2008-01-31 | -1.4854 | 41.21 | 2009-01-31 | -1.5771 | 29.54 | 2010-01-31 | -1.6 | 27.28 | 2011-01-31 | -2.5 | - | 2012-01-31 | -6.51 | - | 2013-01-31 | 1.8 | 84.06 | 2014-01-31 | 1.71 | 32.39
2005-02-01 | -0.59 | 56.51 | 2006-02-01 | -0.8593 | 60.9 | 2007-02-01 | -0.952 | 46.35 | 2008-02-01 | -1.4925 | 40.22 | 2009-02-01 | -1.6 | 26.99 | 2010-02-01 | -1.6 | 26.66 | 2011-02-01 | -2.43 | - | 2012-02-01 | -6.42 | - | 2013-02-01 | 1.82 | 109.56 | 2014-02-01 | 1.73 | 20.54
2005-02-02 | -0.59 | 56.51 | 2006-02-02 | -0.8313 | 65.81 | 2007-02-02 | -0.95 | 46.65 | 2008-02-02 | -1.4821 | 41.68 | 2009-02-02 | -1.5892 | 28.19 | 2010-02-02 | -1.63 | 23.81 | 2011-02-02 | -2.22 | - | 2012-02-02 | -6.41 | - | 2013-02-02 | 2.04 | 464.65 | 2014-02-02 | 1.73 | 40.22
2005-02-03 | -0.57 | 59.29 | 2006-02-03 | -0.8372 | 64.76 | 2007-02-03 | -0.9501 | 46.64 | 2008-02-03 | -1.4979 | 39.48 | 2009-02-03 | -1.6142 | 25.5 | 2010-02-03 | -1.62 | 24.78 | 2011-02-03 | -2.15 | - | 2012-02-03 | -6.6 | - | 2013-02-03 | 1.85 | 199.34 | 2014-02-03 | 1.7 | 51.32
2005-02-04 | -0.54 | 62.2 | 2006-02-04 | -0.85 | 62.46 | 2007-02-04 | -0.9501 | 46.64 | 2008-02-04 | -1.5021 | 38.91 | 2009-02-04 | -1.6158 | 25.33 | 2010-02-04 | -1.64 | 22.73 | 2011-02-04 | -2.18 | - | 2012-02-04 | -6.62 | - | 2013-02-04 | 1.91 | 212.14 | 2014-02-04 | 1.68 | 84.26
2005-02-05 | -0.55 | 61.32 | 2006-02-05 | -0.85 | 62.46 | 2007-02-05 | -0.927 | 50 | 2008-02-05 | -1.5104 | 37.8 | 2009-02-05 | -1.615 | 25.41 | 2010-02-05 | -1.63 | 24.4 | 2011-02-05 | -2.16 | - | 2012-02-05 | -6.54 | - | 2013-02-05 | 1.85 | 146.36 | 2014-02-05 | 1.68 | 46.39
2005-02-06 | -0.64 | 50.67 | 2006-02-06 | -0.8458 | 63.19 | 2007-02-06 | -0.9712 | 43.71 | 2008-02-06 | -1.4725 | 43.08 | 2009-02-06 | -1.62 | 24.9 | 2010-02-06 | -1.63 | 24.32 | 2011-02-06 | -2.15 | - | 2012-02-06 | -6.26 | - | 2013-02-06 | 1.93 | 151.6 | 2014-02-06 | 1.39 | 84.45
2005-02-07 | -0.66 | 48.77 | 2006-02-07 | -0.84 | 64.22 | 2007-02-07 | -0.9708 | 43.79 | 2008-02-07 | -1.4938 | 40.07 | 2009-02-07 | -1.6154 | 25.37 | 2010-02-07 | -1.59 | 28.52 | 2011-02-07 | -2.22 | - | 2012-02-07 | -6.52 | - | 2013-02-07 | 1.86 | 172.61 | 2014-02-07 | 1.2 | 25.01
2005-02-08 | -0.66 | 48.77 | 2006-02-08 | -0.8563 | 61.39 | 2007-02-08 | -0.9626 | 44.89 | 2008-02-08 | -1.4921 | 40.28 | 2009-02-08 | -1.5992 | 27.1 | 2010-02-08 | -1.62 | 25.43 | 2011-02-08 | -2.41 | - | 2012-02-08 | -6.3 | - | 2013-02-08 | 1.79 | 64.5 | 2014-02-08 | 1.53 | 43.36
2005-02-09 | -0.66 | 48.77 | 2006-02-09 | -0.8701 | 59.04 | 2007-02-09 | -0.9319 | 49.28 | 2008-02-09 | -1.5279 | 35.51 | 2009-02-09 | -1.6038 | 26.6 | 2010-02-09 | -1.62 | 24.44 | 2011-02-09 | -2.28 | - | 2012-02-09 | -6.22 | - | 2013-02-09 | 1.81 | 89.42 | 2014-02-09 | 1.6 | 35.87
2005-02-10 | -0.64 | 50.47 | 2006-02-10 | -0.8805 | 57.35 | 2007-02-10 | -0.9305 | 49.5 | 2008-02-10 | -1.5208 | 36.4 | 2009-02-10 | -1.6225 | 24.65 | 2010-02-10 | -1.58 | 29.37 | 2011-02-10 | -2.09 | - | 2012-02-10 | -6.31 | - | 2013-02-10 | 1.85 | 100.94 | 2014-02-10 | 1.62 | 37.86
2005-02-11 | -0.66 | 49.25 | 2006-02-11 | -0.8734 | 58.49 | 2007-02-11 | -0.9251 | 50.33 | 2008-02-11 | -1.5388 | 34.13 | 2009-02-11 | -1.63 | 23.89 | 2010-02-11 | -1.49 | 40.88 | 2011-02-11 | -2.16 | - | 2012-02-11 | -6.37 | - | 2013-02-11 | 1.84 | 97.96 | 2014-02-11 | 1.63 | 24.31
2005-02-12 | -0.68 | 47.18 | 2006-02-12 | -0.8838 | 56.77 | 2007-02-12 | -0.9175 | 51.44 | 2008-02-12 | -1.5383 | 34.18 | 2009-02-12 | -1.63 | 23.89 | 2010-02-12 | -1.36 | 61.33 | 2011-02-12 | -2.24 | - | 2012-02-12 | -6.39 | - | 2013-02-12 | 1.82 | 101.4 | 2014-02-12 | 1.64 | 25.96
2005-02-13 | -0.69 | 46.02 | 2006-02-13 | -0.8901 | 55.75 | 2007-02-13 | -0.928 | 49.88 | 2008-02-13 | -1.5188 | 36.71 | 2009-02-13 | -1.6213 | 24.77 | 2010-02-13 | -1.36 | 62.19 | 2011-02-13 | -2.2 | - | 2012-02-13 | -6.46 | - | 2013-02-13 | 1.81 | 90.71 | 2014-02-13 | 1.67 | 30.32
2005-02-14 | -0.66 | 48.82 | 2006-02-14 | -0.8885 | 56.02 | 2007-02-14 | -0.8517 | 62.96 | 2008-02-14 | -1.5188 | 36.83 | 2009-02-14 | -1.5913 | 27.98 | 2010-02-14 | -1.39 | 55.65 | 2011-02-14 | -2.14 | - | 2012-02-14 | -6.53 | - | 2013-02-14 | 1.8 | 86.23 | 2014-02-14 | 1.69 | 29.13
2005-02-15 | -0.66 | 48.38 | 2006-02-15 | -0.8597 | 60.82 | 2007-02-15 | -0.7495 | 81.79 | 2008-02-15 | -1.4817 | 41.82 | 2009-02-15 | -1.5896 | 28.14 | 2010-02-15 | -1.46 | 44.76 | 2011-02-15 | -2.11 | - | 2012-02-15 | -6.56 | - | 2013-02-15 | 1.79 | 92.88 | 2014-02-15 | 1.73 | 33.22
2005-02-16 | -0.64 | 50.56 | 2006-02-16 | -0.8422 | 63.93 | 2007-02-16 | -0.7402 | 83.81 | 2008-02-16 | -1.51 | 37.91 | 2009-02-16 | -1.5904 | 28.05 | 2010-02-16 | -1.49 | 40.45 | 2011-02-16 | -2.07 | - | 2012-02-16 | -6.52 | - | 2013-02-16 | 1.78 | 80 | 2014-02-16 | 1.73 | 33.14
2005-02-17 | -0.61 | 54.13 | 2006-02-17 | -0.7918 | 73.22 | 2007-02-17 | -0.7909 | 73.43 | 2008-02-17 | -1.49 | 40.56 | 2009-02-17 | -1.5983 | 27.19 | 2010-02-17 | -1.52 | 36.69 | 2011-02-17 | -2.04 | - | 2012-02-17 | -6.51 | - | 2013-02-17 | 1.79 | 69.62 | 2014-02-17 | 1.72 | 29.65
2005-02-18 | -0.62 | 53.38 | 2006-02-18 | -0.8016 | 71.29 | 2007-02-18 | -0.8328 | 65.59 | 2008-02-18 | -1.4996 | 39.26 | 2009-02-18 | -1.62 | 24.9 | 2010-02-18 | -1.53 | 35.76 | 2011-02-18 | -2.1 | - | 2012-02-18 | -6.48 | - | 2013-02-18 | 1.85 | 94.23 | 2014-02-18 | 1.71 | 18.67
2005-02-19 | -0.62 | 53.33 | 2006-02-19 | -0.8176 | 68.31 | 2007-02-19 | -0.8383 | 64.56 | 2008-02-19 | -1.5542 | 32.25 | 2009-02-19 | -1.6104 | 25.91 | 2010-02-19 | -1.52 | 36.19 | 2011-02-19 | -2.11 | - | 2012-02-19 | -6.42 | - | 2013-02-19 | 1.74 | 51.12 | 2014-02-19 | 1.73 | 19.56
2005-02-20 | -0.64 | 51.13 | 2006-02-20 | -0.8302 | 66.02 | 2007-02-20 | -0.9013 | 54.08 | 2008-02-20 | -1.5075 | 38.18 | 2009-02-20 | -1.6008 | 26.94 | 2010-02-20 | -1.52 | 37.01 | 2011-02-20 | -2.02 | - | 2012-02-20 | -6.45 | - | 2013-02-20 | 1.69 | 71.09 | 2014-02-20 | 1.7 | 39.73
2005-02-21 | -0.65 | 49.44 | 2006-02-21 | -0.838 | 64.59 | 2007-02-21 | -0.9317 | 49.32 | 2008-02-21 | -1.5183 | 36.88 | 2009-02-21 | -1.62 | 24.9 | 2010-02-21 | -1.52 | 36.85 | 2011-02-21 | -2.01 | - | 2012-02-21 | -6.5 | - | 2013-02-21 | 1.69 | 73.34 | 2014-02-21 | 1.69 | 29.32
2005-02-22 | -0.66 | 48.42 | 2006-02-22 | -0.8472 | 62.97 | 2007-02-22 | -0.92 | 51.06 | 2008-02-22 | -1.5025 | 38.95 | 2009-02-22 | -1.62 | 24.9 | 2010-02-22 | -1.53 | 34.66 | 2011-02-22 | -2.05 | - | 2012-02-22 | -6.5 | - | 2013-02-22 | 1.72 | 36.19 | 2014-02-22 | 1.71 | 22.96
2005-02-23 | -0.63 | 52.28 | 2006-02-23 | -0.8581 | 61.09 | 2007-02-23 | -0.92 | 51.06 | 2008-02-23 | -1.5113 | 37.74 | 2009-02-23 | -1.6104 | 25.89 | 2010-02-23 | -1.56 | 31.77 | 2011-02-23 | -2.17 | - | 2012-02-23 | -6.51 | - | 2013-02-23 | 1.76 | 65.31 | 2014-02-23 | 1.72 | 22.88
2005-02-24 | -0.65 | 50.32 | 2006-02-24 | -0.8601 | 60.73 | 2007-02-24 | -0.92 | 51.06 | 2008-02-24 | -1.515 | 37.21 | 2009-02-24 | -1.6133 | 25.59 | 2010-02-24 | -1.54 | 33.6 | 2011-02-24 | -2.14 | - | 2012-02-24 | -6.52 | - | 2013-02-24 | 1.81 | 58.61 | 2014-02-24 | 1.71 | 28.65
2005-02-25 | -0.64 | 50.82 | 2006-02-25 | -0.8601 | 60.73 | 2007-02-25 | -0.92 | 51.06 | 2008-02-25 | -1.5238 | 36.03 | 2009-02-25 | -1.62 | 24.9 | 2010-02-25 | -1.5 | 39.48 | 2011-02-25 | -2.13 | - | 2012-02-25 | -6.52 | - | 2013-02-25 | 1.81 | 60.03 | 2014-02-25 | 1.71 | 25
2005-02-26 | -0.65 | 49.61 | 2006-02-26 | -0.8532 | 61.89 | 2007-02-26 | -0.9188 | 51.25 | 2008-02-26 | -1.5508 | 32.64 | 2009-02-26 | -1.6013 | 26.88 | 2010-02-26 | -0.95 | 164.65 | 2011-02-26 | -2.35 | - | 2012-02-26 | -6.5 | - | 2013-02-26 | 1.76 | 62.11 | 2014-02-26 | 1.7 | 18.45
2005-02-27 | -0.62 | 53.03 | 2006-02-27 | -0.8593 | 60.88 | 2007-02-27 | -0.9196 | 51.14 | 2008-02-27 | -1.5179 | 36.8 | 2009-02-27 | -1.6108 | 25.85 | 2010-02-27 | -0.67 | 243.97 | 2011-02-27 | -2.51 | - | 2012-02-27 | -6.51 | - | 2013-02-27 | 1.8 | 45.26 | 2014-02-27 | 1.71 | 26.07
2005-02-28 | -0.65 | 49.83 | 2006-02-28 | -0.8601 | 60.73 | 2007-02-28 | -0.9401 | 48.08 | 2008-02-28 | -1.5033 | 38.73 | 2009-02-28 | -1.62 | 24.9 | 2010-02-28 | -0.85 | 185.27 | 2011-02-28 | -2.34 | - | 2012-02-28 | -6.54 | - | 2013-02-28 | 1.79 | 48.57 | 2014-02-28 | 1.74 | 35.78
2005-03-01 | -0.66 | 49.22 | 2006-03-01 | -0.8601 | 60.73 | 2007-03-01 | -0.9324 | 49.19 | 2008-02-29 | -1.5054 | 38.46 | 2009-03-01 | -1.62 | 24.9 | 2010-03-01 | -1.03 | 136.01 | 2011-03-01 | -1.97 | - | 2012-02-29 | -6.53 | - | 2013-03-01 | 1.74 | 94.31 | 2014-03-01 | 1.75 | 37.64
2005-03-02 | -0.68 | 47.18 | 2006-03-02 | -0.8508 | 62.33 | 2007-03-02 | -0.9301 | 49.56 | 2008-03-01 | -1.5146 | 37.22 | 2009-03-02 | -1.625 | 24.39 | 2010-03-02 | -0.95 | 156.29 | 2011-03-02 | -2.3 | - | 2012-03-01 | -6.19 | - | 2013-03-02 | 1.75 | 92.51 | 2014-03-02 | 1.75 | 44.19
2005-03-03 | -0.65 | 49.43 | 2006-03-03 | -0.8542 | 61.74 | 2007-03-03 | -0.9233 | 50.56 | 2008-03-02 | -1.5238 | 36.03 | 2009-03-03 | -1.63 | 23.89 | 2010-03-03 | -0.92 | 164.05 | 2011-03-03 | -2.7 | - | 2012-03-02 | -5.46 | - | 2013-03-03 | 1.79 | 75.62 | 2014-03-03 | 1.74 | 37.48
2005-03-04 | -0.64 | 50.77 | 2006-03-04 | -0.8665 | 59.6 | 2007-03-04 | -0.8943 | 55.09 | 2008-03-03 | -1.5583 | 31.72 | 2009-03-04 | -1.63 | 23.89 | 2010-03-04 | -1.02 | 137.53 | 2011-03-04 | -2.91 | - | 2012-03-03 | -4.97 | - | 2013-03-04 | 1.78 | 69.24 | 2014-03-04 | 1.74 | 49.14
2005-03-05 | -0.65 | 49.47 | 2006-03-05 | -0.8701 | 59.04 | 2007-03-05 | -0.7834 | 76.55 | 2008-03-04 | -1.2725 | 81.81 | 2009-03-05 | -1.63 | 23.89 | 2010-03-05 | -1.13 | 111.37 | 2011-03-05 | -2.98 | - | 2012-03-04 | -4.35 | - | 2013-03-05 | 1.75 | 53.25 | 2014-03-05 | 1.76 | 63.84
2005-03-06 | -0.64 | 50.51 | 2006-03-06 | -0.8576 | 61.18 | 2007-03-06 | -0.4342 | 168.55 | 2008-03-05 | -1.1271 | 111.49 | 2009-03-06 | -1.63 | 23.89 | 2010-03-06 | -1.17 | 101.7 | 2011-03-06 | -2.99 | - | 2012-03-05 | -3.73 | - | 2013-03-06 | 1.76 | 50.32 | 2014-03-06 | 1.77 | 68.89
2005-03-07 | -0.65 | 49.92 | 2006-03-07 | -0.8666 | 59.61 | 2007-03-07 | -0.4945 | 148.63 | 2008-03-06 | -1.2821 | 77.59 | 2009-03-07 | -1.6363 | 23.28 | 2010-03-07 | -1.18 | 98.79 | 2011-03-07 | - | - | 2012-03-06 | -2.88 | - | 2013-03-07 | 1.75 | 18.09 | 2014-03-07 | 1.73 | 91.98
2005-03-08 | -0.65 | 49.61 | 2006-03-08 | -0.8786 | 57.66 | 2007-03-08 | -0.6176 | 112.99 | 2008-03-07 | -1.4454 | 47.13 | 2009-03-08 | -1.64 | 22.91 | 2010-03-08 | -1.24 | 86.28 | 2011-03-08 | - | - | 2012-03-07 | -2.37 | - | 2013-03-08 | 1.76 | 54.56 | 2014-03-08 | 1.75 | 59.53
2005-03-09 | -0.66 | 48.77 | 2006-03-09 | -0.88 | 57.38 | 2007-03-09 | -0.7009 | 92.46 | 2008-03-08 | -1.4775 | 42.35 | 2009-03-09 | -1.64 | 22.91 | 2010-03-09 | -1.29 | 74.84 | 2011-03-09 | - | - | 2012-03-08 | -1.9 | - | 2013-03-09 | 1.75 | 48.46 | 2014-03-09 | 1.74 | 67.29
2005-03-10 | -0.65 | 50.21 | 2006-03-10 | -0.88 | 57.38 | 2007-03-10 | -0.7704 | 77.52 | 2008-03-09 | -1.4904 | 40.52 | 2009-03-10 | -1.6433 | 22.59 | 2010-03-10 | -1.3 | 72.26 | 2011-03-10 | - | - | 2012-03-09 | -1.43 | - | 2013-03-10 | 1.76 | 70.06 | 2014-03-10 | 1.62 | 61.41
2005-03-11 | -0.65 | 49.85 | 2006-03-11 | -0.88 | 57.38 | 2007-03-11 | -0.7999 | 71.62 | 2008-03-10 | -1.4971 | 39.61 | 2009-03-11 | -1.65 | 21.95 | 2010-03-11 | -1.31 | 71.87 | 2011-03-11 | - | - | 2012-03-10 | -0.99 | - | 2013-03-11 | 1.77 | 81.6 | 2014-03-11 | 1.6 | 37.67
2005-03-12 | -0.67 | 47.3 | 2006-03-12 | -0.8789 | 57.59 | 2007-03-12 | -0.8208 | 67.69 | 2008-03-11 | -1.5296 | 35.28 | 2009-03-12 | -1.6442 | 22.51 | 2010-03-12 | -1.33 | 66.93 | 2011-03-12 | - | - | 2012-03-11 | -0.59 | - | 2013-03-12 | 1.77 | 83.42 | 2014-03-12 | 1.64 | 56.42
2005-03-13 | -0.68 | 46.69 | 2006-03-13 | -0.8681 | 59.4 | 2007-03-13 | -0.8462 | 63.13 | 2008-03-12 | -1.5371 | 34.32 | 2009-03-13 | -1.65 | 21.95 | 2010-03-13 | -1.34 | 65.65 | 2011-03-13 | - | - | 2012-03-12 | -0.29 | - | 2013-03-13 | 1.78 | 72.61 | 2014-03-13 | 1.67 | 59.89
2005-03-14 | -0.68 | 47.12 | 2006-03-14 | -0.8719 | 58.77 | 2007-03-14 | -0.876 | 58.1 | 2008-03-13 | -1.5154 | 37.16 | 2009-03-14 | -1.6454 | 22.39 | 2010-03-14 | -1.32 | 69.8 | 2011-03-14 | - | - | 2012-03-13 | -0.59 | - | 2013-03-14 | 1.81 | 86.32 | 2014-03-14 | 1.71 | 63.35
2005-03-15 | -0.65 | 49.52 | 2006-03-15 | -0.88 | 57.38 | 2007-03-15 | -0.8963 | 54.75 | 2008-03-14 | -1.4825 | 41.62 | 2009-03-15 | -1.6275 | 24.15 | 2010-03-15 | -1.34 | 64.94 | 2011-03-15 | - | - | 2012-03-14 | -0.88 | - | 2013-03-15 | 1.86 | 83.31 | 2014-03-15 | 1.72 | 94.88
2005-03-16 | -0.68 | 47.12 | 2006-03-16 | -0.88 | 57.38 | 2007-03-16 | -0.9019 | 53.84 | 2008-03-15 | -1.4917 | 40.34 | 2009-03-16 | -1.6125 | 25.67 | 2010-03-16 | -1.28 | 76.71 | 2011-03-16 | - | - | 2012-03-15 | -1.12 | - | 2013-03-16 | 1.85 | 94.49 | 2014-03-16 | 1.63 | 86.61
2005-03-17 | -0.68 | 46.83 | 2006-03-17 | -0.88 | 57.38 | 2007-03-17 | -0.9009 | 54.03 | 2008-03-16 | -1.4846 | 41.34 | 2009-03-17 | -1.61 | 25.93 | 2010-03-17 | -1.1 | 118.88 | 2011-03-17 | - | - | 2012-03-16 | -1.28 | - | 2013-03-17 | 1.83 | 102.88 | 2014-03-17 | 1.59 | 68.83
2005-03-18 | -0.66 | 49.19 | 2006-03-18 | -0.88 | 57.38 | 2007-03-18 | -0.9051 | 53.37 | 2008-03-17 | -1.5379 | 34.24 | 2009-03-18 | -1.6154 | 25.37 | 2010-03-18 | -1.14 | 109.31 | 2011-03-18 | - | - | 2012-03-17 | -1.17 | - | 2013-03-18 | 1.87 | 80.97 | 2014-03-18 | 1.58 | 60.09
2005-03-19 | -0.65 | 50.14 | 2006-03-19 | -0.88 | 57.38 | 2007-03-19 | -0.9101 | 52.59 | 2008-03-18 | -1.5496 | 32.78 | 2009-03-19 | -1.6283 | 24.06 | 2010-03-19 | -1.19 | 96.64 | 2011-03-19 | - | - | 2012-03-18 | -1.04 | - | 2013-03-19 | 2.02 | 254.71 | 2014-03-19 | 1.47 | 71.12
2005-03-20 | -0.64 | 51.49 | 2006-03-20 | -0.8719 | 58.77 | 2007-03-20 | -0.9258 | 50.18 | 2008-03-19 | -1.5183 | 36.74 | 2009-03-20 | -1.645 | 22.43 | 2010-03-20 | -1.22 | 90.92 | 2011-03-20 | - | - | 2012-03-19 | -0.91 | - | 2013-03-20 | 1.81 | 257.71 | 2014-03-20 | 1.6 | 64.2
2005-03-21 | -0.62 | 52.76 | 2006-03-21 | -0.8777 | 57.79 | 2007-03-21 | -0.9401 | 48.08 | 2008-03-20 | -1.5142 | 37.3 | 2009-03-21 | -1.6617 | 20.88 | 2010-03-21 | -1.24 | 85.17 | 2011-03-21 | - | - | 2012-03-20 | -0.82 | - | 2013-03-21 | 1.85 | 200.94 | 2014-03-21 | 1.74 | 60.52
2005-03-22 | -0.6 | 55.39 | 2006-03-22 | -0.8867 | 56.29 | 2007-03-22 | -0.9476 | 47 | 2008-03-21 | -1.5083 | 38.07 | 2009-03-22 | -1.6167 | 25.32 | 2010-03-22 | -1.27 | 79.12 | 2011-03-22 | - | - | 2012-03-21 | -0.77 | - | 2013-03-22 | 1.71 | 105.94 | 2014-03-22 | 1.76 | 48.52
2005-03-23 | -0.5 | 68.41 | 2006-03-23 | -0.8921 | 55.42 | 2007-03-23 | -0.9566 | 45.7 | 2008-03-22 | -1.5238 | 36.09 | 2009-03-23 | -1.5696 | 30.41 | 2010-03-23 | -1.3 | 73.12 | 2011-03-23 | - | - | 2012-03-22 | -0.68 | - | 2013-03-23 | 1.81 | 147.39 | 2014-03-23 | 1.78 | 48.26
2005-03-24 | -0.34 | 98.99 | 2006-03-24 | -0.9001 | 54.15 | 2007-03-24 | -0.9542 | 46.06 | 2008-03-23 | -1.4892 | 40.84 | 2009-03-24 | -1.54 | 33.97 | 2010-03-24 | -1.3 | 72.6 | 2011-03-24 | - | - | 2012-03-23 | -0.55 | - | 2013-03-24 | 1.84 | 116.92 | 2014-03-24 | 1.77 | 58.62
2005-03-25 | -0.38 | 91.43 | 2006-03-25 | -0.9001 | 54.15 | 2007-03-25 | -0.9245 | 50.37 | 2008-03-24 | -1.405 | 53.6 | 2009-03-25 | -1.5325 | 34.9 | 2010-03-25 | -1.3 | 73.79 | 2011-03-25 | - | - | 2012-03-24 | -0.27 | - | 2013-03-25 | 1.83 | 139.24 | 2014-03-25 | 1.78 | 68.23
2005-03-26 | -0.45 | 74.16 | 2006-03-26 | -0.9001 | 54.15 | 2007-03-26 | -0.9056 | 53.36 | 2008-03-25 | -1.3383 | 65.58 | 2009-03-26 | -1.56 | 31.56 | 2010-03-26 | -1.28 | 77.27 | 2011-03-26 | - | - | 2012-03-25 | 0.7 | - | 2013-03-26 | 1.78 | 124.98 | 2014-03-26 | 1.87 | 73.79
2005-03-27 | -0.49 | 69.43 | 2006-03-27 | -0.9001 | 54.15 | 2007-03-27 | -0.8958 | 54.82 | 2008-03-26 | -1.3096 | 71.1 | 2009-03-27 | -1.5913 | 27.95 | 2010-03-27 | -1.26 | 80.84 | 2011-03-27 | - | - | 2012-03-26 | 1.9 | - | 2013-03-27 | 1.76 | 85.18 | 2014-03-27 | 1.81 | 85.89
2005-03-28 | -0.53 | 63.19 | 2006-03-28 | -0.9035 | 53.63 | 2007-03-28 | -0.8872 | 56.23 | 2008-03-27 | -1.3029 | 72.43 | 2009-03-28 | -1.6 | 26.99 | 2010-03-28 | -1.26 | 80.47 | 2011-03-28 | - | - | 2012-03-27 | 1.94 | - | 2013-03-28 | 1.87 | 72.48 | 2014-03-28 | 1.79 | 102.95
2005-03-29 | -0.58 | 58.28 | 2006-03-29 | -0.9101 | 52.59 | 2007-03-29 | -0.8703 | 58.99 | 2008-03-28 | -1.3279 | 67.54 | 2009-03-29 | -1.6104 | 25.9 | 2010-03-29 | -1.27 | 79.85 | 2011-03-29 | - | - | 2012-03-28 | 1.46 | - | 2013-03-29 | 1.79 | 83.7 | 2014-03-29 | 1.77 | 57.89
2005-03-30 | -0.6 | 55.72 | 2006-03-30 | -0.9101 | 52.59 | 2007-03-30 | -0.7326 | 86.6 | 2008-03-29 | -1.3742 | 58.92 | 2009-03-30 | -1.62 | 24.9 | 2010-03-30 | -1.29 | 75.37 | 2011-03-30 | - | - | 2012-03-29 | 1.72 | - | 2013-03-30 | 1.8 | 85.03 | 2014-03-30 | 1.8 | 70.02
2005-03-31 | -0.63 | 51.99 | 2006-03-31 | -0.9101 | 52.59 | 2007-03-31 | -0.4587 | 160.08 | 2008-03-30 | -1.3875 | 56.57 | 2009-03-31 | -1.62 | 24.9 | 2010-03-31 | -1.21 | 94.04 | 2011-03-31 | - | - | 2012-03-30 | 2.05 | - | 2013-03-31 | 1.79 | 34.58 | 2014-03-31 | 1.9 | 139.55
2005-04-01 | -0.64 | 51.22 | 2006-04-01 | -0.9085 | 52.85 | 2007-04-01 | -0.3426 | 202.33 | 2008-03-31 | -1.3779 | 58.27 | 2009-04-01 | -1.62 | 24.9 | 2010-04-01 | -1.17 | 102.6 | 2011-04-01 | - | - | 2012-03-31 | 2.01 | - | 2013-04-01 | 1.79 | 82.88 | 2014-04-01 | 1.94 | 141.78
2005-04-02 | -0.66 | 49.17 | 2006-04-02 | -0.8778 | 57.74 | 2007-04-02 | -0.3129 | 214.08 | 2008-04-01 | -1.3942 | 55.43 | 2009-04-02 | -1.6242 | 24.48 | 2010-04-02 | -1 | 143.09 | 2011-04-02 | - | - | 2012-04-01 | 2.01 | 174.85 | 2013-04-02 | 1.8 | 87.45 | 2014-04-02 | 1.93 | 122.99
2005-04-03 | -0.7 | 44.82 | 2006-04-03 | -0.8604 | 60.68 | 2007-04-03 | -0.4592 | 160.17 | 2008-04-02 | -1.4113 | 52.56 | 2009-04-03 | -1.6383 | 23.07 | 2010-04-03 | -0.76 | 212.73 | 2011-04-03 | - | - | 2012-04-02 | 1.98 | 164.35 | 2013-04-03 | 1.78 | 93.97 | 2014-04-03 | 1.89 | 94.84
2005-04-04 | -0.71 | 43.44 | 2006-04-04 | -0.85 | 62.46 | 2007-04-04 | -0.5839 | 122.07 | 2008-04-03 | -1.4038 | 53.8 | 2009-04-04 | -1.6458 | 22.35 | 2010-04-04 | -0.77 | 210.87 | 2011-04-04 | - | - | 2012-04-03 | 1.93 | 194.51 | 2013-04-04 | 1.77 | 105.61 | 2014-04-04 | 1.84 | 61.91
2005-04-05 | -0.72 | 42.71 | 2006-04-05 | -0.8559 | 61.45 | 2007-04-05 | -0.6648 | 101 | 2008-04-04 | -1.4213 | 50.96 | 2009-04-05 | -1.6517 | 21.8 | 2010-04-05 | -0.91 | 166.15 | 2011-04-05 | - | - | 2012-04-04 | 2.03 | 271.13 | 2013-04-05 | 1.78 | 108.01 | 2014-04-05 | 1.83 | 81.67
2005-04-06 | -0.71 | 43.48 | 2006-04-06 | -0.8629 | 60.24 | 2007-04-06 | -0.7235 | 87.41 | 2008-04-05 | -1.4438 | 47.39 | 2009-04-06 | -1.66 | 21.02 | 2010-04-06 | -1.01 | 139.47 | 2011-04-06 | - | - | 2012-04-05 | 1.88 | 152.52 | 2013-04-06 | 1.8 | 113.32 | 2014-04-06 | 1.82 | 92.99
2005-04-07 | -0.71 | 43.6 | 2006-04-07 | -0.8861 | 56.43 | 2007-04-07 | -0.7734 | 76.87 | 2008-04-06 | -1.4554 | 45.59 | 2009-04-07 | -1.66 | 21.02 | 2010-04-07 | -1.08 | 122.89 | 2011-04-07 | - | - | 2012-04-06 | 2.01 | 244.13 | 2013-04-07 | 1.88 | 181.96 | 2014-04-07 | 1.81 | 62.59
2005-04-08 | -0.72 | 42.71 | 2006-04-08 | -0.8955 | 54.89 | 2007-04-08 | -0.815 | 68.79 | 2008-04-07 | -1.4588 | 45.08 | 2009-04-08 | -1.6683 | 20.28 | 2010-04-08 | -1.21 | 93.61 | 2011-04-08 | - | - | 2012-04-07 | 1.96 | 203.5 | 2013-04-08 | 1.99 | 296.96 | 2014-04-08 | 1.77 | 62.49
2005-04-09 | -0.71 | 43.85 | 2006-04-09 | -0.8892 | 55.91 | 2007-04-09 | -0.8381 | 64.54 | 2008-04-08 | -1.4488 | 46.64 | 2009-04-09 | -1.68 | 19.24 | 2010-04-09 | -1.27 | 79.85 | 2011-04-09 | - | - | 2012-04-08 | 1.94 | 133.01 | 2013-04-09 | 1.74 | 218.45 | 2014-04-09 | 1.78 | 60.01
2005-04-10 | -0.7 | 45.09 | 2006-04-10 | -0.8063 | 71.43 | 2007-04-10 | -0.8755 | 58.15 | 2008-04-09 | -1.4438 | 47.4 | 2009-04-10 | -1.6983 | 17.71 | 2010-04-10 | -1.26 | 82.62 | 2011-04-10 | - | - | 2012-04-09 | 1.9 | 108.39 | 2013-04-10 | 1.8 | 220.57 | 2014-04-10 | 1.8 | 41.39
2005-04-11 | -0.66 | 49.54 | 2006-04-11 | -0.2377 | 252.64 | 2007-04-11 | -0.91 | 52.61 | 2008-04-10 | -1.4013 | 54.25 | 2009-04-11 | -1.71 | 16.75 | 2010-04-11 | -1.22 | 90.51 | 2011-04-11 | - | - | 2012-04-10 | 1.96 | 151.05 | 2013-04-11 | 1.75 | 154.36 | 2014-04-11 | 1.78 | 55.87
2005-04-12 | -0.41 | 84.99 | 2006-04-12 | -0.1355 | 294.15 | 2007-04-12 | -0.9126 | 52.22 | 2008-04-11 | -1.4033 | 53.87 | 2009-04-12 | -1.71 | 16.75 | 2010-04-12 | -1.22 | 90.51 | 2011-04-12 | - | - | 2012-04-11 | 1.99 | 111.35 | 2013-04-12 | 1.8 | 112.82 | 2014-04-12 | 1.77 | 62.94
2005-04-13 | -0.39 | 87.37 | 2006-04-13 | -0.2058 | 261.28 | 2007-04-13 | -0.8985 | 54.42 | 2008-04-12 | -1.3638 | 60.82 | 2009-04-13 | -1.7038 | 17.26 | 2010-04-13 | -1.24 | 86.24 | 2011-04-13 | - | - | 2012-04-12 | 1.99 | 98.06 | 2013-04-13 | 1.9 | 104.91 | 2014-04-13 | 1.79 | 59.97
2005-04-14 | -0.48 | 70.23 | 2006-04-14 | -0.4011 | 180.42 | 2007-04-14 | -0.9205 | 51.05 | 2008-04-13 | -1.3271 | 67.68 | 2009-04-14 | -1.7029 | 17.32 | 2010-04-14 | -1.26 | 81.01 | 2011-04-14 | - | - | 2012-04-13 | 1.99 | 125.67 | 2013-04-14 | 1.77 | 60.83 | 2014-04-14 | 1.79 | 51.11
2005-04-15 | -0.54 | 62.15 | 2006-04-15 | -0.5402 | 134.57 | 2007-04-15 | -0.9038 | 53.57 | 2008-04-14 | -1.3633 | 60.89 | 2009-04-15 | -1.71 | 16.75 | 2010-04-15 | -1.26 | 81.47 | 2011-04-15 | - | - | 2012-04-14 | 1.96 | 107.63 | 2013-04-15 | 1.86 | 131.05 | 2014-04-15 | 1.79 | 51.04
2005-04-16 | -0.6 | 55.17 | 2006-04-16 | -0.6211 | 112.01 | 2007-04-16 | -0.9042 | 53.52 | 2008-04-15 | -1.4192 | 51.3 | 2009-04-16 | -1.7229 | 15.75 | 2010-04-16 | -1.27 | 79.57 | 2011-04-16 | - | - | 2012-04-15 | 1.97 | 109.44 | 2013-04-16 | 1.72 | 65.17 | 2014-04-16 | 1.78 | 58.66
2005-04-17 | -0.67 | 48.03 | 2006-04-17 | -0.683 | 96.63 | 2007-04-17 | -0.8926 | 55.39 | 2008-04-16 | -1.4025 | 54.02 | 2009-04-17 | -1.7329 | 15 | 2010-04-17 | -1.29 | 75.36 | 2011-04-17 | - | - | 2012-04-16 | 1.97 | 69.99 | 2013-04-17 | 1.83 | 134.9 | 2014-04-17 | 1.77 | 49.87
2005-04-18 | -0.67 | 47.46 | 2006-04-18 | -0.7454 | 82.62 | 2007-04-18 | -0.9287 | 49.81 | 2008-04-17 | -1.4008 | 54.3 | 2009-04-18 | -1.74 | 14.48 | 2010-04-18 | -1.3 | 73.02 | 2011-04-18 | - | - | 2012-04-17 | 1.98 | 154.21 | 2013-04-18 | 1.66 | 79.84 | 2014-04-18 | 1.74 | 76.42
2005-04-19 | -0.67 | 47.72 | 2006-04-19 | -0.721 | 88.6 | 2007-04-19 | -0.8847 | 56.66 | 2008-04-18 | -1.4104 | 52.82 | 2009-04-19 | -1.7196 | 16.02 | 2010-04-19 | -1.3 | 73.02 | 2011-04-19 | - | - | 2012-04-18 | 1.96 | 124.97 | 2013-04-19 | 1.74 | 69.59 | 2014-04-19 | 1.73 | 23.04
2005-04-20 | -0.61 | 54.43 | 2006-04-20 | -0.4333 | 169.54 | 2007-04-20 | -0.9206 | 51.06 | 2008-04-19 | -1.4733 | 43.01 | 2009-04-20 | -1.7 | 17.57 | 2010-04-20 | -1.3 | 72.85 | 2011-04-20 | - | - | 2012-04-19 | 1.94 | 143.21 | 2013-04-20 | 1.75 | 33.19 | 2014-04-20 | 1.78 | 51.62
2005-04-21 | -0.54 | 62.73 | 2006-04-21 | -0.2846 | 225.53 | 2007-04-21 | -0.9053 | 53.38 | 2008-04-20 | -1.5188 | 36.69 | 2009-04-21 | -1.6292 | 24.08 | 2010-04-21 | -1.31 | 71 | 2011-04-21 | - | - | 2012-04-20 | 1.93 | 132.75 | 2013-04-21 | 1.85 | 75.43 | 2014-04-21 | 1.77 | 43.47
2005-04-22 | -0.49 | 68.86 | 2006-04-22 | -0.373 | 190.89 | 2007-04-22 | -0.9117 | 52.38 | 2008-04-21 | -1.4825 | 41.68 | 2009-04-22 | -1.6163 | 25.38 | 2010-04-22 | -1.31 | 70.92 | 2011-04-22 | - | - | 2012-04-21 | 1.97 | 182.11 | 2013-04-22 | 1.85 | 117.63 | 2014-04-22 | 1.75 | 44.67
2005-04-23 | -0.53 | 64.08 | 2006-04-23 | -0.4889 | 150.16 | 2007-04-23 | -0.8948 | 55.07 | 2008-04-22 | -1.5408 | 33.94 | 2009-04-23 | -1.5279 | 35.49 | 2010-04-23 | -1.34 | 65.96 | 2011-04-23 | - | - | 2012-04-22 | 2.02 | 329.31 | 2013-04-23 | 1.84 | 110.27 | 2014-04-23 | 1.76 | 31.84
2005-04-24 | -0.56 | 60.22 | 2006-04-24 | -0.57 | 125.89 | 2007-04-24 | -0.9283 | 49.93 | 2008-04-23 | -1.4804 | 42.01 | 2009-04-24 | -1.5758 | 29.75 | 2010-04-24 | -1.35 | 63.61 | 2011-04-24 | - | - | 2012-04-23 | 2.03 | 356.99 | 2013-04-24 | 1.88 | 123.85 | 2014-04-24 | 1.76 | 37.38
2005-04-25 | -0.6 | 55.52 | 2006-04-25 | -0.6417 | 106.63 | 2007-04-25 | -0.9302 | 49.52 | 2008-04-24 | -1.5025 | 38.85 | 2009-04-25 | -1.5813 | 29.07 | 2010-04-25 | -1.36 | 61.44 | 2011-04-25 | - | - | 2012-04-24 | 1.99 | 290.92 | 2013-04-25 | 1.78 | 135.34 | 2014-04-25 | 1.77 | 76.43
2005-04-26 | -0.65 | 50.1 | 2006-04-26 | -0.6863 | 95.8 | 2007-04-26 | -0.9628 | 44.92 | 2008-04-25 | -1.4538 | 45.88 | 2009-04-26 | -1.5958 | 27.45 | 2010-04-26 | -1.36 | 61.44 | 2011-04-26 | - | - | 2012-04-25 | 1.99 | 218.69 | 2013-04-26 | 1.82 | 133.43 | 2014-04-26 | 1.77 | 71.67
2005-04-27 | -0.67 | 47.51 | 2006-04-27 | -0.7221 | 87.64 | 2007-04-27 | -0.9723 | 43.57 | 2008-04-26 | -1.4558 | 45.56 | 2009-04-27 | -1.6196 | 24.98 | 2010-04-27 | -1.31 | 72.1 | 2011-04-27 | - | - | 2012-04-26 | 2.05 | 351.59 | 2013-04-27 | 1.94 | 132.81 | 2014-04-27 | 1.76 | 60.57
2005-04-28 | -0.69 | 45.51 | 2006-04-28 | -0.7556 | 80.55 | 2007-04-28 | -0.9701 | 43.85 | 2008-04-27 | -1.4429 | 47.52 | 2009-04-28 | -1.6679 | 20.32 | 2010-04-28 | -1.1 | 117.93 | 2011-04-28 | -3.76 | - | 2012-04-27 | 1.93 | 353.76 | 2013-04-28 | 1.97 | 180.67 | 2014-04-28 | 1.76 | 68.61
2005-04-29 | -0.73 | 41.6 | 2006-04-29 | -0.7982 | 71.93 | 2007-04-29 | -0.9701 | 43.85 | 2008-04-28 | -1.4425 | 47.63 | 2009-04-29 | -1.6658 | 20.5 | 2010-04-29 | -1.02 | 137.59 | 2011-04-29 | -3.74 | - | 2012-04-28 | 1.92 | 271.36 | 2013-04-29 | 1.82 | 130.58 | 2014-04-29 | 1.79 | 86.92
2005-04-30 | -0.71 | 43.45 | 2006-04-30 | -0.808 | 70.11 | 2007-04-30 | -0.9776 | 42.84 | 2008-04-29 | -1.4717 | 43.18 | 2009-04-30 | -1.6725 | 19.9 | 2010-04-30 | -1 | 142.12 | 2011-04-30 | -3.68 | - | 2012-04-29 | 1.89 | 244.93 | 2013-04-30 | 1.87 | 136.96 | 2014-04-30 | 1.88 | 107.4
2005-05-01 | -0.73 | 41.68 | 2006-05-01 | -0.8275 | 66.47 | 2007-05-01 | -0.9924 | 40.86 | 2008-04-30 | -1.46 | 44.89 | 2009-05-01 | -1.7013 | 17.47 | 2010-05-01 | -1.05 | 129.82 | 2011-05-01 | -3.55 | - | 2012-04-30 | 1.78 | 222.65 | 2013-05-01 | 1.74 | 136.72 | 2014-05-01 | 2.02 | 148.53
2005-05-02 | -0.71 | 43.45 | 2006-05-02 | -0.8531 | 61.96 | 2007-05-02 | -0.9914 | 41.01 | 2008-05-01 | -1.46 | 44.89 | 2009-05-02 | -1.7038 | 17.26 | 2010-05-02 | -1.12 | 113.11 | 2011-05-02 | -2.6 | - | 2012-05-01 | 1.79 | 199.15 | 2013-05-02 | 1.71 | 99.25 | 2014-05-02 | 1.99 | 161.61
2005-05-03 | -0.71 | 43.85 | 2006-05-03 | -0.8375 | 64.68 | 2007-05-03 | -1.0255 | 36.74 | 2008-05-02 | -1.4679 | 43.79 | 2009-05-03 | -1.6875 | 18.6 | 2010-05-03 | -1.21 | 93.95 | 2011-05-03 | -2.46 | - | 2012-05-02 | 1.75 | 196.09 | 2013-05-03 | 1.64 | 135.16 | 2014-05-03 | 1.93 | 122.5
2005-05-04 | -0.72 | 42.71 | 2006-05-04 | -0.8793 | 57.56 | 2007-05-04 | -1.032 | 35.92 | 2008-05-03 | -1.51 | 37.83 | 2009-05-04 | -1.6838 | 18.92 | 2010-05-04 | -1.26 | 81.41 | 2011-05-04 | -2.85 | - | 2012-05-03 | 1.83 | 158.69 | 2013-05-04 | 1.67 | 62.74 | 2014-05-04 | 1.87 | 96.09
2005-05-05 | -0.72 | 42.71 | 2006-05-05 | -0.8534 | 61.89 | 2007-05-05 | -1.0451 | 34.41 | 2008-05-04 | -1.51 | 37.83 | 2009-05-05 | -1.7246 | 15.65 | 2010-05-05 | -1.29 | 75.69 | 2011-05-05 | -3.21 | - | 2012-05-04 | 1.79 | 200.68 | 2013-05-05 | 1.72 | 115.95 | 2014-05-05 | 1.83 | 86.03
2005-05-06 | -0.65 | 50.46 | 2006-05-06 | -0.7596 | 80.78 | 2007-05-06 | -1.0237 | 37 | 2008-05-05 | -1.5125 | 37.5 | 2009-05-06 | -1.7375 | 14.67 | 2010-05-06 | -1.3 | 72.62 | 2011-05-06 | -3.47 | - | 2012-05-05 | 1.7 | 150.17 | 2013-05-06 | 1.67 | 58.68 | 2014-05-06 | 1.8 | 75.45
2005-05-07 | -0.61 | 54.55 | 2006-05-07 | -0.1354 | 300.25 | 2007-05-07 | -1.0214 | 37.34 | 2008-05-06 | -1.5454 | 33.29 | 2009-05-07 | -1.7313 | 15.13 | 2010-05-07 | -1.35 | 64.08 | 2011-05-07 | -3.67 | - | 2012-05-06 | 1.98 | 172.78 | 2013-05-07 | 1.71 | 119.51 | 2014-05-07 | 1.76 | 78.1
2005-05-08 | -0.6 | 55.22 | 2006-05-08 | -0.1151 | 303.53 | 2007-05-08 | -1.0868 | 29.82 | 2008-05-07 | -1.5663 | 30.81 | 2009-05-08 | -1.74 | 14.48 | 2010-05-08 | -1.37 | 58.91 | 2011-05-08 | -3.74 | - | 2012-05-07 | 1.67 | 201.74 | 2013-05-08 | 1.76 | 88.68 | 2014-05-08 | 1.77 | 51.16
2005-05-09 | -0.63 | 52 | 2006-05-09 | -0.3589 | 196.39 | 2007-05-09 | -1.0899 | 29.47 | 2008-05-08 | -1.5646 | 30.99 | 2009-05-09 | -1.75 | 13.77 | 2010-05-09 | -1.38 | 57.87 | 2011-05-09 | -3.74 | - | 2012-05-08 | 1.55 | - | 2013-05-09 | 1.81 | 107.65 | 2014-05-09 | 1.77 | 52.21
2005-05-10 | -0.67 | 47.19 | 2006-05-10 | -0.4467 | 163.96 | 2007-05-10 | -1.0539 | 33.55 | 2008-05-09 | -1.5792 | 29.32 | 2009-05-10 | -1.75 | 13.77 | 2010-05-10 | -1.38 | 57.65 | 2011-05-10 | -3.6 | - | 2012-05-09 | 1.9 | - | 2013-05-10 | 1.82 | 117.11 | 2014-05-10 | 1.76 | 55.19
2005-05-11 | -0.73 | 42.16 | 2006-05-11 | -0.4671 | 157.22 | 2007-05-11 | -1.1195 | 26.63 | 2008-05-10 | -1.5933 | 27.72 | 2009-05-11 | -1.7471 | 13.99 | 2010-05-11 | -1.41 | 52.64 | 2011-05-11 | -0.39 | - | 2012-05-10 | 1.79 | - | 2013-05-11 | 1.81 | 139.62 | 2014-05-11 | 1.78 | 41.6
2005-05-12 | -0.71 | 43.36 | 2006-05-12 | -0.5027 | 145.79 | 2007-05-12 | -1.1481 | 23.89 | 2008-05-11 | -1.6063 | 26.43 | 2009-05-12 | -1.75 | 13.77 | 2010-05-12 | -1.43 | 49.59 | 2011-05-12 | -0.05 | - | 2012-05-11 | 1.51 | - | 2013-05-12 | 1.82 | 87.43 | 2014-05-12 | 1.8 | 87.72
2005-05-13 | -0.72 | 43.16 | 2006-05-13 | -0.5374 | 135.32 | 2007-05-13 | -1.0559 | 33.23 | 2008-05-12 | -1.6254 | 24.37 | 2009-05-13 | -1.75 | 13.77 | 2010-05-13 | -1.51 | 37.62 | 2011-05-13 | -2.35 | - | 2012-05-12 | 1.38 | 98.1 | 2013-05-13 | 1.77 | 120.12 | 2014-05-13 | 1.77 | 75.05
2005-05-14 | -0.71 | 44.02 | 2006-05-14 | -0.6043 | 116.43 | 2007-05-14 | -1.099 | 28.57 | 2008-05-13 | -1.5954 | 27.56 | 2009-05-14 | -1.7454 | 14.1 | 2010-05-14 | -1.57 | 30.12 | 2011-05-14 | -3.39 | - | 2012-05-13 | 1.59 | 165.31 | 2013-05-14 | 1.7 | 136.75 | 2014-05-14 | 1.76 | 70.73
2005-05-15 | -0.71 | 44.14 | 2006-05-15 | -0.6466 | 105.42 | 2007-05-15 | -1.1316 | 25.39 | 2008-05-14 | -1.5496 | 32.99 | 2009-05-15 | -1.7454 | 14.1 | 2010-05-15 | -1.61 | 25.62 | 2011-05-15 | -3.83 | - | 2012-05-14 | 1.27 | 97.37 | 2013-05-15 | 1.7 | 65.55 | 2014-05-15 | 1.75 | 71.62
2005-05-16 | -0.73 | 41.79 | 2006-05-16 | -0.773 | 77.28 | 2007-05-16 | -1.1445 | 24.17 | 2008-05-15 | -1.5071 | 38.23 | 2009-05-16 | -1.75 | 13.77 | 2010-05-16 | -1.64 | 22.63 | 2011-05-16 | -4.17 | - | 2012-05-15 | 1.82 | 105.6 | 2013-05-16 | 1.73 | -23.78 | 2014-05-16 | 1.74 | 59.52
2005-05-17 | -0.74 | 40.97 | 2006-05-17 | -0.8684 | 59.33 | 2007-05-17 | -0.8493 | 66.06 | 2008-05-16 | -1.52 | 36.51 | 2009-05-17 | -1.5396 | 35.49 | 2010-05-17 | -1.56 | 32.19 | 2011-05-17 | -4.42 | - | 2012-05-16 | 1.76 | 91.67 | 2013-05-17 | 1.74 | 121.63 | 2014-05-17 | 1.77 | 32.23
2005-05-18 | -0.59 | 57.08 | 2006-05-18 | -0.8917 | 55.49 | 2007-05-18 | -0.5614 | 128.36 | 2008-05-17 | -1.5346 | 34.66 | 2009-05-18 | -1.2758 | 78.47 | 2010-05-18 | -1.44 | 49.6 | 2011-05-18 | -4.5 | - | 2012-05-17 | 1.79 | 90.36 | 2013-05-18 | 1.76 | 143.77 | 2014-05-18 | 1.76 | 23.54
2005-05-19 | -0.43 | 76.9 | 2006-05-19 | -0.8037 | 71.98 | 2007-05-19 | -0.6704 | 99.97 | 2008-05-18 | -1.5329 | 34.85 | 2009-05-19 | -1.3575 | 62.26 | 2010-05-19 | -0.88 | 179.76 | 2011-05-19 | -4.56 | - | 2012-05-18 | 1.86 | 67.83 | 2013-05-19 | 1.75 | 155.49 | 2014-05-19 | 1.76 | 16.57
2005-05-20 | -0.46 | 72.63 | 2006-05-20 | -0.5554 | 130.85 | 2007-05-20 | -0.7767 | 76.28 | 2008-05-19 | -1.4954 | 40.03 | 2009-05-20 | -1.4783 | 42.39 | 2010-05-20 | -0.74 | 218.32 | 2011-05-20 | -4.62 | - | 2012-05-19 | 1.79 | 131.06 | 2013-05-20 | 1.78 | 150.91 | 2014-05-20 | 1.76 | 8.42
2005-05-21 | -0.56 | 60.4 | 2006-05-21 | -0.4563 | 160.75 | 2007-05-21 | -0.8493 | 62.68 | 2008-05-20 | -1.3838 | 57.25 | 2009-05-21 | -1.2292 | 103.16 | 2010-05-21 | -1.02 | 138.57 | 2011-05-21 | -4.65 | - | 2012-05-20 | 1.55 | 142.56 | 2013-05-21 | 1.81 | 173.33 | 2014-05-21 | 1.77 | 36.04
2005-05-22 | -0.6 | 55.36 | 2006-05-22 | -0.5473 | 132.68 | 2007-05-22 | -0.9255 | 50.39 | 2008-05-21 | -1.4183 | 51.42 | 2009-05-22 | -0.2863 | 391.89 | 2010-05-22 | -1.17 | 101.28 | 2011-05-22 | -4.63 | - | 2012-05-21 | 1.74 | 24.1 | 2013-05-22 | 1.77 | 113.07 | 2014-05-22 | 1.77 | 39.02
2005-05-23 | -0.61 | 54.19 | 2006-05-23 | -0.5134 | 142.8 | 2007-05-23 | -0.9701 | 43.85 | 2008-05-22 | -1.4408 | 47.81 | 2009-05-23 | -0.6121 | 264.08 | 2010-05-23 | -0.97 | 155.42 | 2011-05-23 | -4.63 | - | 2012-05-22 | 1.85 | 100.78 | 2013-05-23 | 1.72 | 74.08 | 2014-05-23 | 1.77 | 55
2005-05-24 | -0.65 | 49.4 | 2006-05-24 | -0.4284 | 170.34 | 2007-05-24 | -0.9406 | 48.12 | 2008-05-23 | -1.4546 | 45.72 | 2009-05-24 | -0.9263 | 163.37 | 2010-05-24 | -0.14 | 459.52 | 2011-05-24 | -4.7 | - | 2012-05-23 | 1.55 | 88.15 | 2013-05-24 | 1.8 | 126.68 | 2014-05-24 | 1.77 | 93.69
2005-05-25 | -0.68 | 46.83 | 2006-05-25 | -0.5397 | 134.93 | 2007-05-25 | -0.5824 | 128.23 | 2008-05-24 | -1.455 | 45.66 | 2009-05-25 | -1.1296 | 111.23 | 2010-05-25 | -0.08 | 485.89 | 2011-05-25 | -4.79 | - | 2012-05-24 | 1.36 | 62.95 | 2013-05-25 | 1.81 | 156.88 | 2014-05-25 | 1.78 | 79.1
2005-05-26 | -0.69 | 45.72 | 2006-05-26 | -0.6303 | 109.62 | 2007-05-26 | -0.4027 | 179.55 | 2008-05-25 | -1.4317 | 49.32 | 2009-05-26 | -1.2988 | 73.5 | 2010-05-26 | -0.48 | 312.31 | 2011-05-26 | -4.77 | - | 2012-05-25 | 1.4 | 104.07 | 2013-05-26 | 1.81 | 139.51 | 2014-05-26 | 1.77 | 63.16
2005-05-27 | -0.71 | 43.36 | 2006-05-27 | -0.6687 | 99.92 | 2007-05-27 | -0.5645 | 127.89 | 2008-05-26 | -1.535 | 34.77 | 2009-05-27 | -1.3888 | 56.44 | 2010-05-27 | -0.74 | 218.16 | 2011-05-27 | -4.78 | - | 2012-05-26 | 1.36 | 29.27 | 2013-05-27 | 1.81 | 143.06 | 2014-05-27 | 1.79 | 70.42
2005-05-28 | -0.72 | 43.17 | 2006-05-28 | -0.6256 | 110.84 | 2007-05-28 | -0.7011 | 92.65 | 2008-05-27 | -1.5546 | 32.3 | 2009-05-28 | -1.4842 | 41.47 | 2010-05-28 | -0.95 | 155.28 | 2011-05-28 | -4.96 | - | 2012-05-27 | 1.39 | 46.62 | 2013-05-28 | 1.94 | 357 | 2014-05-28 | 1.79 | 46.65
2005-05-29 | -0.65 | 49.63 | 2006-05-29 | -0.5708 | 125.55 | 2007-05-29 | -0.7976 | 72.23 | 2008-05-28 | -1.4038 | 53.99 | 2009-05-29 | -1.5642 | 31.12 | 2010-05-29 | -1.07 | 124.25 | 2011-05-29 | -4.77 | - | 2012-05-28 | 1.31 | - | 2013-05-29 | 1.95 | 525.03 | 2014-05-29 | 1.77 | 59.72
2005-05-30 | -0.63 | 51.56 | 2006-05-30 | -0.5975 | 118.14 | 2007-05-30 | -0.8789 | 57.62 | 2008-05-29 | -1.3567 | 62.17 | 2009-05-30 | -1.6267 | 24.24 | 2010-05-30 | -1.19 | 96.44 | 2011-05-30 | -4.46 | - | 2012-05-29 | 1.3 | - | 2013-05-30 | 1.92 | 288.67 | 2014-05-30 | 1.76 | 1.63
2005-05-31 | -0.68 | 47.16 | 2006-05-31 | -0.6634 | 101.35 | 2007-05-31 | -0.9121 | 52.27 | 2008-05-30 | -1.3733 | 59.08 | 2009-05-31 | -1.645 | 22.43 | 2010-05-31 | -1.29 | 75.91 | 2011-05-31 | -4.64 | - | 2012-05-30 | 0.97 | - | 2013-05-31 | 1.74 | 145.67 | 2014-05-31 | 1.79 | 0.99
2005-06-01 | -0.67 | 47.55 | 2006-06-01 | -0.7162 | 88.97 | 2007-06-01 | -0.8918 | 55.52 | 2008-05-31 | -1.3971 | 54.93 | 2009-06-01 | -1.6133 | 25.59 | 2010-06-01 | -1.38 | 58.81 | 2011-06-01 | -4.66 | - | 2012-05-31 | 1.18 | - | 2013-06-01 | 1.97 | 197.11 | 2014-06-01 | 1.78 | 57.34
2005-06-02 | -0.57 | 59.19 | 2006-06-02 | -0.74 | 83.74 | 2007-06-02 | -0.8597 | 60.91 | 2008-06-01 | -1.3942 | 55.44 | 2009-06-02 | -1.6617 | 20.96 | 2010-06-02 | -1.43 | 50.05 | 2011-06-02 | -4.41 | - | 2012-06-01 | 1.55 | 17.79 | 2013-06-02 | 1.8 | 193.1 | 2014-06-02 | 1.78 | 68.82
2005-06-03 | -0.41 | 85.01 | 2006-06-03 | -0.7151 | 89.23 | 2007-06-03 | -0.8229 | 67.31 | 2008-06-02 | -1.4438 | 47.4 | 2009-06-03 | -1.6683 | 20.35 | 2010-06-03 | -1.45 | 46.61 | 2011-06-03 | -4.32 | - | 2012-06-02 | 1.55 | - | 2013-06-03 | 1.73 | 205.62 | 2014-06-03 | 1.78 | 67.88
2005-06-04 | -0.41 | 82.33 | 2006-06-04 | -0.7317 | 85.54 | 2007-06-04 | -0.8373 | 64.68 | 2008-06-03 | -1.3967 | 55.05 | 2009-06-04 | -1.6 | 26.99 | 2010-06-04 | -1.49 | 41.13 | 2011-06-04 | -4.12 | - | 2012-06-03 | 1.63 | - | 2013-06-04 | 1.8 | 185.73 | 2014-06-04 | 1.79 | 77.08
2005-06-05 | -0.48 | 70.3 | 2006-06-05 | -0.7156 | 89.06 | 2007-06-05 | -0.8963 | 54.9 | 2008-06-04 | -1.3804 | 57.95 | 2009-06-05 | -1.6021 | 26.77 | 2010-06-05 | -1.48 | 42.1 | 2011-06-05 | -4.12 | - | 2012-06-04 | 1.72 | - | 2013-06-05 | 1.76 | 189.33 | 2014-06-05 | 1.78 | 78.44
2005-06-06 | -0.53 | 63.89 | 2006-06-06 | -0.7455 | 82.64 | 2007-06-06 | -0.8798 | 57.42 | 2008-06-05 | -1.2958 | 73.92 | 2009-06-06 | -1.615 | 25.42 | 2010-06-06 | -1.49 | 40.04 | 2011-06-06 | -4.07 | - | 2012-06-05 | 1.56 | 109.82 | 2013-06-06 | 1.8 | 162.15 | 2014-06-06 | 1.79 | 45.64
2005-06-07 | -0.61 | 54.61 | 2006-06-07 | -0.7354 | 84.75 | 2007-06-07 | -0.8722 | 58.74 | 2008-06-06 | -1.2304 | 88.14 | 2009-06-07 | -1.6208 | 24.82 | 2010-06-07 | -1.5 | 38.9 | 2011-06-07 | -4.15 | - | 2012-06-06 | 1.58 | 56.18 | 2013-06-07 | 1.8 | 80.23 | 2014-06-07 | 1.8 | 60.32
2005-06-08 | -0.63 | 52.1 | 2006-06-08 | -0.7214 | 87.86 | 2007-06-08 | -0.8976 | 54.56 | 2008-06-07 | -1.2554 | 82.53 | 2009-06-08 | -1.6363 | 23.29 | 2010-06-08 | -1.52 | 37.17 | 2011-06-08 | -4.25 | - | 2012-06-07 | 1.53 | 116.88 | 2013-06-08 | 1.82 | 191.82 | 2014-06-08 | 1.78 | 71.68
2005-06-09 | -0.64 | 50.87 | 2006-06-09 | -0.67 | 99.68 | 2007-06-09 | -0.9281 | 49.91 | 2008-06-08 | -1.2663 | 80.15 | 2009-06-09 | -1.6604 | 21.04 | 2010-06-09 | -1.53 | 34.8 | 2011-06-09 | -4.39 | - | 2012-06-08 | 1.5 | 283.63 | 2013-06-09 | 1.82 | 163.2 | 2014-06-09 | 1.78 | 72.22
2005-06-10 | -0.57 | 60.37 | 2006-06-10 | -0.7096 | 90.46 | 2007-06-10 | -0.8662 | 59.7 | 2008-06-09 | -1.0708 | 125.38 | 2009-06-10 | -1.5746 | 29.9 | 2010-06-10 | -1.55 | 33.24 | 2011-06-10 | -4.56 | - | 2012-06-09 | 1.48 | 116.06 | 2013-06-10 | 1.81 | 148.34 | 2014-06-10 | 1.77 | 63.04
2005-06-11 | -0.07 | 156.38 | 2006-06-11 | -0.6239 | 111.55 | 2007-06-11 | -0.8959 | 55.03 | 2008-06-10 | -1.1083 | 116.02 | 2009-06-11 | -1.455 | 45.74 | 2010-06-11 | -1.55 | 32.72 | 2011-06-11 | -4.56 | - | 2012-06-10 | 1.21 | 43.27 | 2013-06-11 | 1.79 | - | 2014-06-11 | 1.81 | 60.4
2005-06-12 | -0.09 | 148.72 | 2006-06-12 | -0.6334 | 108.93 | 2007-06-12 | -0.8935 | 55.27 | 2008-06-11 | -1.1996 | 95.14 | 2009-06-12 | -1.4492 | 46.59 | 2010-06-12 | -1.55 | 32.78 | 2011-06-12 | -4.56 | - | 2012-06-11 | 1.12 | 26.3 | 2013-06-12 | 1.8 | 80.6 | 2014-06-12 | 1.81 | 72.47
2005-06-13 | -0.27 | 112.68 | 2006-06-13 | -0.6923 | 94.35 | 2007-06-13 | -0.925 | 50.51 | 2008-06-12 | -1.2904 | 75.06 | 2009-06-13 | -1.5113 | 37.75 | 2010-06-13 | -1.53 | 35.01 | 2011-06-13 | -4.59 | - | 2012-06-12 | 1.24 | 29.89 | 2013-06-13 | 1.84 | 155 | 2014-06-13 | 1.8 | 48.11
2005-06-14 | -0.45 | 76.41 | 2006-06-14 | -0.6862 | 95.81 | 2007-06-14 | -0.8889 | 56.03 | 2008-06-13 | -1.3546 | 62.49 | 2009-06-14 | -1.5742 | 29.9 | 2010-06-14 | -1.54 | 33.87 | 2011-06-14 | -4.62 | - | 2012-06-13 | 1.63 | 73.53 | 2013-06-14 | 1.81 | 186.11 | 2014-06-14 | 1.81 | 57.31
2005-06-15 | -0.51 | 67.01 | 2006-06-15 | -0.2617 | 248.88 | 2007-06-15 | -0.8455 | 63.37 | 2008-06-14 | -1.3888 | 56.38 | 2009-06-15 | -1.6096 | 26 | 2010-06-15 | -1.56 | 31.52 | 2011-06-15 | -4.69 | - | 2012-06-14 | 1.72 | 123.25 | 2013-06-15 | 1.85 | 141.35 | 2014-06-15 | 1.77 | 54.9
2005-06-16 | -0.49 | 69.2 | 2006-06-16 | -0.0524 | 333.34 | 2007-06-16 | -0.8859 | 56.81 | 2008-06-15 | -1.3725 | 59.26 | 2009-06-16 | -1.6604 | 20.99 | 2010-06-16 | -1.56 | 31.52 | 2011-06-16 | -4.72 | - | 2012-06-15 | 1.62 | 122.74 | 2013-06-16 | 1.74 | 127.01 | 2014-06-16 | 1.36 | 38.54
2005-06-17 | -0.55 | 61.15 | 2006-06-17 | -0.3502 | 199.71 | 2007-06-17 | -0.9048 | 53.49 | 2008-06-16 | -1.455 | 45.79 | 2009-06-17 | -1.6554 | 21.47 | 2010-06-17 | -1.55 | 32.32 | 2011-06-17 | -4.75 | - | 2012-06-16 | 1.83 | 181.43 | 2013-06-17 | 1.71 | 88.68 | 2014-06-17 | 1.63 | 23.16
2005-06-18 | -0.56 | 59.52 | 2006-06-18 | -0.5003 | 146.81 | 2007-06-18 | -0.9717 | 43.94 | 2008-06-17 | -1.4475 | 46.94 | 2009-06-18 | -1.6217 | 24.75 | 2010-06-18 | -1.55 | 32.93 | 2011-06-18 | -4.85 | - | 2012-06-17 | 1.78 | 81.97 | 2013-06-18 | 1.92 | 702.79 | 2014-06-18 | 1.78 | 67.82
2005-06-19 | -0.56 | 60.47 | 2006-06-19 | -0.5905 | 120.31 | 2007-06-19 | -0.9821 | 42.37 | 2008-06-18 | -1.3004 | 73.87 | 2009-06-19 | -1.6317 | 23.73 | 2010-06-19 | -1.55 | 32.72 | 2011-06-19 | -4.86 | - | 2012-06-18 | 1.7 | 155.28 | 2013-06-19 | 1.81 | 2137.61 | 2014-06-19 | 1.77 | 59.09
2005-06-20 | -0.54 | 62.36 | 2006-06-20 | -0.6767 | 98.11 | 2007-06-20 | -0.9492 | 46.99 | 2008-06-19 | -0.9442 | 158.96 | 2009-06-20 | -1.595 | 27.64 | 2010-06-20 | -1.54 | 33.55 | 2011-06-20 | -4.87 | - | 2012-06-19 | 1.43 | 86.9 | 2013-06-20 | 1.85 | 858.41 | 2014-06-20 | 1.79 | 48.9
2005-06-21 | -0.59 | 56.81 | 2006-06-21 | -0.6505 | 104.58 | 2007-06-21 | -0.8925 | 55.66 | 2008-06-20 | -0.7642 | 211.43 | 2009-06-21 | -1.4992 | 39.5 | 2010-06-21 | -1.52 | 36.24 | 2011-06-21 | -4.94 | - | 2012-06-20 | 1.49 | 116.05 | 2013-06-21 | 2 | 346.25 | 2014-06-21 | 1.8 | 70.93
2005-06-22 | -0.6 | 55.23 | 2006-06-22 | -0.4828 | 152.43 | 2007-06-22 | -0.5559 | 132.21 | 2008-06-21 | -0.8854 | 174.52 | 2009-06-22 | -1.4529 | 46 | 2010-06-22 | -1.56 | 31.94 | 2011-06-22 | -4.93 | - | 2012-06-21 | 1.54 | 107.23 | 2013-06-22 | 1.92 | 327.15 | 2014-06-22 | 1.8 | 84.94
2005-06-23 | -0.61 | 53.75 | 2006-06-23 | -0.4537 | 162.05 | 2007-06-23 | -0.4968 | 148.1 | 2008-06-22 | -0.9683 | 151.3 | 2009-06-23 | -1.4938 | 40.06 | 2010-06-23 | -1.6 | 27.44 | 2011-06-23 | -4.66 | - | 2012-06-22 | 1.56 | 112.29 | 2013-06-23 | 2.01 | 338.3 | 2014-06-23 | 1.89 | 80.41
2005-06-24 | -0.62 | 52.59 | 2006-06-24 | -0.5533 | 130.71 | 2007-06-24 | -0.2017 | 270.48 | 2008-06-23 | -1.0896 | 120.47 | 2009-06-24 | -1.5638 | 31.31 | 2010-06-24 | -1.62 | 24.67 | 2011-06-24 | -3.55 | - | 2012-06-23 | 1.6 | 125.11 | 2013-06-24 | 1.99 | 263.65 | 2014-06-24 | 2.04 | 174.99
2005-06-25 | -0.62 | 52.65 | 2006-06-25 | -0.6225 | 111.66 | 2007-06-25 | 0.16 | 440.16 | 2008-06-24 | -1.1804 | 99.53 | 2009-06-25 | -1.6517 | 21.83 | 2010-06-25 | -1.65 | 21.61 | 2011-06-25 | 1.47 | - | 2012-06-24 | 1.69 | 145.07 | 2013-06-25 | 1.93 | 215.89 | 2014-06-25 | 1.99 | 153.66
2005-06-26 | -0.6 | 55.35 | 2006-06-26 | -0.6317 | 109.17 | 2007-06-26 | -0.1042 | 309.17 | 2008-06-25 | -1.2425 | 86.78 | 2009-06-26 | -1.7142 | 16.43 | 2010-06-26 | -1.66 | 21.23 | 2011-06-26 | -0.19 | - | 2012-06-25 | 1.63 | 47.31 | 2013-06-26 | 1.95 | 199.24 | 2014-06-26 | 1.93 | 187.27
2005-06-27 | -0.46 | 74.3 | 2006-06-27 | -0.6681 | 100.09 | 2007-06-27 | -0.4212 | 174.1 | 2008-06-26 | -1.2808 | 79.42 | 2009-06-27 | -1.7171 | 16.2 | 2010-06-27 | -1.63 | 24.23 | 2011-06-27 | -1.56 | - | 2012-06-26 | 1.79 | 67.92 | 2013-06-27 | 1.91 | 240.48 | 2014-06-27 | 1.87 | 122.95
2005-06-28 | -0.23 | 120.28 | 2006-06-28 | -0.6691 | 99.87 | 2007-06-28 | -0.5909 | 120.16 | 2008-06-27 | -1.3054 | 75.05 | 2009-06-28 | -1.675 | 19.77 | 2010-06-28 | -1.61 | 25.59 | 2011-06-28 | -3.18 | - | 2012-06-27 | 1.75 | 135.29 | 2013-06-28 | 1.82 | 202.85 | 2014-06-28 | 1.44 | 148.76
2005-06-29 | -0.15 | 136.63 | 2006-06-29 | -0.6641 | 101.06 | 2007-06-29 | -0.4198 | 175.92 | 2008-06-28 | -1.2538 | 86.19 | 2009-06-29 | -1.6258 | 24.35 | 2010-06-29 | -1.64 | 23.21 | 2011-06-29 | -3.88 | - | 2012-06-28 | 1.77 | 124.67 | 2013-06-29 | 1.87 | - | 2014-06-29 | 0.88 | 44.61
2005-06-30 | 0.33 | 256.22 | 2006-06-30 | -0.6224 | 111.73 | 2007-06-30 | -0.3135 | 214.06 | 2008-06-29 | -0.6642 | 246.36 | 2009-06-30 | -1.4467 | 47.12 | 2010-06-30 | -1.65 | 21.76 | 2011-06-30 | -4.03 | - | 2012-06-29 | 1.71 | 155.6 | 2013-06-30 | 1.87 | - | 2014-06-30 | 0.89 | 34.74
2005-07-01 | 0.13 | 201.79 | 2006-07-01 | -0.5526 | 130.73 | 2007-07-01 | 0.1427 | 472.67 | 2008-06-30 | -0.5192 | 296.74 | 2009-07-01 | -1.3583 | 61.87 | 2010-07-01 | -1.67 | 20.53 | 2011-07-01 | -4.42 | - | 2012-06-30 | 1.64 | - | 2013-07-01 | 1.87 | - | 2014-07-01 | 1.04 | 33.07
2005-07-02 | 1.28 | 619.85 | 2006-07-02 | -0.445 | 164.89 | 2007-07-02 | 0.5714 | 699.01 | 2008-07-01 | -0.6629 | 245.36 | 2009-07-02 | -1.4608 | 44.96 | 2010-07-02 | -1.65 | 22.46 | 2011-07-02 | -4.81 | - | 2012-07-01 | 1.81 | - | 2013-07-02 | 1.88 | - | 2014-07-02 | 1.24 | 42.75
2005-07-03 | 0.66 | 362.15 | 2006-07-03 | -0.392 | 183.38 | 2007-07-03 | 0.1455 | 433.99 | 2008-07-02 | -0.8542 | 183.85 | 2009-07-03 | -1.4838 | 41.59 | 2010-07-03 | -1.44 | 48.65 | 2011-07-03 | -4.65 | - | 2012-07-02 | 1.84 | - | 2013-07-03 | 1.87 | 168.43 | 2014-07-03 | 1.56 | 65.24
2005-07-04 | 1.23 | 601.7 | 2006-07-04 | -0.4627 | 158.76 | 2007-07-04 | 0.0096 | 364.8 | 2008-07-03 | -0.9913 | 145.16 | 2009-07-04 | -1.2546 | 84.57 | 2010-07-04 | -1.41 | 53.71 | 2011-07-04 | -2.98 | - | 2012-07-03 | 1.71 | 47.49 | 2013-07-04 | 1.86 | 224.29 | 2014-07-04 | 1.91 | 89.47
2005-07-05 | 0.83 | 423.62 | 2006-07-05 | -0.3067 | 217.13 | 2007-07-05 | 0.3686 | 561.34 | 2008-07-04 | -1.085 | 121.51 | 2009-07-05 | -1.2238 | 90.01 | 2010-07-05 | -1.48 | 41.35 | 2011-07-05 | -3.55 | - | 2012-07-04 | 1.78 | - | 2013-07-05 | 1.85 | 695.28 | 2014-07-05 | 1.89 | 99.03
2005-07-06 | 0.36 | 264.74 | 2006-07-06 | -0.2326 | 248.43 | 2007-07-06 | 0.0546 | 386.71 | 2008-07-05 | -1.1792 | 99.82 | 2009-07-06 | -1.3967 | 55.21 | 2010-07-06 | -1.52 | 37.03 | 2011-07-06 | -4.27 | - | 2012-07-05 | 1.78 | 120.49 | 2013-07-06 | 1.87 | 1103.07 | 2014-07-06 | 1.87 | 120.07
2005-07-07 | 0.08 | 189.07 | 2006-07-07 | -0.3263 | 208.42 | 2007-07-07 | -0.2731 | 231.95 | 2008-07-06 | -1.2146 | 92.26 | 2009-07-07 | -1.3492 | 66.81 | 2010-07-07 | -1.58 | 29.42 | 2011-07-07 | -4.52 | - | 2012-07-06 | 2.01 | 503.83 | 2013-07-07 | 1.78 | 577.92 | 2014-07-07 | 1.84 | 88.72
2005-07-08 | -0.04 | 160.03 | 2006-07-08 | -0.3626 | 194.3 | 2007-07-08 | -0.4619 | 159.87 | 2008-07-07 | -1.3158 | 73.54 | 2009-07-08 | -0.7392 | 219.69 | 2010-07-08 | -1.62 | 24.95 | 2011-07-08 | -3.62 | - | 2012-07-07 | 2 | 1315.22 | 2013-07-08 | 1.86 | 288.83 | 2014-07-08 | 1.81 | 84.52
2005-07-09 | -0.06 | 155.75 | 2006-07-09 | -0.208 | 264.21 | 2007-07-09 | -0.6178 | 113.07 | 2008-07-08 | -1.3738 | 63.46 | 2009-07-09 | -0.4317 | 341.3 | 2010-07-09 | -1.64 | 23.03 | 2011-07-09 | -1.95 | - | 2012-07-08 | 1.88 | 546.7 | 2013-07-09 | 2.02 | 246.16 | 2014-07-09 | 1.81 | 76.56
2005-07-10 | 0.47 | 301.9 | 2006-07-10 | 0.9291 | 1111.69 | 2007-07-10 | 0.3613 | 628.71 | 2008-07-09 | -1.3338 | 70 | 2009-07-10 | 1.1488 | 1271.29 | 2010-07-10 | -1.62 | 24.87 | 2011-07-10 | -0.08 | - | 2012-07-09 | 1.73 | 297.61 | 2013-07-10 | 1.96 | 283.37 | 2014-07-10 | 1.81 | 69.6
2005-07-11 | 1.2 | 709.17 | 2006-07-11 | 3.2527 | 3763.03 | 2007-07-11 | 0.8079 | 873.17 | 2008-07-10 | -1.3838 | 61.87 | 2009-07-11 | 0.2663 | 678.27 | 2010-07-11 | -1.59 | 29.08 | 2011-07-11 | 2.24 | - | 2012-07-10 | 1.87 | 278.19 | 2013-07-11 | 1.88 | 236.04 | 2014-07-11 | 1.79 | 54.73
2005-07-12 | 3.09 | 1993.62 | 2006-07-12 | 1.7662 | 1780.12 | 2007-07-12 | 0.184 | 456.71 | 2008-07-11 | -1.4417 | 53.22 | 2009-07-12 | -0.2217 | 422.36 | 2010-07-12 | -1.3 | 73.74 | 2011-07-12 | -1.14 | - | 2012-07-11 | 1.87 | 253.55 | 2013-07-12 | 1.73 | 192.45 | 2014-07-12 | 1.78 | 41.48
2005-07-13 | 1.44 | 692.64 | 2006-07-13 | 1.6289 | 1616.55 | 2007-07-13 | -0.176 | 274.97 | 2008-07-12 | -1.4467 | 52.56 | 2009-07-13 | 1.4196 | 1484.81 | 2010-07-13 | -1.23 | 88.64 | 2011-07-13 | -2.27 | - | 2012-07-12 | 1.87 | 257.85 | 2013-07-13 | 1.83 | 170.16 | 2014-07-13 | 1.78 | 29.67
2005-07-14 | 0.82 | 417.34 | 2006-07-14 | 1.005 | 1029.22 | 2007-07-14 | -0.3983 | 181.29 | 2008-07-13 | -1.4333 | 54.4 | 2009-07-14 | 0.4883 | 811.43 | 2010-07-14 | -1.36 | 61.43 | 2011-07-14 | -3.02 | - | 2012-07-13 | 1.85 | 279.34 | 2013-07-14 | 1.82 | 179.11 | 2014-07-14 | 1.77 | 27.18
2005-07-15 | 0.55 | 322.58 | 2006-07-15 | 0.7321 | 808.25 | 2007-07-15 | -0.5358 | 135.94 | 2008-07-14 | -1.4996 | 45.46 | 2009-07-15 | 2.0242 | 2119.33 | 2010-07-15 | -1.5 | 38.81 | 2011-07-15 | -3.32 | - | 2012-07-14 | 1.84 | 257.9 | 2013-07-15 | 2 | 341.44 | 2014-07-15 | 1.78 | 23.16
2005-07-16 | 0.35 | 262.31 | 2006-07-16 | 1.0208 | 1078.53 | 2007-07-16 | -0.6166 | 113.03 | 2008-07-15 | -1.2733 | 82.86 | 2009-07-16 | 1.7163 | 1748.71 | 2010-07-16 | -1.59 | 27.91 | 2011-07-16 | -3.45 | - | 2012-07-15 | 1.98 | - | 2013-07-16 | 1.96 | 256.91 | 2014-07-16 | 1.79 | 47.01
2005-07-17 | 0.08 | 189.38 | 2006-07-17 | 3.6424 | - | 2007-07-17 | -0.623 | 111.44 | 2008-07-16 | -1.2292 | 89.52 | 2009-07-17 | 0.6238 | 891.25 | 2010-07-17 | -1.62 | 24.78 | 2011-07-17 | -3.83 | - | 2012-07-16 | 1.74 | 1072.74 | 2013-07-17 | 1.97 | 230.8 | 2014-07-17 | 1.77 | 46.4
2005-07-18 | -0.1 | 145.96 | 2006-07-18 | 4.1209 | - | 2007-07-18 | -0.6167 | 113.05 | 2008-07-17 | -1.2258 | 90.01 | 2009-07-18 | 0.5892 | 865.86 | 2010-07-18 | -0.99 | 155.56 | 2011-07-18 | -4.07 | - | 2012-07-17 | 1.91 | 515.07 | 2013-07-18 | 1.85 | 180.76 | 2014-07-18 | 1.81 | 65.17
2005-07-19 | -0.19 | 128.61 | 2006-07-19 | 4.4671 | - | 2007-07-19 | -0.6242 | 111.33 | 2008-07-18 | -1.2221 | 90.76 | 2009-07-19 | 0.2988 | 688.28 | 2010-07-19 | -1.06 | 128.43 | 2011-07-19 | -4.23 | - | 2012-07-18 | 1.92 | - | 2013-07-19 | 1.87 | 176.63 | 2014-07-19 | 1.81 | 61.92
2005-07-20 | -0.3 | 106.64 | 2006-07-20 | 3.1064 | - | 2007-07-20 | -0.4675 | 157.18 | 2008-07-19 | -1.1704 | 104.01 | 2009-07-20 | 0.02 | 536.88 | 2010-07-20 | -1.34 | 66.4 | 2011-07-20 | -4.34 | - | 2012-07-19 | 1.96 | 616.45 | 2013-07-20 | 1.86 | 176.17 | 2014-07-20 | 1.79 | 49.5
2005-07-21 | -0.38 | 91.99 | 2006-07-21 | 2.4141 | - | 2007-07-21 | -0.507 | 145.01 | 2008-07-20 | 0.2696 | 674.16 | 2009-07-21 | 1.0938 | 1332.43 | 2010-07-21 | -1.51 | 37.8 | 2011-07-21 | -4.57 | - | 2012-07-20 | 1.94 | 388.99 | 2013-07-21 | 1.94 | 204.77 | 2014-07-21 | 1.77 | 44.13
2005-07-22 | -0.44 | 75.16 | 2006-07-22 | 2.071 | - | 2007-07-22 | -0.6188 | 112.8 | 2008-07-21 | -0.1513 | 455.89 | 2009-07-22 | 1.415 | 1495.09 | 2010-07-22 | -1.6 | 27.1 | 2011-07-22 | -4.67 | - | 2012-07-21 | 1.99 | 379.45 | 2013-07-22 | 1.91 | 132.84 | 2014-07-22 | 1.8 | 28.2
2005-07-23 | -0.49 | 68.64 | 2006-07-23 | 1.71 | - | 2007-07-23 | -0.7238 | 87.4 | 2008-07-22 | -0.5792 | 275.42 | 2009-07-23 | 0.23 | 650.96 | 2010-07-23 | -1.67 | 20.04 | 2011-07-23 | -4.78 | - | 2012-07-22 | 2 | 311.19 | 2013-07-23 | 1.9 | 174.76 | 2014-07-23 | 1.78 | 39.89
2005-07-24 | -0.51 | 65.71 | 2006-07-24 | 1.372 | - | 2007-07-24 | -0.6951 | 94.39 | 2008-07-23 | -0.8108 | 196.77 | 2009-07-24 | -0.1654 | 446.87 | 2010-07-24 | -1.71 | 16.86 | 2011-07-24 | -4.82 | - | 2012-07-23 | 1.95 | 342.64 | 2013-07-24 | 1.96 | 118.65 | 2014-07-24 | 1.77 | 33.31
2005-07-25 | -0.53 | 63.81 | 2006-07-25 | 1.1294 | - | 2007-07-25 | -0.1368 | 293.45 | 2008-07-24 | -0.7713 | 208.97 | 2009-07-25 | -0.3646 | 358.45 | 2010-07-25 | -1.7 | 17.36 | 2011-07-25 | -4.49 | - | 2012-07-24 | 1.79 | - | 2013-07-25 | 1.73 | 251.7 | 2014-07-25 | 1.79 | 57.5
2005-07-26 | -0.55 | 61.89 | 2006-07-26 | 1.286 | - | 2007-07-26 | -0.3662 | 194.08 | 2008-07-25 | -0.0117 | 634.36 | 2009-07-26 | -0.4875 | 309.02 | 2010-07-26 | -1.72 | 16.21 | 2011-07-26 | -3.87 | - | 2012-07-25 | 1.76 | 190.98 | 2013-07-26 | 1.68 | 48.81 | 2014-07-26 | 1.79 | 54.74
2005-07-27 | -0.55 | 60.97 | 2006-07-27 | 2.2456 | - | 2007-07-27 | -0.6155 | 114.4 | 2008-07-26 | 1.7525 | 1772.21 | 2009-07-27 | -0.6642 | 244.69 | 2010-07-27 | -1.75 | 13.86 | 2011-07-27 | -4.64 | - | 2012-07-26 | 1.77 | 168.64 | 2013-07-27 | 1.85 | 152.21 | 2014-07-27 | 1.79 | 65.07
2005-07-28 | -0.56 | 60.06 | 2006-07-28 | 1.4351 | - | 2007-07-28 | -0.7905 | 73.73 | 2008-07-27 | 0.4596 | 792.22 | 2009-07-28 | -0.7883 | 203.7 | 2010-07-28 | -1.68 | 19.17 | 2011-07-28 | -4.57 | - | 2012-07-27 | 1.77 | 144.35 | 2013-07-28 | 1.88 | 152.74 | 2014-07-28 | 1.77 | 40.67
2005-07-29 | -0.49 | 71.69 | 2006-07-29 | 2.3889 | - | 2007-07-29 | -0.8993 | 54.51 | 2008-07-28 | -0.1575 | 451.34 | 2009-07-29 | -0.8825 | 175.27 | 2010-07-29 | -1.69 | 18.53 | 2011-07-29 | -4.51 | - | 2012-07-28 | 1.79 | 33.99 | 2013-07-29 | 1.84 | 86.94 | 2014-07-29 | 1.8 | 25.38
2005-07-30 | -0.24 | 117.88 | 2006-07-30 | 2.3451 | - | 2007-07-30 | -0.8576 | 61.23 | 2008-07-29 | -0.4921 | 307.59 | 2009-07-30 | -0.9775 | 148.84 | 2010-07-30 | -1.71 | 16.8 | 2011-07-30 | -4.83 | - | 2012-07-29 | 1.84 | 57.77 | 2013-07-30 | 1.76 | 111.15 | 2014-07-30 | 1.79 | 64.18
2005-07-31 | -0.22 | 121.61 | 2006-07-31 | 1.4222 | - | 2007-07-31 | -0.8481 | 62.98 | 2008-07-30 | -0.6775 | 239.89 | 2009-07-31 | -0.9275 | 162.51 | 2010-07-31 | -1.76 | 13.45 | 2011-07-31 | -4.73 | - | 2012-07-30 | 1.81 | 126.08 | 2013-07-31 | 1.88 | 185.27 | 2014-07-31 | 1.79 | 22.19
2005-08-01 | -0.27 | 112.13 | 2006-08-01 | 0.8684 | - | 2007-08-01 | -0.9588 | 45.71 | 2008-07-31 | -0.7583 | 213.19 | 2009-08-01 | -1.0133 | 139.56 | 2010-08-01 | -1.8 | 10.65 | 2011-08-01 | -4.78 | - | 2012-07-31 | 1.76 | 144.97 | 2013-08-01 | 2.01 | 264.91 | 2014-08-01 | 1.81 | 41.77
2005-08-02 | -0.27 | 112.06 | 2006-08-02 | 0.6117 | - | 2007-08-02 | -0.9937 | 40.73 | 2008-08-01 | -0.8558 | 183.14 | 2009-08-02 | -1.1483 | 106.73 | 2010-08-02 | -1.81 | 9.98 | 2011-08-02 | -4.66 | - | 2012-08-01 | 1.76 | 73.9 | 2013-08-02 | 1.93 | 326.77 | 2014-08-02 | 1.81 | 59.22
2005-08-03 | 0.61 | 398.39 | 2006-08-03 | 0.4844 | - | 2007-08-03 | -0.9973 | 40.31 | 2008-08-02 | -0.9238 | 163.47 | 2009-08-03 | -1.2054 | 93.89 | 2010-08-03 | -1.81 | 9.98 | 2011-08-03 | -3.57 | - | 2012-08-02 | 1.75 | 95.22 | 2013-08-03 | 2.04 | - | 2014-08-03 | 1.94 | 101.31
2005-08-04 | 1.64 | 789.56 | 2006-08-04 | 0.3902 | - | 2007-08-04 | -0.9397 | 48.63 | 2008-08-03 | -0.9329 | 160.98 | 2009-08-04 | -1.2754 | 78.21 | 2010-08-04 | -1.81 | 9.98 | 2011-08-04 | -3.66 | - | 2012-08-03 | 1.72 | 195.63 | 2013-08-04 | 1.9 | - | 2014-08-04 | 2.03 | 162.06
2005-08-05 | 0.78 | 404.7 | 2006-08-05 | 0.3067 | - | 2007-08-05 | -0.5894 | 123.81 | 2008-08-04 | -1.0367 | 133.57 | 2009-08-05 | -1.3021 | 72.62 | 2010-08-05 | -1.79 | 11.05 | 2011-08-05 | -4.35 | - | 2012-08-04 | 1.78 | 138.34 | 2013-08-05 | 2.02 | - | 2014-08-05 | 2.02 | 201.71
2005-08-06 | 0.3 | 247.78 | 2006-08-06 | 0.2522 | - | 2007-08-06 | -0.3255 | 209.14 | 2008-08-05 | -1.1038 | 116.93 | 2009-08-06 | -1.3271 | 67.66 | 2010-08-06 | -1.79 | 11.36 | 2011-08-06 | -4.71 | - | 2012-08-05 | 1.78 | 106.44 | 2013-08-06 | 1.99 | - | 2014-08-06 | 1.93 | 161.82
2005-08-07 | 0.08 | 188.09 | 2006-08-07 | 0.0842 | - | 2007-08-07 | -0.3097 | 215.22 | 2008-08-06 | -1.1483 | 106.75 | 2009-08-07 | -1.2288 | 88.62 | 2010-08-07 | -1.51 | 43.36 | 2011-08-07 | -4.74 | - | 2012-08-06 | 1.69 | 119.17 | 2013-08-07 | 1.97 | - | 2014-08-07 | 1.9 | 99.01
2005-08-08 | -0.06 | 155.97 | 2006-08-08 | 0.0301 | - | 2007-08-08 | -0.2821 | 233.26 | 2008-08-07 | -1.2142 | 92.63 | 2009-08-08 | -1.1133 | 115.05 | 2010-08-08 | -1.4 | 55.79 | 2011-08-08 | -4.27 | - | 2012-08-07 | 1.73 | 155.42 | 2013-08-08 | 1.93 | - | 2014-08-08 | 2.05 | 181.31
2005-08-09 | -0.14 | 137.22 | 2006-08-09 | -0.0109 | - | 2007-08-09 | 1.3928 | 1388.66 | 2008-08-08 | -1.2667 | 82.22 | 2009-08-09 | -0.9658 | 151.86 | 2010-08-09 | -1.57 | 30.89 | 2011-08-09 | -3.66 | - | 2012-08-08 | 1.89 | 152.68 | 2013-08-09 | 1.87 | - | 2014-08-09 | 2.04 | 293
2005-08-10 | -0.11 | 143.82 | 2006-08-10 | 0.0084 | - | 2007-08-10 | 0.6805 | 774.75 | 2008-08-09 | -1.2288 | 89.49 | 2009-08-10 | -0.9958 | 143.94 | 2010-08-10 | -1.62 | 25.52 | 2011-08-10 | -1.78 | - | 2012-08-09 | 1.76 | 78.9 | 2013-08-10 | 1.83 | - | 2014-08-10 | 1.93 | 179.81
2005-08-11 | 0.55 | 341.27 | 2006-08-11 | -0.2146 | - | 2007-08-11 | 0.2117 | 469.63 | 2008-08-10 | -1.1896 | 97.66 | 2009-08-11 | -1.0425 | 131.91 | 2010-08-11 | -0.11 | 534.73 | 2011-08-11 | -2.63 | - | 2012-08-10 | 1.75 | 23.02 | 2013-08-11 | 1.82 | - | 2014-08-11 | 2.11 | 209.21
2005-08-12 | 1.12 | 539.25 | 2006-08-12 | -0.3256 | - | 2007-08-12 | -0.1164 | 302.87 | 2008-08-11 | -1.2625 | 83.01 | 2009-08-12 | -0.975 | 149.44 | 2010-08-12 | 0.29 | 693.67 | 2011-08-12 | -3.48 | - | 2012-08-11 | 1.81 | - | 2013-08-12 | 1.8 | - | 2014-08-12 | 2.04 | 170.81
2005-08-13 | 0.61 | 343.67 | 2006-08-13 | -0.3464 | - | 2007-08-13 | -0.3329 | 206.08 | 2008-08-12 | -1.2104 | 93.22 | 2009-08-13 | -0.1592 | 477.28 | 2010-08-13 | -0.37 | 358.75 | 2011-08-13 | -2.84 | - | 2012-08-12 | 1.87 | - | 2013-08-13 | 1.78 | - | 2014-08-13 | 2.07 | 111.43
2005-08-14 | 0.2 | 218.88 | 2006-08-14 | -0.4404 | - | 2007-08-14 | -0.3835 | 186.43 | 2008-08-13 | -0.9913 | 145.61 | 2009-08-14 | 0.195 | 633.87 | 2010-08-14 | 0.19 | 653.11 | 2011-08-14 | -3.48 | - | 2012-08-13 | 1.88 | 723.11 | 2013-08-14 | 1.82 | - | 2014-08-14 | 2.06 | 116.47
2005-08-15 | -0.01 | 165.67 | 2006-08-15 | -0.4051 | - | 2007-08-15 | -0.3354 | 205.03 | 2008-08-14 | -0.6767 | 241.63 | 2009-08-15 | -0.3371 | 370.67 | 2010-08-15 | 1.08 | 1217.41 | 2011-08-15 | -4.09 | - | 2012-08-14 | 1.63 | 483.12 | 2013-08-15 | 1.83 | - | 2014-08-15 | 2.05 | 141.46
2005-08-16 | -0.14 | 138.71 | 2006-08-16 | -0.4288 | - | 2007-08-16 | -0.4504 | 162.8 | 2008-08-15 | -0.6121 | 264.12 | 2009-08-16 | -0.6463 | 251.22 | 2010-08-16 | 1.38 | 1450.53 | 2011-08-16 | -4.39 | - | 2012-08-15 | 1.79 | 338.63 | 2013-08-16 | 1.79 | - | 2014-08-16 | 2.04 | 149.92
2005-08-17 | -0.13 | 140.32 | 2006-08-17 | -0.4125 | - | 2007-08-17 | -0.5142 | 142.22 | 2008-08-16 | 1.6125 | 1756.65 | 2009-08-17 | -0.8671 | 180.12 | 2010-08-17 | 1.49 | 1538.12 | 2011-08-17 | -4.24 | - | 2012-08-16 | 1.77 | 1628.4 | 2013-08-17 | 1.79 | - | 2014-08-17 | 2.04 | 143.1
2005-08-18 | -0.18 | 130.17 | 2006-08-18 | -0.3283 | - | 2007-08-18 | -0.5585 | 129.07 | 2008-08-17 | 2.0821 | 2074.84 | 2009-08-18 | -1.0563 | 128.68 | 2010-08-18 | 1.29 | 1376.84 | 2011-08-18 | -3.24 | - | 2012-08-17 | 1.72 | 794.86 | 2013-08-18 | 1.81 | - | 2014-08-18 | 2.13 | 660.57
2005-08-19 | 0.05 | 180.89 | 2006-08-19 | -0.0796 | - | 2007-08-19 | -0.5959 | 118.59 | 2008-08-18 | 0.7221 | 958.91 | 2009-08-19 | -1.1496 | 106.38 | 2010-08-19 | 0.24 | 671.14 | 2011-08-19 | -2.84 | - | 2012-08-18 | 1.8 | 865.3 | 2013-08-19 | 1.78 | - | 2014-08-19 | 2.07 | 1488.11
2005-08-20 | 1.3 | 689.63 | 2006-08-20 | -0.0078 | - | 2007-08-20 | -0.6278 | 110.22 | 2008-08-19 | 0.4971 | 807.36 | 2009-08-20 | -1.2029 | 94.44 | 2010-08-20 | -0.57 | 279.71 | 2011-08-20 | -3.62 | - | 2012-08-19 | 1.83 | 437.97 | 2013-08-20 | 1.8 | - | 2014-08-20 | 2.01 | 1566.97
2005-08-21 | 1.46 | 706.77 | 2006-08-21 | -0.1397 | - | 2007-08-21 | -0.6638 | 101.15 | 2008-08-20 | 0.0833 | 570.56 | 2009-08-21 | -0.8775 | 178.37 | 2010-08-21 | -0.9 | 169.19 | 2011-08-21 | -3.88 | - | 2012-08-20 | 1.92 | 337.39 | 2013-08-21 | 1.77 | - | 2014-08-21 | 1.91 | 1679.24
2005-08-22 | 0.72 | 381.27 | 2006-08-22 | -0.2938 | - | 2007-08-22 | -0.6951 | 93.75 | 2008-08-21 | -0.2196 | 421.16 | 2009-08-22 | -0.8538 | 184.05 | 2010-08-22 | -1.15 | 107.1 | 2011-08-22 | -4.13 | - | 2012-08-21 | 1.8 | 231 | 2013-08-22 | 1.77 | - | 2014-08-22 | 2 | 1103.31
2005-08-23 | 0.65 | 357.47 | 2006-08-23 | 0.1356 | - | 2007-08-23 | -0.7171 | 88.74 | 2008-08-22 | -0.3558 | 361.75 | 2009-08-23 | -1.0517 | 129.87 | 2010-08-23 | -1.32 | 68.44 | 2011-08-23 | -4.27 | - | 2012-08-22 | 1.9 | 282.98 | 2013-08-23 | 1.9 | - | 2014-08-23 | 1.9 | 364.37
2005-08-24 | 0.39 | 272.64 | 2006-08-24 | -0.0116 | - | 2007-08-24 | -0.7292 | 86.08 | 2008-08-23 | 0.0604 | 562.5 | 2009-08-24 | -1.1758 | 100.47 | 2010-08-24 | -1.35 | 62.82 | 2011-08-24 | -4.54 | - | 2012-08-23 | 1.68 | 747.84 | 2013-08-24 | 2.04 | - | 2014-08-24 | 1.97 | 273.79
2005-08-25 | 0.34 | 259.71 | 2006-08-25 | 0.0001 | - | 2007-08-25 | -0.7443 | 82.86 | 2008-08-24 | 0.17 | 617.48 | 2009-08-25 | -1.3175 | 69.64 | 2010-08-25 | -1.36 | 61.44 | 2011-08-25 | -4.92 | - | 2012-08-24 | 1.81 | 936.04 | 2013-08-25 | 1.9 | - | 2014-08-25 | 1.99 | 667.04
2005-08-26 | 0.39 | 272.43 | 2006-08-26 | 0.0308 | - | 2007-08-26 | -0.7617 | 79.22 | 2008-08-25 | -0.2429 | 411.1 | 2009-08-26 | -1.3525 | 62.82 | 2010-08-26 | -1.35 | 63.18 | 2011-08-26 | -5 | - | 2012-08-25 | 1.68 | 940.3 | 2013-08-26 | 1.93 | - | 2014-08-26 | 1.99 | 989.81
2005-08-27 | 0.17 | 210.55 | 2006-08-27 | -0.008 | - | 2007-08-27 | -0.7764 | 76.26 | 2008-08-26 | -0.4021 | 342.72 | 2009-08-27 | -1.3388 | 65.67 | 2010-08-27 | -0.82 | 195.33 | 2011-08-27 | -5.01 | - | 2012-08-26 | 1.44 | 698.8 | 2013-08-27 | 1.87 | - | 2014-08-27 | 2.06 | 483.41
2005-08-28 | 0.01 | 172.11 | 2006-08-28 | -0.1371 | - | 2007-08-28 | -0.7858 | 74.36 | 2008-08-27 | -0.6067 | 264.77 | 2009-08-28 | -1.1204 | 113.37 | 2010-08-28 | -1 | 142.1 | 2011-08-28 | -5.01 | - | 2012-08-27 | 1.46 | 441.15 | 2013-08-28 | 1.82 | - | 2014-08-28 | 1.9 | 222.62
2005-08-29 | -0.11 | 144.55 | 2006-08-29 | -0.1709 | - | 2007-08-29 | 0.0896 | 451.55 | 2008-08-28 | -0.7529 | 214.95 | 2009-08-29 | -1.2238 | 89.78 | 2010-08-29 | -1.18 | 99.4 | 2011-08-29 | -5.01 | - | 2012-08-28 | 1.36 | 385.08 | 2013-08-29 | 1.85 | - | 2014-08-29 | 1.97 | 139.79
2005-08-30 | -0.18 | 125.55 | 2006-08-30 | -0.1488 | - | 2007-08-30 | 1.9375 | 1988.04 | 2008-08-29 | -0.8433 | 186.86 | 2009-08-30 | -1.33 | 67.1 | 2010-08-30 | -1.28 | 78 | 2011-08-30 | -5.01 | - | 2012-08-29 | 1.79 | 491.28 | 2013-08-30 | 1.86 | - | 2014-08-30 | 1.97 | 150.41
2005-08-31 | -0.32 | 104.46 | 2006-08-31 | -0.0846 | - | 2007-08-31 | 1.5798 | 1587.58 | 2008-08-30 | -0.9083 | 167.82 | 2009-08-31 | -1.3675 | 60.09 | 2010-08-31 | -1.1 | 122.42 | 2011-08-31 | -5.02 | - | 2012-08-30 | 1.9 | 1045.52 | 2013-08-31 | 1.83 | - | 2014-08-31 | 1.9 | 98.71
2005-09-01 | -0.34 | 100.2 | 2006-09-01 | -0.2281 | - | 2007-09-01 | 0.9597 | 1018.86 | 2008-08-31 | -0.9379 | 159.53 | 2009-09-01 | -1.4083 | 53.1 | 2010-09-01 | -0.51 | 301.18 | 2011-09-01 | -5.03 | - | 2012-08-31 | 1.86 | 1277.11 | 2013-09-01 | 1.83 | - | 2014-09-01 | 1.94 | 126.71
2005-09-02 | -0.32 | 103.69 | 2006-09-02 | -0.3582 | - | 2007-09-02 | 3.4054 | 3993.89 | 2008-09-01 | -1.0104 | 140.17 | 2009-09-02 | -1.43 | 49.51 | 2010-09-02 | -0.39 | 361.34 | 2011-09-02 | -5.03 | - | 2012-09-01 | 1.92 | 711.71 | 2013-09-02 | 1.8 | - | 2014-09-02 | 1.9 | 102.07
2005-09-03 | -0.26 | 114.35 | 2006-09-03 | -0.4634 | - | 2007-09-03 | 1.9241 | 2003.8 | 2008-09-02 | -0.9488 | 156.55 | 2009-09-03 | -1.4333 | 48.99 | 2010-09-03 | -0.24 | 419.01 | 2011-09-03 | -5.03 | - | 2012-09-02 | 1.9 | 491.3 | 2013-09-03 | 1.75 | - | 2014-09-03 | 1.94 | 86.97
2005-09-04 | -0.34 | 99.31 | 2006-09-04 | -0.5446 | - | 2007-09-04 | 0.7284 | 811.64 | 2008-09-03 | -0.9163 | 165.53 | 2009-09-04 | -1.4425 | 47.56 | 2010-09-04 | -0.85 | 185.38 | 2011-09-04 | -5.03 | - | 2012-09-03 | 1.89 | 333.47 | 2013-09-04 | 1.78 | - | 2014-09-04 | 2.01 | 111.35
2005-09-05 | 0.02 | 176.94 | 2006-09-05 | -0.5711 | - | 2007-09-05 | 0.7537 | 860.93 | 2008-09-04 | -0.9567 | 154.44 | 2009-09-05 | -1.4367 | 48.47 | 2010-09-05 | -1.07 | 125.65 | 2011-09-05 | -5.03 | - | 2012-09-04 | 1.85 | 285.01 | 2013-09-05 | 1.8 | - | 2014-09-05 | 2.01 | 118.78
2005-09-06 | 0.01 | 172.62 | 2006-09-06 | -0.5285 | - | 2007-09-06 | 2.213 | 2298.77 | 2008-09-05 | -1.0725 | 124.49 | 2009-09-06 | -1.44 | 47.97 | 2010-09-06 | -1.27 | 80.55 | 2011-09-06 | -5.04 | - | 2012-09-05 | 1.93 | - | 2013-09-06 | 1.81 | - | 2014-09-06 | 1.98 | 86.82
2005-09-07 | -0.34 | 99.04 | 2006-09-07 | -0.511 | - | 2007-09-07 | 1.5992 | 1593.23 | 2008-09-06 | -1.1479 | 106.76 | 2009-09-07 | -1.4613 | 44.72 | 2010-09-07 | -0.36 | 404.3 | 2011-09-07 | -5.04 | - | 2012-09-06 | 1.73 | 451.64 | 2013-09-07 | 1.82 | - | 2014-09-07 | 1.94 | 94.42
2005-09-08 | -0.27 | 113.91 | 2006-09-08 | -0.5439 | - | 2007-09-08 | 0.9816 | 1006.68 | 2008-09-07 | -1.1479 | 106.72 | 2009-09-08 | -1.4821 | 41.68 | 2010-09-08 | 0.18 | 627.28 | 2011-09-08 | -5.04 | - | 2012-09-07 | 1.85 | 353.79 | 2013-09-08 | 1.84 | - | 2014-09-08 | 1.92 | 82.93
2005-09-09 | -0.33 | 102.25 | 2006-09-09 | -0.5671 | - | 2007-09-09 | 0.4448 | 611.41 | 2008-09-08 | -1.2104 | 93.18 | 2009-09-09 | -1.4738 | 42.9 | 2010-09-09 | -0.6 | 270.51 | 2011-09-09 | -5.04 | - | 2012-09-08 | 1.74 | 924.31 | 2013-09-09 | 1.81 | - | 2014-09-09 | 1.91 | 86.84
2005-09-10 | -0.42 | 78.35 | 2006-09-10 | -0.5773 | - | 2007-09-10 | 0.12 | 419.27 | 2008-09-09 | -1.2117 | 92.91 | 2009-09-10 | -1.4725 | 43.09 | 2010-09-10 | -1 | 144.08 | 2011-09-10 | -5.04 | - | 2012-09-09 | 1.62 | 630.78 | 2013-09-10 | 1.81 | - | 2014-09-10 | 1.88 | 65.9
2005-09-11 | -0.41 | 82.73 | 2006-09-11 | -0.6213 | - | 2007-09-11 | -0.0754 | 321.76 | 2008-09-10 | -1.2354 | 88.26 | 2009-09-11 | -1.4992 | 39.31 | 2010-09-11 | -1.16 | 104.81 | 2011-09-11 | -4.63 | - | 2012-09-10 | 1.75 | 424.38 | 2013-09-11 | 1.8 | - | 2014-09-11 | 1.83 | 49.34
2005-09-12 | -0.37 | 91.24 | 2006-09-12 | -0.6226 | - | 2007-09-12 | -0.2279 | 250.56 | 2008-09-11 | -1.2408 | 87.03 | 2009-09-12 | -1.4608 | 44.84 | 2010-09-12 | 0.03 | 547.94 | 2011-09-12 | -2.27 | - | 2012-09-11 | 1.76 | 372.1 | 2013-09-12 | 1.84 | - | 2014-09-12 | 1.8 | 26.33
2005-09-13 | -0.43 | 78.07 | 2006-09-13 | -0.6353 | - | 2007-09-13 | -0.3308 | 206.84 | 2008-09-12 | -1.2417 | 86.87 | 2009-09-13 | -1.4013 | 54.27 | 2010-09-13 | 0.37 | 735.45 | 2011-09-13 | -0.75 | - | 2012-09-12 | 1.92 | 206.52 | 2013-09-13 | 1.84 | - | 2014-09-13 | 1.8 | 40.04
2005-09-14 | -0.43 | 77.44 | 2006-09-14 | -0.659 | - | 2007-09-14 | -0.1992 | 264.51 | 2008-09-13 | -1.2413 | 86.93 | 2009-09-14 | -1.425 | 50.32 | 2010-09-14 | -0.52 | 301.29 | 2011-09-14 | 0.72 | - | 2012-09-13 | 1.77 | 233.46 | 2013-09-14 | 1.91 | - | 2014-09-14 | 1.83 | 29.74
2005-09-15 | -0.45 | 73.71 | 2006-09-15 | -0.7001 | - | 2007-09-15 | 0.6229 | 819.87 | 2008-09-14 | -1.2679 | 81.83 | 2009-09-15 | -1.4321 | 49.2 | 2010-09-15 | -0.96 | 154.66 | 2011-09-15 | 0.67 | - | 2012-09-14 | 1.8 | 266.24 | 2013-09-15 | 1.81 | - | 2014-09-15 | 1.83 | 56.5
2005-09-16 | -0.47 | 71.11 | 2006-09-16 | -0.6884 | - | 2007-09-16 | 1.7254 | 1726.21 | 2008-09-15 | -1.3288 | 70.95 | 2009-09-16 | -1.4229 | 50.82 | 2010-09-16 | -1.11 | 115.12 | 2011-09-16 | -0.53 | - | 2012-09-15 | 1.73 | 275.4 | 2013-09-16 | 1.8 | - | 2014-09-16 | 1.77 | 59.04
2005-09-17 | -0.5 | 67.31 | 2006-09-17 | -0.6714 | - | 2007-09-17 | 3.5288 | 3968.58 | 2008-09-16 | -1.3083 | 74.53 | 2009-09-17 | -1.4804 | 41.92 | 2010-09-17 | -1.3 | 73.95 | 2011-09-17 | -2.01 | - | 2012-09-16 | 1.41 | 583.12 | 2013-09-17 | 1.83 | - | 2014-09-17 | 1.8 | 48.95
2005-09-18 | -0.5 | 67.44 | 2006-09-18 | -0.5727 | - | 2007-09-18 | 2.0271 | 2047.58 | 2008-09-17 | -1.4 | 59.38 | 2009-09-18 | -1.4996 | 39.24 | 2010-09-18 | - | - | 2011-09-18 | -3.43 | - | 2012-09-17 | 1.8 | 2722.12 | 2013-09-18 | 1.89 | - | 2014-09-18 | 1.79 | 56.69
2005-09-19 | -0.45 | 75.14 | 2006-09-19 | -0.2847 | - | 2007-09-19 | 0.6996 | 942.38 | 2008-09-18 | -1.4008 | 59.22 | 2009-09-19 | -1.5075 | 38.18 | 2010-09-19 | - | - | 2011-09-19 | -4.4 | - | 2012-09-18 | 1.82 | 2869.66 | 2013-09-19 | 1.86 | - | 2014-09-19 | 1.81 | 71.13
2005-09-20 | -0.4 | 85.13 | 2006-09-20 | -0.3291 | - | 2007-09-20 | 0.3017 | 689.89 | 2008-09-19 | -1.3775 | 62.85 | 2009-09-20 | -1.5092 | 37.98 | 2010-09-20 | - | - | 2011-09-20 | -4.82 | - | 2012-09-19 | 1.84 | 812.01 | 2013-09-20 | 1.84 | - | 2014-09-20 | 1.83 | 53.72
2005-09-21 | -0.42 | 80.26 | 2006-09-21 | -0.4804 | - | 2007-09-21 | -0.0088 | 521.74 | 2008-09-20 | -1.445 | 52.84 | 2009-09-21 | -1.4983 | 39.44 | 2010-09-21 | - | - | 2011-09-21 | -4.94 | - | 2012-09-20 | 1.87 | 427.07 | 2013-09-21 | 1.83 | - | 2014-09-21 | 1.81 | 39.04
2005-09-22 | 0.44 | 304.75 | 2006-09-22 | -0.576 | - | 2007-09-22 | -0.1713 | 443.35 | 2008-09-21 | -1.2983 | 76.33 | 2009-09-22 | -1.5242 | 35.97 | 2010-09-22 | - | - | 2011-09-22 | -4.96 | - | 2012-09-21 | 1.83 | 253.39 | 2013-09-22 | 1.81 | - | 2014-09-22 | 1.81 | 53.97
2005-09-23 | 0.61 | 343.14 | 2006-09-23 | -0.6067 | - | 2007-09-23 | -0.325 | 374.82 | 2008-09-22 | -1.1504 | 106.31 | 2009-09-23 | -1.53 | 35.23 | 2010-09-23 | - | - | 2011-09-23 | -5.02 | - | 2012-09-22 | 1.92 | 227.38 | 2013-09-23 | 1.8 | - | 2014-09-23 | 1.78 | 46.64
2005-09-24 | 0.18 | 213.65 | 2006-09-24 | -0.6574 | - | 2007-09-24 | -0.4058 | 341.12 | 2008-09-23 | -1.1254 | 111.87 | 2009-09-24 | -1.5083 | 38.06 | 2010-09-24 | - | - | 2011-09-24 | -5.03 | - | 2012-09-23 | 1.86 | - | 2013-09-24 | 1.78 | - | 2014-09-24 | 1.99 | 368.02
2005-09-25 | -0.06 | 155.07 | 2006-09-25 | -0.7142 | - | 2007-09-25 | -0.4796 | 311.74 | 2008-09-24 | -1.1833 | 98.91 | 2009-09-25 | -1.4846 | 41.37 | 2010-09-25 | - | - | 2011-09-25 | -5.03 | - | 2012-09-24 | 1.74 | - | 2013-09-25 | 1.77 | - | 2014-09-25 | 2.02 | 817.87
2005-09-26 | -0.19 | 127.69 | 2006-09-26 | -0.7346 | - | 2007-09-26 | -0.5154 | 298.05 | 2008-09-25 | -1.2383 | 87.53 | 2009-09-26 | -1.475 | 42.7 | 2010-09-26 | - | - | 2011-09-26 | -5.03 | - | 2012-09-25 | 1.62 | 268.9 | 2013-09-26 | 1.85 | - | 2014-09-26 | 2.04 | 284.62
2005-09-27 | -0.29 | 108.41 | 2006-09-27 | -0.7416 | - | 2007-09-27 | -0.5713 | 277.23 | 2008-09-26 | -1.26 | 83.31 | 2009-09-27 | -1.4463 | 47.01 | 2010-09-27 | - | - | 2011-09-27 | -5.04 | - | 2012-09-26 | 1.66 | 149.72 | 2013-09-27 | 1.77 | - | 2014-09-27 | 1.98 | 147.61
2005-09-28 | -0.36 | 95.68 | 2006-09-28 | -0.7248 | - | 2007-09-28 | -0.6108 | 262.95 | 2008-09-27 | -1.2783 | 79.91 | 2009-09-28 | -1.1333 | 113.26 | 2010-09-28 | - | - | 2011-09-28 | -5.04 | - | 2012-09-27 | 1.54 | - | 2013-09-28 | 1.76 | - | 2014-09-28 | 2.04 | 102.83
2005-09-29 | -0.41 | 83.73 | 2006-09-29 | -0.7339 | - | 2007-09-29 | -0.6617 | 245.17 | 2008-09-28 | -1.3004 | 75.81 | 2009-09-29 | -0.8096 | 197.06 | 2010-09-29 | - | - | 2011-09-29 | -5.04 | - | 2012-09-28 | 1.57 | 94.48 | 2013-09-29 | 1.81 | - | 2014-09-29 | 1.97 | 69.65
2005-09-30 | -0.44 | 76.2 | 2006-09-30 | -0.7474 | - | 2007-09-30 | -0.7704 | 209.51 | 2008-09-29 | -1.3463 | 67.91 | 2009-09-30 | -0.9833 | 147.96 | 2010-09-30 | - | - | 2011-09-30 | -5.04 | - | 2012-09-29 | 1.74 | 126.13 | 2013-09-30 | 2 | - | 2014-09-30 | 1.95 | 118.65
2005-10-01 | -0.36 | 96.26 | 2006-10-01 | -0.7145 | - | 2007-10-01 | -0.8883 | 173.59 | 2008-09-30 | -1.3117 | 73.82 | 2009-10-01 | -1.1833 | 98.8 | 2010-10-01 | - | - | 2011-10-01 | -5 | - | 2012-09-30 | 1.9 | 167.44 | 2013-10-01 | 1.82 | - | 2014-10-01 | 1.93 | 105.04
2005-10-02 | -0.17 | 132.07 | 2006-10-02 | -0.788 | - | 2007-10-02 | -0.9038 | 169.12 | 2008-10-01 | -1.3246 | 71.6 | 2009-10-02 | -1.2667 | 80.15 | 2010-10-02 | - | - | 2011-10-02 | -4.98 | - | 2012-10-01 | 1.9 | 168.72 | 2013-10-02 | 1.85 | - | 2014-10-02 | 1.92 | 94.64
2005-10-03 | -0.24 | 116.94 | 2006-10-03 | -0.8014 | - | 2007-10-03 | -0.9004 | 170.06 | 2008-10-02 | -1.3388 | 69.18 | 2009-10-03 | -1.3321 | 66.74 | 2010-10-03 | - | - | 2011-10-03 | -5.03 | - | 2012-10-02 | 1.86 | 155.37 | 2013-10-03 | 1.8 | - | 2014-10-03 | 1.87 | 69.34
2005-10-04 | -0.35 | 97.96 | 2006-10-04 | -0.8188 | - | 2007-10-04 | -0.9538 | 155.17 | 2008-10-03 | -1.3725 | 63.62 | 2009-10-04 | -1.3717 | 59.38 | 2010-10-04 | - | - | 2011-10-04 | -5.03 | - | 2012-10-03 | 1.79 | 129.56 | 2013-10-04 | 1.62 | - | 2014-10-04 | 1.86 | 73.19
2005-10-05 | -0.43 | 77.07 | 2006-10-05 | -0.8345 | - | 2007-10-05 | -0.9333 | 160.76 | 2008-10-04 | -1.3775 | 62.84 | 2009-10-05 | -1.4033 | 53.87 | 2010-10-05 | - | - | 2011-10-05 | -5.03 | - | 2012-10-04 | 1.76 | 116.55 | 2013-10-05 | 1.54 | - | 2014-10-05 | 1.83 | 72.83
2005-10-06 | -0.48 | 69.85 | 2006-10-06 | -0.8083 | - | 2007-10-06 | -0.9604 | 153.34 | 2008-10-05 | -1.3971 | 59.77 | 2009-10-06 | -1.4254 | 50.25 | 2010-10-06 | - | - | 2011-10-06 | -5.03 | - | 2012-10-05 | 1.76 | 112.82 | 2013-10-06 | 1.31 | - | 2014-10-06 | 1.8 | 55.99
2005-10-07 | -0.55 | 61.32 | 2006-10-07 | -0.8569 | - | 2007-10-07 | -0.9954 | 144 | 2008-10-06 | -1.3983 | 59.57 | 2009-10-07 | -1.4454 | 47.11 | 2010-10-07 | - | - | 2011-10-07 | -5.05 | - | 2012-10-06 | 1.8 | 101.14 | 2013-10-07 | 1.49 | - | 2014-10-07 | 1.83 | 75.06
2005-10-08 | -0.55 | 61.79 | 2006-10-08 | -0.8601 | - | 2007-10-08 | -1.0729 | 124.45 | 2008-10-07 | -1.3875 | 61.25 | 2009-10-08 | -1.4579 | 45.21 | 2010-10-08 | - | - | 2011-10-08 | -5.05 | - | 2012-10-07 | 1.8 | 119.95 | 2013-10-08 | 1.66 | - | 2014-10-08 | 1.81 | 55.12
2005-10-09 | -0.52 | 64.92 | 2006-10-09 | -0.8644 | - | 2007-10-09 | -1.0704 | 124.96 | 2008-10-08 | -1.3954 | 60.02 | 2009-10-09 | -1.4667 | 43.91 | 2010-10-09 | - | - | 2011-10-09 | -5.05 | - | 2012-10-08 | 1.78 | 120.45 | 2013-10-09 | 1.82 | - | 2014-10-09 | 1.75 | 51.47
2005-10-10 | -0.59 | 56 | 2006-10-10 | -0.8508 | - | 2007-10-10 | -1.0879 | 120.71 | 2008-10-09 | -1.4 | 59.32 | 2009-10-10 | -1.4679 | 43.74 | 2010-10-10 | - | - | 2011-10-10 | -4.94 | - | 2012-10-09 | 1.83 | 144.74 | 2013-10-10 | 1.91 | - | 2014-10-10 | 1.77 | 56.42
2005-10-11 | -0.62 | 53.1 | 2006-10-11 | -0.8527 | - | 2007-10-11 | -1.1142 | 114.49 | 2008-10-10 | -1.4 | 59.32 | 2009-10-11 | -1.4758 | 42.58 | 2010-10-11 | - | - | 2011-10-11 | -4.68 | - | 2012-10-10 | 1.77 | 94.14 | 2013-10-11 | 1.85 | - | 2014-10-11 | 1.76 | 66.32
2005-10-12 | -0.64 | 50.56 | 2006-10-12 | -0.8701 | - | 2007-10-12 | -1.15 | 106.29 | 2008-10-11 | -1.4013 | 59.14 | 2009-10-12 | -1.485 | 41.27 | 2010-10-12 | - | - | 2011-10-12 | -4.94 | - | 2012-10-11 | 1.74 | 89.58 | 2013-10-12 | 1.97 | - | 2014-10-12 | 1.74 | 46.97
2005-10-13 | -0.67 | 47.64 | 2006-10-13 | -0.8701 | - | 2007-10-13 | -1.1754 | 100.59 | 2008-10-12 | -1.4325 | 54.52 | 2009-10-13 | -1.4892 | 40.69 | 2010-10-13 | - | - | 2011-10-13 | -4.74 | - | 2012-10-12 | 1.77 | 139.77 | 2013-10-13 | 1.95 | - | 2014-10-13 | 1.76 | 59.48
2005-10-14 | -0.68 | 46.4 | 2006-10-14 | -0.8701 | - | 2007-10-14 | -1.1767 | 100.32 | 2008-10-13 | -1.4742 | 48.76 | 2009-10-14 | -1.4908 | 40.45 | 2010-10-14 | - | - | 2011-10-14 | -4.29 | - | 2012-10-13 | 1.57 | 81.21 | 2013-10-14 | 1.83 | - | 2014-10-14 | 1.75 | 50.37
2005-10-15 | -0.7 | 44.76 | 2006-10-15 | -0.8635 | - | 2007-10-15 | -1.2263 | 89.99 | 2008-10-14 | -1.4804 | 47.89 | 2009-10-15 | -1.4933 | 40.1 | 2010-10-15 | - | - | 2011-10-15 | -3.89 | - | 2012-10-14 | 1.55 | 94.8 | 2013-10-15 | 1.85 | - | 2014-10-15 | 1.75 | 58.65
2005-10-16 | -0.71 | 43.28 | 2006-10-16 | -0.8472 | - | 2007-10-16 | -1.1954 | 96.33 | 2008-10-15 | -1.4471 | 52.43 | 2009-10-16 | -1.4904 | 40.51 | 2010-10-16 | - | - | 2011-10-16 | -3.81 | - | 2012-10-15 | 1.73 | 90.25 | 2013-10-16 | 1.72 | - | 2014-10-16 | 1.74 | 52.97
2005-10-17 | -0.74 | 41.25 | 2006-10-17 | -0.8625 | - | 2007-10-17 | -1.1925 | 96.96 | 2008-10-16 | -1.4488 | 52.19 | 2009-10-17 | -1.4996 | 39.25 | 2010-10-17 | - | - | 2011-10-17 | -4.57 | - | 2012-10-16 | 1.77 | 118.41 | 2013-10-17 | 1.74 | - | 2014-10-17 | 1.75 | 49.09
2005-10-18 | -0.75 | 40.04 | 2006-10-18 | -0.8638 | - | 2007-10-18 | -1.2067 | 93.94 | 2008-10-17 | -1.44 | 53.42 | 2009-10-18 | -1.4988 | 39.36 | 2010-10-18 | - | - | 2011-10-18 | -5.01 | - | 2012-10-17 | 1.75 | 135.03 | 2013-10-18 | 1.74 | - | 2014-10-18 | 1.75 | 29.02
2005-10-19 | -0.76 | 38.96 | 2006-10-19 | -0.88 | - | 2007-10-19 | -1.2271 | 89.74 | 2008-10-18 | -1.4533 | 51.56 | 2009-10-19 | -1.5142 | 37.28 | 2010-10-19 | - | - | 2011-10-19 | -5.02 | - | 2012-10-18 | 1.51 | 112.43 | 2013-10-19 | 1.7 | - | 2014-10-19 | 1.75 | 44.85
2005-10-20 | -0.77 | 38.06 | 2006-10-20 | -0.88 | - | 2007-10-20 | -1.2279 | 89.57 | 2008-10-19 | -1.4738 | 48.77 | 2009-10-20 | -1.5179 | 36.79 | 2010-10-20 | - | - | 2011-10-20 | -5.02 | - | 2012-10-19 | 1.63 | 57.69 | 2013-10-20 | 1.69 | - | 2014-10-20 | 1.76 | 46.96
2005-10-21 | -0.75 | 39.46 | 2006-10-21 | -0.88 | - | 2007-10-21 | -1.25 | 85.24 | 2008-10-20 | -1.4996 | 45.43 | 2009-10-21 | -1.5183 | 36.73 | 2010-10-21 | - | - | 2011-10-21 | -5.02 | - | 2012-10-20 | 1.78 | 104.95 | 2013-10-21 | 1.69 | - | 2014-10-21 | 1.91 | 273.15
2005-10-22 | -0.75 | 39.88 | 2006-10-22 | -0.8778 | - | 2007-10-22 | -1.3283 | 71.02 | 2008-10-21 | -1.5033 | 44.94 | 2009-10-22 | -1.5267 | 35.65 | 2010-10-22 | - | - | 2011-10-22 | -5.02 | - | 2012-10-21 | 1.75 | 92.84 | 2013-10-22 | 1.68 | - | 2014-10-22 | 1.98 | 946.37
2005-10-23 | -0.75 | 39.65 | 2006-10-23 | -0.8267 | - | 2007-10-23 | -1.31 | 74.18 | 2008-10-22 | -1.4796 | 48.02 | 2009-10-23 | -1.5342 | 34.69 | 2010-10-23 | - | - | 2011-10-23 | -4.99 | - | 2012-10-22 | 1.76 | 103.38 | 2013-10-23 | 1.72 | - | 2014-10-23 | 1.9 | 463.84
2005-10-24 | -0.77 | 37.99 | 2006-10-24 | -0.816 | - | 2007-10-24 | -1.2621 | 82.95 | 2008-10-23 | -1.3525 | 67.22 | 2009-10-24 | -1.5425 | 33.65 | 2010-10-24 | - | - | 2011-10-24 | -4.32 | - | 2012-10-23 | 1.75 | 175.39 | 2013-10-24 | 1.71 | - | 2014-10-24 | 1.99 | 274.12
2005-10-25 | -0.78 | 37.58 | 2006-10-25 | -0.83 | - | 2007-10-25 | -1.2321 | 88.78 | 2008-10-24 | -1.3242 | 71.73 | 2009-10-25 | -1.5446 | 33.39 | 2010-10-25 | - | - | 2011-10-25 | -4.21 | - | 2012-10-24 | 1.84 | 140.43 | 2013-10-25 | 1.7 | - | 2014-10-25 | 1.82 | 163.4
2005-10-26 | -0.78 | 37.17 | 2006-10-26 | -0.8379 | - | 2007-10-26 | -1.2554 | 84.19 | 2008-10-25 | -1.3313 | 70.63 | 2009-10-26 | -1.5408 | 33.86 | 2010-10-26 | - | - | 2011-10-26 | -4.97 | - | 2012-10-25 | 1.84 | 107.48 | 2013-10-26 | 1.7 | - | 2014-10-26 | 1.95 | 110.3
2005-10-27 | -0.77 | 37.69 | 2006-10-27 | -0.85 | - | 2007-10-27 | -1.2383 | 87.5 | 2008-10-26 | -1.4596 | 50.85 | 2009-10-27 | -1.5488 | 32.88 | 2010-10-27 | - | - | 2011-10-27 | -5.01 | - | 2012-10-26 | 1.82 | 112.13 | 2013-10-27 | 1.69 | - | 2014-10-27 | 1.89 | 87.43
2005-10-28 | -0.78 | 37.47 | 2006-10-28 | -0.8445 | - | 2007-10-28 | -1.2325 | 88.65 | 2008-10-27 | -1.4779 | 48.24 | 2009-10-28 | -1.5517 | 32.53 | 2010-10-28 | - | - | 2011-10-28 | -5.01 | - | 2012-10-27 | 1.8 | 125.07 | 2013-10-28 | 1.7 | - | 2014-10-28 | 1.74 | 37.94
2005-10-29 | -0.79 | 36.59 | 2006-10-29 | -0.8583 | - | 2007-10-29 | -1.2604 | 83.28 | 2008-10-28 | -1.51 | 44.08 | 2009-10-29 | -1.56 | 31.52 | 2010-10-29 | - | - | 2011-10-29 | -4.33 | - | 2012-10-28 | 1.83 | 138.39 | 2013-10-29 | 1.69 | - | 2014-10-29 | 1.78 | 76.62
2005-10-30 | -0.79 | 36.52 | 2006-10-30 | -0.8809 | - | 2007-10-30 | -1.2933 | 77.09 | 2008-10-29 | -1.5079 | 44.35 | 2009-10-30 | -1.5621 | 31.28 | 2010-10-30 | - | - | 2011-10-30 | -4.18 | - | 2012-10-29 | 1.84 | 126.07 | 2013-10-30 | 1.69 | - | 2014-10-30 | 1.86 | 80.26
2005-10-31 | -0.8 | 35.79 | 2006-10-31 | -0.9001 | - | 2007-10-31 | -1.29 | 77.7 | 2008-10-30 | -1.4833 | 47.5 | 2009-10-31 | -1.5646 | 30.98 | 2010-10-31 | - | - | 2011-10-31 | -4.36 | - | 2012-10-30 | 1.8 | 111.88 | 2013-10-31 | 1.69 | - | 2014-10-31 | 1.88 | 109.65
2005-11-01 | -0.8 | 35.12 | 2006-11-01 | -0.8822 | - | 2007-11-01 | -1.3 | 75.89 | 2008-10-31 | -1.4946 | 46.05 | 2009-11-01 | -1.5567 | 31.92 | 2010-11-01 | - | - | 2011-11-01 | -4.98 | - | 2012-10-31 | 1.77 | 107.48 | 2013-11-01 | 1.73 | - | 2014-11-01 | 2.01 | 387.74
2005-11-02 | -0.82 | 34.17 | 2006-11-02 | -0.8884 | - | 2007-11-02 | -1.3038 | 75.23 | 2008-11-01 | -1.4821 | 47.66 | 2009-11-02 | -1.5633 | 31.13 | 2010-11-02 | - | - | 2011-11-02 | -5.01 | - | 2012-11-01 | 1.77 | 159.41 | 2013-11-02 | 1.68 | - | 2014-11-02 | 1.87 | 300.98
2005-11-03 | -0.84 | 32.39 | 2006-11-03 | -0.8901 | - | 2007-11-03 | -1.3696 | 64.11 | 2008-11-02 | -1.4746 | 48.66 | 2009-11-03 | -1.5758 | 29.68 | 2010-11-03 | - | - | 2011-11-03 | -4.89 | - | 2012-11-02 | 1.77 | 100.52 | 2013-11-03 | 1.69 | - | 2014-11-03 | 1.93 | 228.63
2005-11-04 | -0.84 | 31.83 | 2006-11-04 | -0.9253 | - | 2007-11-04 | -1.38 | 62.43 | 2008-11-03 | -1.5358 | 40.94 | 2009-11-04 | -1.5779 | 29.44 | 2010-11-04 | - | - | 2011-11-04 | -5.01 | - | 2012-11-03 | 1.75 | 82.25 | 2013-11-04 | 1.71 | - | 2014-11-04 | 2.02 | 133.82
2005-11-05 | -0.85 | 31.37 | 2006-11-05 | -0.8872 | - | 2007-11-05 | -1.4279 | 55.17 | 2008-11-04 | -1.5638 | 37.68 | 2009-11-05 | -1.5738 | 29.92 | 2010-11-05 | - | - | 2011-11-05 | -5.01 | - | 2012-11-04 | 1.77 | 88.63 | 2013-11-05 | 1.7 | - | 2014-11-05 | 2 | 116.21
2005-11-06 | -0.85 | 31.63 | 2006-11-06 | -0.88 | - | 2007-11-06 | -1.4083 | 58.11 | 2008-11-05 | -1.5154 | 43.42 | 2009-11-06 | -1.5717 | 30.16 | 2010-11-06 | - | - | 2011-11-06 | -5.01 | - | 2012-11-05 | 1.74 | 84.81 | 2013-11-06 | 1.71 | - | 2014-11-06 | 1.93 | 87.4
2005-11-07 | -0.84 | 32.43 | 2006-11-07 | -0.9026 | - | 2007-11-07 | -1.3738 | 63.43 | 2008-11-06 | -1.5 | 45.33 | 2009-11-07 | -1.58 | 29.2 | 2010-11-07 | - | - | 2011-11-07 | -4.54 | - | 2012-11-06 | 1.73 | 97.14 | 2013-11-07 | 1.75 | - | 2014-11-07 | 1.91 | 95.3
2005-11-08 | -0.84 | 32.23 | 2006-11-08 | -0.9144 | - | 2007-11-08 | -1.3833 | 61.89 | 2008-11-07 | -1.5013 | 45.18 | 2009-11-08 | -1.5654 | 30.91 | 2010-11-08 | - | - | 2011-11-08 | -4.65 | - | 2012-11-07 | 1.74 | 136.35 | 2013-11-08 | 1.74 | - | 2014-11-08 | 1.9 | 86.01
2005-11-09 | -0.84 | 32.16 | 2006-11-09 | -0.8714 | - | 2007-11-09 | -1.4108 | 57.69 | 2008-11-08 | -1.5158 | 43.35 | 2009-11-09 | -1.4954 | 39.96 | 2010-11-09 | - | - | 2011-11-09 | -5.02 | - | 2012-11-08 | 1.74 | 106.75 | 2013-11-09 | 1.74 | - | 2014-11-09 | 1.9 | 77.91
2005-11-10 | -0.8 | 35.11 | 2006-11-10 | -0.8981 | - | 2007-11-10 | -1.4042 | 58.69 | 2008-11-09 | -1.535 | 41.03 | 2009-11-10 | -1.4725 | 43.06 | 2010-11-10 | - | - | 2011-11-10 | -5.02 | - | 2012-11-09 | 1.78 | 98.09 | 2013-11-10 | 1.76 | - | 2014-11-10 | 1.84 | 88.79
2005-11-11 | -0.85 | 31.64 | 2006-11-11 | -0.9001 | - | 2007-11-11 | -1.4179 | 56.67 | 2008-11-10 | -1.5417 | 40.24 | 2009-11-11 | -1.4929 | 40.16 | 2010-11-11 | - | - | 2011-11-11 | -5.05 | - | 2012-11-10 | 1.73 | 88.36 | 2013-11-11 | 1.74 | - | 2014-11-11 | 1.77 | 79.03
2005-11-12 | -0.83 | 33.07 | 2006-11-12 | -0.913 | - | 2007-11-12 | -1.4496 | 52.08 | 2008-11-11 | -1.5642 | 37.63 | 2009-11-12 | -1.5117 | 37.61 | 2010-11-12 | - | - | 2011-11-12 | -5.09 | - | 2012-11-11 | 1.77 | 111.21 | 2013-11-12 | 1.63 | - | 2014-11-12 | 1.81 | 93.2
2005-11-13 | -0.83 | 32.8 | 2006-11-13 | -0.9172 | - | 2007-11-13 | -1.3913 | 60.86 | 2008-11-12 | -1.5625 | 37.83 | 2009-11-13 | -1.5308 | 35.11 | 2010-11-13 | - | - | 2011-11-13 | -5.09 | - | 2012-11-12 | 1.79 | 194.99 | 2013-11-13 | 1.64 | - | 2014-11-13 | 1.79 | 113.07
2005-11-14 | -0.83 | 33.17 | 2006-11-14 | -0.9129 | - | 2007-11-14 | -1.3717 | 63.76 | 2008-11-13 | -1.5196 | 42.88 | 2009-11-14 | -1.5429 | 33.6 | 2010-11-14 | - | - | 2011-11-14 | -5.09 | - | 2012-11-13 | 1.81 | 180.93 | 2013-11-14 | 1.68 | - | 2014-11-14 | 1.79 | 76.75
2005-11-15 | -0.82 | 33.45 | 2006-11-15 | -0.92 | - | 2007-11-15 | -1.4054 | 58.5 | 2008-11-14 | -1.5008 | 45.23 | 2009-11-15 | -1.5558 | 32.02 | 2010-11-15 | - | - | 2011-11-15 | -5.09 | - | 2012-11-14 | 1.8 | 168.46 | 2013-11-15 | 1.73 | - | 2014-11-15 | 1.78 | 66.66
2005-11-16 | -0.83 | 32.83 | 2006-11-16 | -0.92 | - | 2007-11-16 | -1.4163 | 56.88 | 2008-11-15 | -1.5 | 45.33 | 2009-11-16 | -1.5638 | 31.08 | 2010-11-16 | - | - | 2011-11-16 | -5.09 | - | 2012-11-15 | 1.82 | 141.49 | 2013-11-16 | 1.75 | - | 2014-11-16 | 1.77 | 65.21
2005-11-17 | -0.83 | 32.9 | 2006-11-17 | -0.892 | - | 2007-11-17 | -1.4388 | 53.6 | 2008-11-16 | -1.5 | 45.33 | 2009-11-17 | -1.57 | 30.35 | 2010-11-17 | - | - | 2011-11-17 | -5.08 | - | 2012-11-16 | 1.83 | 112.39 | 2013-11-17 | 1.73 | - | 2014-11-17 | 1.77 | 67.98
2005-11-18 | -0.84 | 32.53 | 2006-11-18 | -0.9071 | - | 2007-11-18 | -1.4308 | 54.78 | 2008-11-17 | -1.5 | 45.33 | 2009-11-18 | -1.5642 | 31.03 | 2010-11-18 | - | - | 2011-11-18 | -5.08 | - | 2012-11-17 | 1.82 | 156.53 | 2013-11-18 | 1.72 | - | 2014-11-18 | 1.76 | 60.46
2005-11-19 | -0.85 | 31.63 | 2006-11-19 | -0.9556 | - | 2007-11-19 | -1.5017 | 45.13 | 2008-11-18 | -1.5 | 45.33 | 2009-11-19 | -1.56 | 31.52 | 2010-11-19 | - | - | 2011-11-19 | -5.08 | - | 2012-11-18 | 1.81 | 126.29 | 2013-11-19 | 1.63 | - | 2014-11-19 | 1.75 | 62.85
2005-11-20 | -0.86 | 30.55 | 2006-11-20 | -0.9351 | - | 2007-11-20 | -1.4388 | 53.64 | 2008-11-19 | -1.5 | 45.33 | 2009-11-20 | -1.5613 | 31.37 | 2010-11-20 | - | - | 2011-11-20 | -5.43 | - | 2012-11-19 | 1.75 | 137.9 | 2013-11-20 | 1.32 | 103.55 | 2014-11-20 | 1.76 | 59.53
2005-11-21 | -0.85 | 31 | 2006-11-21 | -0.9324 | - | 2007-11-21 | -1.45 | 52.01 | 2008-11-20 | -1.5 | 45.33 | 2009-11-21 | -1.5654 | 30.89 | 2010-11-21 | - | - | 2011-11-21 | -5.73 | - | 2012-11-20 | 1.45 | 135.7 | 2013-11-21 | 1.22 | 17.93 | 2014-11-21 | 1.72 | 61.33
2005-11-22 | -0.85 | 31.23 | 2006-11-22 | -0.9301 | - | 2007-11-22 | -1.4379 | 53.76 | 2008-11-21 | -1.52 | 42.88 | 2009-11-22 | -1.57 | 30.35 | 2010-11-22 | - | - | 2011-11-22 | -5.67 | - | 2012-11-21 | 1.34 | 102.45 | 2013-11-22 | 1.24 | 43.51 | 2014-11-22 | 1.73 | 55.29
2005-11-23 | -0.85 | 31.33 | 2006-11-23 | -0.9274 | - | 2007-11-23 | -1.4575 | 50.98 | 2008-11-22 | -1.5354 | 40.97 | 2009-11-23 | -1.5779 | 29.44 | 2010-11-23 | - | - | 2011-11-23 | -5.83 | - | 2012-11-22 | 1.51 | 95.64 | 2013-11-23 | 1.3 | 37.91 | 2014-11-23 | 1.74 | 62.9
2005-11-24 | -0.85 | 31.33 | 2006-11-24 | -0.92 | - | 2007-11-24 | -1.4554 | 51.28 | 2008-11-23 | -1.5304 | 41.57 | 2009-11-24 | -1.58 | 29.2 | 2010-11-24 | - | - | 2011-11-24 | -5.56 | - | 2012-11-23 | 1.61 | 95.04 | 2013-11-24 | 1.31 | 25.03 | 2014-11-24 | 1.73 | 65.24
2005-11-25 | -0.85 | 31.56 | 2006-11-25 | -0.92 | - | 2007-11-25 | -1.415 | 57.1 | 2008-11-24 | -1.5758 | 36.33 | 2009-11-25 | -1.5825 | 28.92 | 2010-11-25 | - | - | 2011-11-25 | -5.45 | - | 2012-11-24 | 1.73 | 82.42 | 2013-11-25 | 1.34 | 46 | 2014-11-25 | 1.91 | 102.08
2005-11-26 | -0.85 | 31.1 | 2006-11-26 | -0.9408 | - | 2007-11-26 | -1.4546 | 51.38 | 2008-11-25 | -1.5563 | 38.59 | 2009-11-26 | -1.59 | 28.08 | 2010-11-26 | - | - | 2011-11-26 | -5.46 | - | 2012-11-25 | 1.79 | 109.29 | 2013-11-26 | 1.31 | 104.72 | 2014-11-26 | 1.98 | 128.51
2005-11-27 | -0.85 | 31.04 | 2006-11-27 | -0.9291 | - | 2007-11-27 | -1.4658 | 49.86 | 2008-11-26 | -1.5058 | 44.6 | 2009-11-27 | -1.5858 | 28.55 | 2010-11-27 | - | - | 2011-11-27 | -5.47 | - | 2012-11-26 | 1.63 | 178.25 | 2013-11-27 | 1.33 | 87.73 | 2014-11-27 | 1.88 | 118.38
2005-11-28 | -0.86 | 30.81 | 2006-11-28 | -0.8696 | - | 2007-11-28 | -1.4496 | 52.09 | 2008-11-27 | -1.5158 | 43.36 | 2009-11-28 | -1.5996 | 27.04 | 2010-11-28 | - | - | 2011-11-28 | -5.47 | - | 2012-11-27 | 1.45 | 111.34 | 2013-11-28 | 1.38 | 104.92 | 2014-11-28 | 1.83 | 81.7
2005-11-29 | -0.85 | 31.04 | 2006-11-29 | -0.8413 | - | 2007-11-29 | -1.4417 | 53.21 | 2008-11-28 | -1.5071 | 44.45 | 2009-11-29 | -1.6 | 26.99 | 2010-11-29 | - | - | 2011-11-29 | -5.47 | - | 2012-11-28 | 1.44 | 69.92 | 2013-11-29 | 1.35 | 113.39 | 2014-11-29 | 1.91 | 75.1
2005-11-30 | -0.86 | 30.74 | 2006-11-30 | -0.8496 | - | 2007-11-30 | -1.4554 | 51.32 | 2008-11-29 | -1.5142 | 43.55 | 2009-11-30 | -1.5833 | 28.83 | 2010-11-30 | - | - | 2011-11-30 | -5.48 | - | 2012-11-29 | 1.61 | 60.04 | 2013-11-30 | 1.27 | 23.47 | 2014-11-30 | 1.91 | 80.61
2005-12-01 | -0.86 | 30.19 | 2006-12-01 | -0.873 | - | 2007-12-01 | -1.4513 | 51.86 | 2008-11-30 | -1.53 | 41.64 | 2009-12-01 | -1.58 | 29.2 | 2010-12-01 | - | - | 2011-12-01 | -5.2 | - | 2012-11-30 | 1.82 | 79.18 | 2013-12-01 | 1.39 | 32.64 | 2014-12-01 | 1.93 | 157.61
2005-12-02 | -0.85 | 31.04 | 2006-12-02 | -0.8606 | - | 2007-12-02 | -1.4657 | 49.91 | 2008-12-01 | -1.5696 | 37.02 | 2009-12-02 | -1.5733 | 29.97 | 2010-12-02 | - | - | 2011-12-02 | -4.74 | - | 2012-12-01 | 1.82 | 110.58 | 2013-12-02 | 1.3 | 38.87 | 2014-12-02 | 1.9 | 145.06
2005-12-03 | -0.86 | 30.78 | 2006-12-03 | -0.9315 | - | 2007-12-03 | -1.443 | 53.04 | 2008-12-02 | -1.5683 | 37.16 | 2009-12-03 | -1.5708 | 30.26 | 2010-12-03 | - | - | 2011-12-03 | -4.79 | - | 2012-12-02 | 1.82 | 90.7 | 2013-12-03 | 1.22 | 22.56 | 2014-12-03 | 1.91 | 96.37
2005-12-04 | -0.86 | 30.78 | 2006-12-04 | -0.9113 | - | 2007-12-04 | -1.4648 | 50.06 | 2008-12-03 | -1.5179 | 43.1 | 2009-12-04 | -1.5754 | 29.73 | 2010-12-04 | - | - | 2011-12-04 | -4.84 | - | 2012-12-03 | 1.83 | 91.6 | 2013-12-04 | 1.36 | 50.16 | 2014-12-04 | 1.89 | 86.85
2005-12-05 | -0.87 | 29.88 | 2006-12-05 | -0.9117 | - | 2007-12-05 | -1.4504 | 51.98 | 2008-12-04 | -1.5321 | 41.41 | 2009-12-05 | -1.5875 | 28.36 | 2010-12-05 | - | - | 2011-12-05 | -4.97 | - | 2012-12-04 | 1.78 | 170.25 | 2013-12-05 | 1.27 | 43.79 | 2014-12-05 | 1.89 | 117.13
2005-12-06 | -0.88 | 29.02 | 2006-12-06 | -0.9358 | - | 2007-12-06 | -1.4196 | 56.39 | 2008-12-05 | -1.5304 | 41.59 | 2009-12-06 | -1.5667 | 30.75 | 2010-12-06 | - | - | 2011-12-06 | -5.02 | - | 2012-12-05 | 1.74 | 107.14 | 2013-12-06 | 1.26 | 34.67 | 2014-12-06 | 1.88 | 116.14
2005-12-07 | -0.89 | 28.31 | 2006-12-07 | -0.9231 | - | 2007-12-07 | -1.455 | 51.33 | 2008-12-06 | -1.5433 | 40.11 | 2009-12-07 | -1.58 | 29.2 | 2010-12-07 | - | - | 2011-12-07 | -5.04 | - | 2012-12-06 | 1.73 | 146.73 | 2013-12-07 | 1.24 | 34.07 | 2014-12-07 | 1.83 | 88.19
2005-12-08 | -0.89 | 28.5 | 2006-12-08 | -0.9233 | - | 2007-12-08 | -1.4546 | 51.44 | 2008-12-07 | -1.58 | 35.94 | 2009-12-08 | -1.5896 | 28.14 | 2010-12-08 | - | - | 2011-12-08 | -5.08 | - | 2012-12-07 | 1.73 | 102.48 | 2013-12-08 | 1.27 | 24.84 | 2014-12-08 | 1.8 | 66.03
2005-12-09 | -0.89 | 28.59 | 2006-12-09 | -0.8967 | - | 2007-12-09 | -1.4471 | 52.5 | 2008-12-08 | -1.5713 | 36.84 | 2009-12-09 | -1.5929 | 27.77 | 2010-12-09 | - | - | 2011-12-09 | -5.6 | - | 2012-12-08 | 1.81 | 112.53 | 2013-12-09 | 1.34 | 46.5 | 2014-12-09 | 1.79 | 55.58
2005-12-10 | -0.88 | 28.84 | 2006-12-10 | -0.8901 | - | 2007-12-10 | -1.4429 | 53.04 | 2008-12-09 | -1.5725 | 36.72 | 2009-12-10 | -1.5813 | 29.06 | 2010-12-10 | - | - | 2011-12-10 | -5.31 | - | 2012-12-09 | 1.82 | 108.06 | 2013-12-10 | 1.24 | 98.28 | 2014-12-10 | 1.84 | 48.06
2005-12-11 | -0.88 | 28.77 | 2006-12-11 | -0.8992 | - | 2007-12-11 | -1.4317 | 54.68 | 2008-12-10 | -1.5675 | 37.26 | 2009-12-11 | -1.4988 | 39.54 | 2010-12-11 | - | - | 2011-12-11 | -5.32 | - | 2012-12-10 | 1.79 | 114.48 | 2013-12-11 | 1.17 | 85.33 | 2014-12-11 | 1.85 | 57.99
2005-12-12 | -0.89 | 28.5 | 2006-12-12 | -0.9091 | - | 2007-12-12 | -1.4316 | 54.45 | 2008-12-11 | -1.5767 | 36.24 | 2009-12-12 | -1.3967 | 55.1 | 2010-12-12 | - | - | 2011-12-12 | -5.37 | - | 2012-12-11 | 1.67 | 99.06 | 2013-12-12 | 1.28 | 67.3 | 2014-12-12 | 1.82 | 44.72
2005-12-13 | -0.88 | 28.7 | 2006-12-13 | -0.9237 | - | 2007-12-13 | -1.4207 | 56.3 | 2008-12-12 | -1.5654 | 37.49 | 2009-12-13 | -1.3613 | 61.25 | 2010-12-13 | - | - | 2011-12-13 | -5.71 | - | 2012-12-12 | 1.67 | 79.81 | 2013-12-13 | 1.37 | 91.33 | 2014-12-13 | 1.81 | 50.18
2005-12-14 | -0.82 | 33.75 | 2006-12-14 | -0.9101 | - | 2007-12-14 | -1.46 | 50.71 | 2008-12-13 | -1.5525 | 38.98 | 2009-12-14 | -1.415 | 52.02 | 2010-12-14 | - | - | 2011-12-14 | -5.74 | - | 2012-12-13 | 1.74 | 84.68 | 2013-12-14 | 1.34 | 69.7 | 2014-12-14 | 1.8 | 50.57
2005-12-15 | -0.83 | 33.13 | 2006-12-15 | -0.9101 | - | 2007-12-15 | -1.4758 | 48.52 | 2008-12-14 | -1.535 | 41.02 | 2009-12-15 | -1.4471 | 46.86 | 2010-12-15 | - | - | 2011-12-15 | -5.96 | - | 2012-12-14 | 1.74 | 85.04 | 2013-12-15 | 1.24 | 106.69 | 2014-12-15 | 1.8 | 41.79
2005-12-16 | -0.85 | 31.32 | 2006-12-16 | -0.9101 | - | 2007-12-16 | -1.5375 | 40.73 | 2008-12-15 | -1.5692 | 37.07 | 2009-12-16 | -1.4846 | 41.35 | 2010-12-16 | - | - | 2011-12-16 | -5.65 | - | 2012-12-15 | 1.76 | 94.44 | 2013-12-16 | 1.25 | 43.26 | 2014-12-16 | 1.8 | 95.79
2005-12-17 | -0.82 | 33.75 | 2006-12-17 | -0.9101 | - | 2007-12-17 | -1.4958 | 45.92 | 2008-12-16 | -1.5829 | 35.55 | 2009-12-17 | -1.5108 | 37.74 | 2010-12-17 | -2.58 | 29.15 | 2011-12-17 | -6 | - | 2012-12-16 | 1.88 | 152.61 | 2013-12-17 | 1.3 | 32.01 | 2014-12-17 | 1.8 | 90.28
2005-12-18 | -0.82 | 33.75 | 2006-12-18 | -0.9101 | - | 2007-12-18 | -1.5038 | 44.86 | 2008-12-17 | -1.57 | 37 | 2009-12-18 | -1.5421 | 33.99 | 2010-12-18 | -2.5 | 39.44 | 2011-12-18 | -6 | - | 2012-12-17 | 1.89 | 188 | 2013-12-18 | 1.21 | 50.52 | 2014-12-18 | 1.75 | 37.76
2005-12-19 | -0.85 | 31.09 | 2006-12-19 | -0.9311 | - | 2007-12-19 | -1.4525 | 51.75 | 2008-12-18 | -1.5471 | 39.59 | 2009-12-19 | -1.5792 | 29.39 | 2010-12-19 | -2.54 | 34.09 | 2011-12-19 | -6.08 | - | 2012-12-18 | 1.79 | 186.39 | 2013-12-19 | 1.2 | 80.75 | 2014-12-19 | 1.78 | 20.89
2005-12-20 | -0.87 | 29.62 | 2006-12-20 | -0.9301 | - | 2007-12-20 | -1.4946 | 46.04 | 2008-12-19 | -1.5679 | 37.22 | 2009-12-20 | -1.5475 | 33.36 | 2010-12-20 | -2.56 | 31.82 | 2011-12-20 | -6.16 | - | 2012-12-19 | 1.78 | 129.82 | 2013-12-20 | 1.24 | 82.84 | 2014-12-20 | 1.77 | 40.57
2005-12-21 | -0.85 | 31.13 | 2006-12-21 | -0.9301 | - | 2007-12-21 | -1.5233 | 42.42 | 2008-12-20 | -1.5542 | 38.8 | 2009-12-21 | -1.5433 | 33.92 | 2010-12-21 | -2.58 | 29.45 | 2011-12-21 | -5.95 | - | 2012-12-20 | 1.81 | 125.19 | 2013-12-21 | 1.25 | 66.14 | 2014-12-21 | 1.86 | 25.89
2005-12-22 | -0.85 | 31.33 | 2006-12-22 | -0.9301 | - | 2007-12-22 | -1.4808 | 47.86 | 2008-12-21 | -1.5642 | 37.83 | 2009-12-22 | -1.5329 | 34.94 | 2010-12-22 | -2.59 | 28.55 | 2011-12-22 | -6.41 | - | 2012-12-21 | 1.75 | 104.54 | 2013-12-22 | 1.3 | 45.89 | 2014-12-22 | 1.79 | 30.57
2005-12-23 | -0.85 | 31.13 | 2006-12-23 | -0.9301 | - | 2007-12-23 | -1.475 | 48.66 | 2008-12-22 | -1.5913 | 34.67 | 2009-12-23 | -1.5054 | 38.48 | 2010-12-23 | -2.6 | 26.74 | 2011-12-23 | -6.27 | - | 2012-12-22 | 1.8 | 105.94 | 2013-12-23 | 1.2 | 26.06 | 2014-12-23 | 1.79 | 12.13
2005-12-24 | -0.86 | 30.55 | 2006-12-24 | -0.9301 | - | 2007-12-24 | -1.5013 | 45.2 | 2008-12-23 | -1.5821 | 35.65 | 2009-12-24 | -1.5413 | 33.82 | 2010-12-24 | -2.63 | 23.69 | 2011-12-24 | -6.3 | - | 2012-12-23 | 1.78 | 181.14 | 2013-12-24 | 1.2 | 30.64 | 2014-12-24 | 1.78 | 1.59
2005-12-25 | -0.86 | 30.55 | 2006-12-25 | -0.9301 | - | 2007-12-25 | -1.5275 | 41.92 | 2008-12-24 | -1.5788 | 36.04 | 2009-12-25 | -1.56 | 31.52 | 2010-12-25 | -2.67 | 20.52 | 2011-12-25 | -6.4 | - | 2012-12-24 | 1.77 | 110.35 | 2013-12-25 | 1.24 | 22.82 | 2014-12-25 | 1.75 | -1.51
2005-12-26 | -0.88 | 29.22 | 2006-12-26 | -0.9354 | - | 2007-12-26 | -1.4588 | 50.88 | 2008-12-25 | -1.5696 | 37.04 | 2009-12-26 | -1.5575 | 31.83 | 2010-12-26 | -2.72 | 15.65 | 2011-12-26 | -6.03 | - | 2012-12-25 | 1.72 | 101.18 | 2013-12-26 | 1.32 | 77.96 | 2014-12-26 | 1.74 | 12.26
2005-12-27 | -0.89 | 28.28 | 2006-12-27 | -0.9442 | - | 2007-12-27 | -1.4942 | 46.09 | 2008-12-26 | -1.5471 | 39.69 | 2009-12-27 | -1.5742 | 29.87 | 2010-12-27 | -2.67 | 19.92 | 2011-12-27 | -5.62 | - | 2012-12-26 | 1.65 | 95.58 | 2013-12-27 | 1.44 | 92.89 | 2014-12-27 | 1.7 | 41.03
2005-12-28 | -0.89 | 28.28 | 2006-12-28 | -0.9677 | - | 2007-12-28 | -1.4867 | 47.08 | 2008-12-27 | -1.5917 | 34.63 | 2009-12-28 | -1.6058 | 26.4 | 2010-12-28 | -2.63 | 23.58 | 2011-12-28 | -4.91 | - | 2012-12-27 | 1.65 | 82.85 | 2013-12-28 | 1.44 | 88.26 | 2014-12-28 | 1.7 | 16.62
2005-12-29 | -0.89 | 28.28 | 2006-12-29 | -0.96 | - | 2007-12-29 | -1.465 | 49.96 | 2008-12-28 | -1.575 | 36.45 | 2009-12-29 | -1.6225 | 24.69 | 2010-12-29 | -2.64 | 22.96 | 2011-12-29 | -5.61 | - | 2012-12-28 | 1.73 | 103.6 | 2013-12-29 | 1.53 | 77.62 | 2014-12-29 | 1.72 | 19.78
2005-12-30 | -0.89 | 28.13 | 2006-12-30 | -0.9633 | - | 2007-12-30 | -1.4638 | 50.16 | 2008-12-29 | -1.5617 | 37.94 | 2009-12-30 | -1.5538 | 32.33 | 2010-12-30 | -2.69 | 18.28 | 2011-12-30 | -6.24 | - | 2012-12-29 | 1.75 | 107.23 | 2013-12-30 | 1.55 | 27.65 | 2014-12-30 | 1.73 | 15.35
2005-12-31 | -0.92 | 27.41 | 2006-12-31 | -0.917 | - | 2007-12-31 | -1.5167 | 43.02 | 2008-12-30 | -1.5792 | 36.02 | 2009-12-31 | -1.6121 | 25.98 | 2010-12-31 | -2.74 | 14.36 | 2011-12-31 | -6.32 | - | 2012-12-30 | 1.76 | 109.78 | 2013-12-31 | 1.48 | 41.05 | 2014-12-31 | 1.75 | 30.1
[9 empty] | 2008-12-31 | -1.5908 | 34.44 | [9 empty] | 2012-12-31 | 1.75 | 118.03