## sediment measurement
유사량측정 성과(내성천_향석 : Naesung-cheon_Hyangseok)
Table of Sediment Measurement
* 관측기기의 노즐직경 Nozzle Diameter (in) : 3/16 * 관측기기의 노즐높이(채취기 바닥에서 노즐까지의 높이) Nozzle Height (cm) : 10
관측년도 | 번호 No. | 수 계 명 Watershed name | 하천명 Stream name | 관측소명 Flow and sediment station | 측정년.월.일.시 Date | 수 위 Stage (m) | 수 면 폭 Width of Water Surface (m) | 단 면 적 Cross Section Area (m²) | 평균유속 Mean Velocity (m/s) | 평균수심 Mean Water Depth (m) | 유 량 Discharge (m³/s) | 평균수온 Mean Water Temperature (℃) | 측선수 Number of Verticals | 윤변 wetted perimeter (m) | 수리반경 hydraulic radius | 조도 계수 Roughness Coefficient | 수면경사 water surface slope | 측정장비 Instrument | 측정방법 | 평균부유사농도 : C Mean Sediment Concentration : C (mg/l) | 부유사량 : Qs Sediment Discharge : Qs (t/d) | Relationship between discharge and suspended load | 총유사량(추정) Estimation of Total Sediments (t/d) *modified Einstein proceed | Relationship between discharge and total sediment | 비 고 Remark | d50 | d65 | dss | S
2010 | 1 | 낙동강 Nakdong River Basin | 내성천 Naesung-cheon | 향석 Hyangseok | 2010-08-07 00:09~01:03 | 1.98 | 108.8 | 61.2 | 0.54 | 0.56 | 32.9 | 27.2 | 5 | 94 | 0.65 | - | 0.00106 | D-74 | depth-integrating sampling | 384.2 | 1093.7 | QSS=0.342Q1.679 (28.7 ≤ Q ≤ 641.8) | - | - | defy calculation | 1.11 | 1.46 | 0.023086 | 0.000604
| 2 |  |  |  | 2010-08-10 18:40~19:15 | 1.93 | 100.1 | 56.2 | 0.51 | 0.56 | 28.7 | 28.1 | 5 | 101 | 0.56 | - | 0.001068 | D-74 | depth-integrating sampling | 112.4 | 278.3 |  | - |  | defy calculation | 1.11 | 1.46 | 0.023086 | 0.000604
| 3 |  |  |  | 2010-08-10 23:00~23:27 | 2.14 | 128.1 | 80.1 | 0.6 | 0.63 | 48.1 | 27 | 5 | 129.1 | 0.62 | - | 0.001061 | D-74 | depth-integrating sampling | 100.8 | 418.9 |  | - |  | defy calculation | 1.11 | 1.46 | 0.023086 | 0.000604
| 4 |  |  |  | 2010-08-11 07:23~07:48 | 2.35 | 131 | 107.3 | 0.68 | 0.82 | 73.2 | 25.7 | 5 | 132.1 | 0.81 | - | 0.001058 | D-74 | depth-integrating sampling | 112.8 | 713.2 |  | 3029.3 |  |  | 1.11 | 1.46 | 0.023086 | 0.000604
| 5 |  |  |  | 2010-08-11 15:30~16:03 | 2.6 | 151.7 | 143.1 | 0.78 | 0.94 | 111.5 | 26.7 | 5 | 152.8 | 0.94 | - | 0.001055 | D-74 | depth-integrating sampling | 78.8 | 759.4 |  | 4234.9 |  |  | 1.11 | 1.46 | 0.023086 | 0.000604
| 6 |  |  |  | 2010-08-12 06:40~07:10 | 2.48 | 133.3 | 124.5 | 0.74 | 0.93 | 92 | 25.9 | 5 | 134.4 | 0.93 | - | 0.001053 | D-74 | depth-integrating sampling | 60.2 | 478.5 |  | 1851.4 |  |  | 1.11 | 1.46 | 0.023086 | 0.000604
| 7 |  |  |  | 2010-08-12 09:50~10:15 | 2.41 | 131.8 | 115.2 | 0.71 | 0.87 | 81.3 | 26.3 | 5 | 133 | 0.87 | - | 0.001055 | D-74 | depth-integrating sampling | 55.2 | 387.6 |  | 1683.1 |  |  | 1.11 | 1.46 | 0.023086 | 0.000604
| 8 |  |  |  | 2010-08-12 18:50~19:24 | 2.25 | 129.6 | 94.3 | 0.64 | 0.73 | 60.6 | 29.2 | 5 | 130.7 | 0.72 | - | 0.001058 | D-74 | depth-integrating sampling | 33.2 | 173.8 |  | 861.6 |  |  | 1.11 | 1.46 | 0.023086 | 0.000604
| 9 |  |  |  | 2010-08-13 09:35~10:00 | 2.22 | 129.2 | 90.4 | 0.64 | 0.7 | 57.6 | 25.9 | 5 | 130.2 | 0.69 | - | 0.001059 | D-74 | depth-integrating sampling | 20.6 | 102.6 |  | 595.4 |  |  | 1.11 | 1.46 | 0.023086 | 0.000604
| 10 |  |  |  | 2010-08-13 12:50~13:19 | 2.31 | 130.5 | 102.1 | 0.67 | 0.78 | 68.6 | 26.3 | 5 | 131.5 | 0.78 | - | 0.001055 | D-74 | depth-integrating sampling | 46.4 | 275.2 |  | 1459.2 |  |  | 1.11 | 1.46 | 0.023086 | 0.000604
| 11 |  |  |  | 2010-08-14 20:21~21:02 | 2.55 | 149.2 | 135.6 | 0.75 | 0.91 | 101.8 | 26.7 | 5 | 150.3 | 0.9 | - | 0.001045 | D-74 | depth-integrating sampling | 80.4 | 707.2 |  | 2525.9 |  |  | 1.11 | 1.46 | 0.023086 | 0.000604
| 12 |  |  |  | 2010-08-14 23:30~23:55 | 2.5 | 133.8 | 127.2 | 0.74 | 0.95 | 94.2 | 26.2 | 5 | 134.9 | 0.94 | - | 0.001048 | D-74 | depth-integrating sampling | 60.2 | 490 |  | 1520 |  |  | 1.11 | 1.46 | 0.023086 | 0.000604
| 13 |  |  |  | 2010-08-15 13:41~14:00 | 2.92 | 211.6 | 211 | 0.87 | 1 | 183.7 | 25.2 | 5 | 214.1 | 0.99 | - | 0.001044 | D-74 | depth-integrating sampling | 527.4 | 8372.9 |  | 35236.8 |  |  | 1.11 | 1.46 | 0.023086 | 0.000604
| 14 |  |  |  | 2010-08-15 16:55~17:20 | 3.11 | 213.3 | 251.4 | 0.93 | 1.18 | 233.9 | 25.7 | 5 | 214.7 | 1.17 | - | 0.001039 | D-74 | depth-integrating sampling | 424.6 | 8580.8 |  | 37682.5 |  |  | 1.11 | 1.46 | 0.023086 | 0.000604
| 15 |  |  |  | 2010-08-16 02:10~02:33 | 2.95 | 212.4 | 217.3 | 0.88 | 1.02 | 191.5 | 25.4 | 5 | 213.7 | 1.02 | - | 0.001052 | D-74 | depth-integrating sampling | 181.2 | 2997.5 |  | 9905.4 |  |  | 1.11 | 1.46 | 0.023086 | 0.000604
| 16 |  |  |  | 2010-08-16 19:40~20:05 | 2.75 | 212.4 | 175 | 0.82 | 0.82 | 143.1 | 25.5 | 5 | 211.3 | 0.83 | - | 0.00105 | D-74 | depth-integrating sampling | 112.6 | 1392.2 |  | 4128.9 |  |  | 1.11 | 1.46 | 0.023086 | 0.000604
| 17 |  |  |  | 2010-09-07 08:06~08:25 | 3.26 | 214.1 | 283.5 | 0.98 | 1.32 | 279.1 | 23.6 | 5 | 215.6 | 1.31 | - | 0.001057 | D-74 | depth-integrating sampling | 118.8 | 2865 |  | 5369.1 |  |  | 1.11 | 1.46 | 0.023086 | 0.000604
| 18 |  |  |  | 2010-09-07 11:10~11:30 | 3.3 | 214.4 | 292 | 1.01 | 1.36 | 293.5 | 23.5 | 5 | 215.8 | 1.35 | - | 0.001054 | D-74 | depth-integrating sampling | 117.2 | 2971.9 |  | 5496.3 |  |  | 1.11 | 1.46 | 0.023086 | 0.000604
| 19 |  |  |  | 2010-09-07 21:11~21:32 | 3.19 | 213.8 | 268.5 | 0.96 | 1.26 | 257.5 | 23.9 | 5 | 215.1 | 1.25 | - | 0.00105 | D-74 | depth-integrating sampling | 112.2 | 2496.3 |  | 5216.6 |  |  | 1.11 | 1.46 | 0.023086 | 0.000604
| 20 |  |  |  | 2010-09-12 00:20~00:46 | 3.7 | 216.6 | 378.2 | 1.16 | 1.75 | 437.4 | 23.3 | 5 | 218.2 | 1.73 | - | 0.001058 | D-74 | depth-integrating sampling | 626.4 | 23675.1 |  | 109483.1 |  |  | 1.11 | 1.46 | 0.023086 | 0.000604
| 21 |  |  |  | 2010-09-12 02:11~02:39 | 3.86 | 217.6 | 413 | 1.22 | 1.9 | 503.3 | 22.9 | 5 | 219.2 | 1.88 | - | 0.001046 | D-74 | depth-integrating sampling | 528.2 | 22967.2 |  | 59494.6 |  |  | 1.11 | 1.46 | 0.023086 | 0.000604
| 22 |  |  |  | 2010-09-12 18:51~19:19 | 4.06 | 218.7 | 456.6 | 1.29 | 2.09 | 589.9 | 22.4 | 5 | 220.4 | 2.07 | - | 0.001053 | D-74 | depth-integrating sampling | 249.4 | 12710.6 |  | 22379.5 |  |  | 1.11 | 1.46 | 0.023086 | 0.000604
| 23 |  |  |  | 2010-09-12 22:04~22:26 | 4.17 | 219.3 | 480.7 | 1.34 | 2.19 | 641.8 | 22.2 | 5 | 221.1 | 2.17 | - | 0.001036 | D-74 | depth-integrating sampling | 166.2 | 9216.5 |  | 14836.5 |  |  | 1.11 | 1.46 | 0.023086 | 0.000604
| 24 |  |  |  | 2010-09-13 09:01~09:29 | 3.51 | 215.6 | 337.2 | 1.08 | 1.56 | 363.6 | 21.4 | 5 | 217.1 | 1.55 | - | 0.001044 | D-74 | depth-integrating sampling | 133.2 | 4184.5 |  | 8495.1 |  |  | 1.11 | 1.46 | 0.023086 | 0.000604
2011 | 1 | 낙동강 Nakdong River Basin | 내성천 Naesung-cheon | 향석 Hyangseok | 2011-07-10 01:28~02:36 | 3.81 | 217.9 | 390.4 | 1.31 | 1.79 | 512.99 | 20.5 | 5 | - | - | - | - | D-74 | depth-integrating sampling | 273.4 | 12117.7 | QSS=1.0699Q1.4027 (57.07 ≤ Q ≤ 851.54) | 58346.8 | QTS=5.3859Q1.4007 (57.07 ≤ Q ≤ 851.54) |  | 1.08 | 1.39 | 0.023086 | 0.000604
| 2 |  |  |  | 2011-07-10 05:20~06:10 | 3.72 | 217.4 | 370.8 | 1.28 | 1.71 | 472.87 | 20.3 | 5 | - | - | - | - | D-74 | depth-integrating sampling | 211.8 | 8653.3 |  | 42089.7 |  |  | 1.08 | 1.39 | 0.023086 | 0.000604
| 3 |  |  |  | 2011-07-10 15:45~16:26 | 3.48 | 216 | 318.8 | 1.19 | 1.48 | 380.45 | 19.6 | 5 | - | - | - | - | D-74 | depth-integrating sampling | 98.6 | 3241.1 |  | 16548.2 |  |  | 1.08 | 1.39 | 0.023086 | 0.000604
| 4 |  |  |  | 2011-07-10 21:00~21:45 | 3.69 | 217.2 | 364.3 | 1.26 | 1.68 | 460.53 | 19.3 | 5 | - | - | - | - | D-74 | depth-integrating sampling | 79.2 | 3151.4 |  | 17483 |  |  | 1.08 | 1.39 | 0.023086 | 0.000604
| 5 |  |  |  | 2011-07-10 23:50~00:30 | 4.13 | 219.7 | 460.4 | 1.43 | 2.1 | 657.29 | 19.3 | 5 | - | - | - | - | D-74 | depth-integrating sampling | 104 | 5906.1 |  | 29640.9 |  |  | 1.08 | 1.39 | 0.023086 | 0.000604
| 6 |  |  |  | 2011-07-11 01:59~02:33 | 4.36 | 220.8 | 511.1 | 1.51 | 2.31 | 773.54 | 19.2 | 5 | - | - | - | - | D-74 | depth-integrating sampling | 243.2 | 16254.1 |  | 75979 |  |  | 1.08 | 1.39 | 0.023086 | 0.000604
| 7 |  |  |  | 2011-07-11 08:14~08:47 | 4.5 | 221.4 | 542.1 | 1.57 | 2.45 | 851.54 | 18.9 | 5 | - | - | - | - | D-74 | depth-integrating sampling | 219.8 | 16171.3 |  | 75212.5 |  |  | 1.08 | 1.39 | 0.023086 | 0.000604
| 8 |  |  |  | 2011-07-11 10:50~11:26 | 4.44 | 221.2 | 528.8 | 1.54 | 2.39 | 816.13 | 19.3 | 5 | - | - | - | - | D-74 | depth-integrating sampling | 205.2 | 14469.3 |  | 68526.1 |  |  | 1.08 | 1.39 | 0.023086 | 0.000604
| 9 |  |  |  | 2011-07-11 17:08~17:42 | 3.93 | 218.6 | 416.6 | 1.35 | 1.91 | 563.66 | 20.7 | 5 | - | - | - | - | D-74 | depth-integrating sampling | 147.4 | 7178.5 |  | 35436.3 |  |  | 1.08 | 1.39 | 0.023086 | 0.000604
| 10 |  |  |  | 2011-07-12 23:42~00:14 | 3.63 | 216.8 | 351.3 | 1.25 | 1.62 | 438.32 | 20.3 | 5 | - | - | - | - | D-74 | depth-integrating sampling | 92.2 | 3491.7 |  | 18711 |  |  | 1.08 | 1.39 | 0.023086 | 0.000604
| 11 |  |  |  | 2011-07-12 08:10~08:43 | 3.66 | 217 | 357.8 | 1.25 | 1.65 | 448.35 | 19.9 | 5 | - | - | - | - | D-74 | depth-integrating sampling | 112.2 | 4346.4 |  | 22234.3 |  |  | 1.08 | 1.39 | 0.023086 | 0.000604
| 12 |  |  |  | 2011-08-07 23:24~00:09 | 2.2 | 110.1 | 84.7 | 0.67 | 0.77 | 57.07 | 25.4 | 5 | - | - | - | - | D-74 | depth-integrating sampling | 24.2 | 119.3 |  | 577 |  |  | 1.08 | 1.39 | 0.023086 | 0.000604
| 13 |  |  |  | 2011-08-08 08:32~09:06 | 2.43 | 146.1 | 113.6 | 0.79 | 0.78 | 89.93 | 24.7 | 5 | - | - | - | - | D-74 | depth-integrating sampling | 70.2 | 545.5 |  | 2681.4 |  |  | 1.08 | 1.39 | 0.023086 | 0.000604
| 14 |  |  |  | 2011-08-08 10:50~11:20 | 2.6 | 160.3 | 139.5 | 0.87 | 0.87 | 121.71 | 25.3 | 5 | - | - | - | - | D-74 | depth-integrating sampling | 199.8 | 2101 |  | 9944.7 |  |  | 1.08 | 1.39 | 0.023086 | 0.000604
| 15 |  |  |  | 2011-08-08 14:53~15:24 | 2.62 | 162.4 | 142.8 | 0.88 | 0.88 | 124.95 | 27.2 | 5 | - | - | - | - | D-74 | depth-integrating sampling | 174 | 1878.4 |  | 8707.9 |  |  | 1.08 | 1.39 | 0.023086 | 0.000604
| 16 |  |  |  | 2011-08-08 18:02~18:33 | 2.51 | 151.3 | 124.8 | 0.83 | 0.82 | 103.63 | 27.8 | 5 | - | - | - | - | D-74 | depth-integrating sampling | 117 | 1047.6 |  | 5036.5 |  |  | 1.08 | 1.39 | 0.023086 | 0.000604
| 17 |  |  |  | 2011-08-09 00:07~00:44 | 2.51 | 151.7 | 125.5 | 0.83 | 0.83 | 104.52 | 26.2 | 5 | - | - | - | - | D-74 | depth-integrating sampling | 94.4 | 852.5 |  | 4282 |  |  | 1.08 | 1.39 | 0.023086 | 0.000604
| 18 |  |  |  | 2011-08-09 18:15~18:46 | 2.67 | 167.4 | 151 | 0.91 | 0.9 | 137.4 | 23.2 | 5 | - | - | - | - | D-74 | depth-integrating sampling | 67.2 | 797.8 |  | 4223.2 |  |  | 1.08 | 1.39 | 0.023086 | 0.000604
| 19 |  |  |  | 2011-08-09 21:34~22:07 | 2.81 | 193.4 | 176.9 | 0.96 | 0.91 | 169.52 | 22.9 | 5 | - | - | - | - | D-74 | depth-integrating sampling | 94.4 | 1382.7 |  | 7304.8 |  |  | 1.08 | 1.39 | 0.023086 | 0.000604
| 20 |  |  |  | 2011-08-10 09:41~10:11 | 2.9 | 204.6 | 194.8 | 1 | 0.95 | 194.27 | 22.3 | 5 | - | - | - | - | D-74 | depth-integrating sampling | 99.6 | 1671.8 |  | 8889.4 |  |  | 1.08 | 1.39 | 0.023086 | 0.000604
2012 | 1 | 낙동강 Nakdong River Basin | 내성천 Naesung-cheon | 향석 Hyangseok | 2012-07-07 05:00~05:50 | 3.2 | 133.33 | 267.98 | 1.05 | 2.01 | 282.27 | 22.1 | 5 | - | - | - | - | D-74 | depth-integrating sampling | 544.75 | 13285.37 | QSS=0.0882Q1.9334 (63.69≤Q≤381.95) | 17786.64 | QTS=0.2502Q1.8236 (63.69≤Q≤381.95) |  | 0.96 | 1.5 | 0.023086 | 0.000604
| 2 |  |  |  | 2012-07-07 18:35~19:03 | 2.81 | 116.91 | 217.67 | 0.8 | 1.86 | 174.58 | 25.8 | 5 | - | - | - | - | D-74 | depth-integrating sampling | 169.2 | 2552.22 |  | 3632.92 |  |  | 0.96 | 1.5 | 0.023086 | 0.000604
| 3 |  |  |  | 2012-07-07 21:33~22:40 | 2.74 | 115.44 | 209.55 | 0.75 | 1.82 | 158.11 | 23.5 | 5 | - | - | - | - | D-74 | depth-integrating sampling | 137.6 | 1879.75 |  | 2586.54 |  |  | 0.96 | 1.5 | 0.023086 | 0.000604
| 4 |  |  |  | 2012-07-15 09:09~09:50 | 2.29 | 105.98 | 159.78 | 0.45 | 1.51 | 71.74 | 20.9 | 5 | - | - | - | - | D-74 | depth-integrating sampling | 126 | 781.02 |  | 1335.07 |  |  | 0.96 | 1.5 | 0.023086 | 0.000604
| 5 |  |  |  | 2012-07-15 10:57~11:31 | 2.43 | 108.84 | 174.82 | 0.54 | 1.61 | 94.54 | 20.7 | 5 | - | - | - | - | D-74 | depth-integrating sampling | 94.2 | 769.47 |  | 938.36 |  |  | 0.96 | 1.5 | 0.023086 | 0.000604
| 6 |  |  |  | 2012-07-15 13:41~14:22 | 2.62 | 112.72 | 195.87 | 0.67 | 1.74 | 131.87 | 20.8 | 5 | - | - | - | - | D-74 | depth-integrating sampling | 300.75 | 3426.65 |  | 4275.27 |  |  | 0.96 | 1.5 | 0.023086 | 0.000604
| 7 |  |  |  | 2012-07-15 19:24~20:28 | 3.04 | 130.36 | 246.83 | 0.95 | 1.89 | 234.8 | 20.6 | 5 | - | - | - | - | D-74 | depth-integrating sampling | 220.2 | 4467.18 |  | 6268.52 |  |  | 0.96 | 1.5 | 0.023086 | 0.000604
| 8 |  |  |  | 2012-07-16 13:53~14:23 | 3.5 | 136.66 | 308.48 | 1.24 | 2.26 | 381.95 | 20.7 | 5 | - | - | - | - | D-74 | depth-integrating sampling | 279.8 | 9233.57 |  | 14836.56 |  |  | 0.96 | 1.5 | 0.023086 | 0.000604
| 9 |  |  |  | 2012-07-16 16:39~17:13 | 3.38 | 135.33 | 292.16 | 1.16 | 2.16 | 339.49 | 20.5 | 5 | - | - | - | - | D-74 | depth-integrating sampling | 221.33 | 6492.07 |  | 10757.81 |  |  | 0.96 | 1.5 | 0.023086 | 0.000604
| 10 |  |  |  | 2012-07-16 18:26~19:05 | 3.28 | 134.22 | 278.68 | 1.1 | 2.08 | 306.11 | 20 | 5 | - | - | - | - | D-74 | depth-integrating sampling | 207.2 | 5479.99 |  | 8578.39 |  |  | 0.96 | 1.5 | 0.023086 | 0.000604
| 11 |  |  |  | 2012-07-19 12:23~14:02 | 2.33 | 106.8 | 164.04 | 0.48 | 1.54 | 78.71 | 22.8 | 5 | - | - | - | - | D-74 | depth-integrating sampling | 23.2 | 157.77 |  | 1114.66 |  |  | 0.96 | 1.5 | 0.023086 | 0.000604
| 12 |  |  |  | 2012-08-13 17:07~18:00 | 3.23 | 133.66 | 271.99 | 1.07 | 2.03 | 290.1 | 25.2 | 5 | - | - | - | - | D-74 | depth-integrating sampling | 410.8 | 10296.63 |  | 13870.93 |  |  | 0.96 | 1.5 | 0.023086 | 0.000604
| 13 |  |  |  | 2012-08-14 13:50~14:35 | 2.54 | 111.09 | 186.92 | 0.61 | 1.68 | 114.8 | 25.5 | 5 | - | - | - | - | D-74 | depth-integrating sampling | 83.4 | 827.19 |  | 1028.26 |  |  | 0.96 | 1.5 | 0.023086 | 0.000604
| 14 |  |  |  | 2012-08-14 15:14~15:53 | 2.5 | 110.27 | 182.49 | 0.59 | 1.65 | 107.19 | 25.8 | 5 | - | - | - | - | D-74 | depth-integrating sampling | 70.8 | 655.7 |  | 826.72 |  |  | 0.96 | 1.5 | 0.023086 | 0.000604
| 15 |  |  |  | 2012-08-15 12:39~13:06 | 2.23 | 104.76 | 153.46 | 0.42 | 1.46 | 63.69 | 26.7 | 5 | - | - | - | - | D-74 | depth-integrating sampling | 28.6 | 157.38 |  | 226.22 |  |  | 0.96 | 1.5 | 0.023086 | 0.000604
| 16 |  |  |  | 2012-08-16 06:04~06:34 | 3.17 | 132.99 | 263.99 | 1.03 | 1.98 | 273.02 | 24.1 | 5 | - | - | - | - | D-74 | depth-integrating sampling | 197.4 | 4656.41 |  | 7114.89 |  |  | 0.96 | 1.5 | 0.023086 | 0.000604
| 17 |  |  |  | 2012-08-16 12:16~12:44 | 3.29 | 134.33 | 280.03 | 1.1 | 2.08 | 309.37 | 23.9 | 5 | - | - | - | - | D-74 | depth-integrating sampling | 153.4 | 4100.25 |  | 6539.22 |  |  | 0.96 | 1.5 | 0.023086 | 0.000604
| 18 |  |  |  | 2012-08-17 03:27~04:04 | 3.08 | 131.54 | 252.07 | 0.98 | 1.92 | 246.24 | 24 | 5 | - | - | - | - | D-74 | depth-integrating sampling | 99.6 | 2118.98 |  | 3791.01 |  |  | 0.96 | 1.5 | 0.023086 | 0.000604
| 19 |  |  |  | 2012-08-17 14:32~15:00 | 2.9 | 126.4 | 228.86 | 0.86 | 1.81 | 195.74 | 25.5 | 5 | - | - | - | - | D-74 | depth-integrating sampling | 74.6 | 1261.66 |  | 2082.97 |  |  | 0.96 | 1.5 | 0.023086 | 0.000604
| 20 |  |  |  | 2012-08-17 17:14~17:53 | 2.87 | 125.55 | 225.08 | 0.84 | 1.79 | 189.39 | 26.4 | 5 | - | - | - | - | D-74 | depth-integrating sampling | 71.8 | 1174.88 |  | 1904.44 |  |  | 0.96 | 1.5 | 0.023086 | 0.000604
| 21 |  |  |  | 2012-08-23 19:15~19:52 | 3.47 | 136.33 | 304.39 | 1.22 | 2.23 | 371.09 | 22.8 | 5 | - | - | - | - | D-74 | depth-integrating sampling | 167 | 5354.35 |  | 9478.04 |  |  | 0.96 | 1.5 | 0.023086 | 0.000604
| 22 |  |  |  | 2012-08-24 11:20~11:43 | 3.24 | 133.77 | 273.32 | 1.07 | 2.04 | 293.27 | 21.6 | 5 | - | - | - | - | D-74 | depth-integrating sampling | 129.6 | 3283.84 |  | 5531.72 |  |  | 0.96 | 1.5 | 0.023086 | 0.000604

## grain size analysis
* grain-size distribution of bed material (2010) _ Grab sampler(60L)
particle size time | D35(mm) | D50(mm) | D65(mm) | D90(mm) | 균등계수 Coefficient of uniformity (Cu) | 곡률계수 Coefficient of curvature (Cg)
평군 (mean) | 0.87 | 1.11 | 1.46 | 2.78 | 2.78 | 1.01
* grain-size distribution of bed material (2011) _ grid sampling(Hack_1947)
particle size time | D35(mm) | D50(mm) | D65(mm) | D90(mm) | 균등계수 Coefficient of uniformity (Cu) | 곡률계수 Coefficient of curvature (Cg)
평군 (mean) | 0.87 | 1.08 | 1.39 | 2.17 | 2.41 | 0.98
* grain-size distribution of bed material (2012) _ grid sampling(Hack_1947)
* particle size distribution of suspended sediment (2012) | [9 empty] | * grain-size distribution of bed material (2012)
No | particle size distribution of suspended sediment (%) | [8 empty] | particle size time | D10 | D30 | D35 | D60 | D65 | 균등계수 Coefficient of uniformity (Cu) | 곡률계수 Coefficient of curvature (Cg)
| range (mm) | [7 empty] | sum | 홍수전 (before the flood) | 0.45 | 0.69 | 0.72 | 1 | 1.17 | 1.45 | 1.07
| 0.0020~ | 0.0222~ | 0.0313~ | 0.0423~ | 0.0626~ | 0.1251~ | 0.2501~ | 0.5001~ |  | 홍수후(after the flood ) | 0.54 | 0.82 | 0.87 | 1.63 | 1.66 | 1.98 | 0.77
| 0.0221 | 0.0312 | 0.0422 | 0.0625 | 0.125 | 0.25 | 0.5 | 1 |  | 평균 (mean) | 0.5 | 0.74 | 0.79 | 1.3 | 1.5 | 1.75 | 0.84
1 | 42.3 | 17.2 | 31.2 | 6.7 | 2.6 | 0 | 0 | 0 | 100 | particle size time | D5 | D10 | D15 | D20 | D25 | D30 | D35 | D40 | D45 | D50 | D55 | D60 | D65 | D70 | D75 | D80 | D85 | D90 | D95 | D100
2 | 44 | 14.9 | 24.9 | 11.3 | 4.1 | 0.5 | 0.2 | 0.1 | 100 | 홍수전 (before the flood) | 0.27 | 0.45 | 0.52 | 0.58 | 0.63 | 0.69 | 0.72 | 0.77 | 0.82 | 0.87 | 0.84 | 1 | 1.17 | 1.33 | 1.19 | 1.38 | 2.2 | 2.79 | 3.65 | 8
3 | 46.5 | 18.6 | 21.3 | 7 | 4 | 1.3 | 1.1 | 0.2 | 100 | 홍수후 (after the flood ) | 0.48 | 0.54 | 0.64 | 0.71 | 0.76 | 0.82 | 0.87 | 0.93 | 1.1 | 1.26 | 1.43 | 1.63 | 1.66 | 2.13 | 2.66 | 3.19 | 3.78 | 5.33 | 7.72 | 16
4 | 49.8 | 15.4 | 22.9 | 6.8 | 3.4 | 1.2 | 0.4 | 0.1 | 100 | 평균 (mean) | 0.42 | 0.5 | 0.58 | 0.64 | 0.69 | 0.74 | 0.79 | 0.84 | 0.9 | 0.96 | 1.13 | 1.3 | 1.5 | 1.69 | 1.45 | 2.4 | 2.73 | 3.72 | 5.73 | 16
5 | 42.5 | 21.1 | 24.4 | 8.5 | 3 | 0.2 | 0.2 | 0.1 | 100
6 | 50.5 | 9.6 | 26.5 | 7 | 3.5 | 1.4 | 1.2 | 0.3 | 100
7 | 46.2 | 17.4 | 27.2 | 7.6 | 0.9 | 0.3 | 0.2 | 0.2 | 100
8 | 46.6 | 15.1 | 19.8 | 10.2 | 6.6 | 1.6 | 0.1 | 0 | 100
9 | 46.4 | 12.7 | 22.3 | 10 | 5.6 | 2.5 | 0.5 | 0 | 100
10 | 47.7 | 16.5 | 20.5 | 7.9 | 6.2 | 0.7 | 0.4 | 0.1 | 100
11 | 45.6 | 16.6 | 19.6 | 7.7 | 5.7 | 2.9 | 1.3 | 0.6 | 100
12 | 49.9 | 20.5 | 21.7 | 2 | 3.4 | 1.5 | 0.8 | 0.2 | 100
13 | 67.6 | 6.2 | 17.8 | 4.7 | 2.2 | 0.8 | 0.6 | 0.1 | 100
14 | 50.2 | 17.4 | 23.4 | 5.8 | 3.2 | 0 | 0 | 0 | 100
15 | 54.8 | 14.9 | 18 | 7.2 | 2.9 | 1.4 | 0.6 | 0.2 | 100
16 | 48.1 | 18.2 | 20.6 | 4.8 | 2.8 | 3.4 | 1.8 | 0.3 | 100
17 | 51 | 17.6 | 20.3 | 7.1 | 1.5 | 1.4 | 0.8 | 0.3 | 100
18 | 50.2 | 14.5 | 18.6 | 8.2 | 4.5 | 2.5 | 1 | 0.5 | 100
19 | 49.6 | 16 | 19.7 | 6.9 | 5.3 | 1.5 | 0.6 | 0.4 | 100
20 | 49.8 | 15.6 | 20.7 | 5.6 | 2.7 | 3.1 | 2.2 | 0.3 | 100
21 | 47.5 | 14.3 | 20.1 | 7.6 | 6.3 | 1.9 | 1.8 | 0.5 | 100
22 | 55.1 | 11.8 | 18.1 | 8 | 4.8 | 1.2 | 0.5 | 0.5 | 100
min | 42.3 | 6.2 | 17.8 | 2 | 0.9 | 0 | 0 | 0 | -
max | 67.6 | 21.1 | 31.2 | 11.3 | 6.6 | 3.4 | 2.2 | 0.6 | -
mean | 49.2 | 15.6 | 21.8 | 7.2 | 3.9 | 1.4 | 0.7 | 0.2 | 100
before the flood (2010)
after the flood (2010)
mean
percent passing(%)
particle size (mm)
before the flood (2011)
after the flood (2011)
mean
percent passing(%)
particle size (mm)
before the flood (2012)
after the flood (2012)
mean
percent passing(%)
particle size (mm)

## stage-discharge(daily)
일별 수위-유량 관측자료(내성천_향석 : Naesung-cheon_Hyangseok)
Table of stage-discharge Measurement(daily mean)
년.월.일 Date | 수위 daily mean stage (m) | 일유량 daily discharge (m³/s) | 년.월.일 Date | 수위 daily mean stage (m) | 일유량 daily discharge (m³/s) | 년.월.일 Date | 수위 daily mean stage (m) | 일유량 daily discharge (m³/s) | 년.월.일 Date | 수위 daily mean stage (m) | 일유량 daily discharge (m³/s) | 년.월.일 Date | 수위 daily mean stage (m) | 일유량 daily discharge (m³/s) | 년.월.일 Date | 수위 daily mean stage (m) | 일유량 daily discharge (m³/s) | 년.월.일 Date | 수위 daily mean stage (m) | 일유량 daily discharge (m³/s) | 년.월.일 Date | 수위 daily mean stage (m) | 일유량 daily discharge (m³/s) | 년.월.일 Date | 수위 daily mean stage (m) | 일유량 daily discharge (m³/s) | 년.월.일 Date | 수위 daily mean stage (m) | 일유량 daily discharge (m³/s)
2005-01-01 | - | - | 2006-01-01 | - | - | 2007-01-01 |  | - | 2008-01-01 | 1.62 | 6 | 2009-01-01 | 1.44 | - | 2010-01-01 | 1.52 | 1.52 | 2011-01-01 | - | - | 2012-01-01 | 1.55 | 3.98 | 2013-01-01 | 2.01 | 30.15 | 2014-01-01 | 1.68 | 5.98
2005-01-02 | - | - | 2006-01-02 | - | - | 2007-01-02 |  | - | 2008-01-02 | 1.62 | 6 | 2009-01-02 | 1.46 | - | 2010-01-02 | 1.52 | 1.52 | 2011-01-02 | - | - | 2012-01-02 | 1.55 | 3.98 | 2013-01-02 | - | - | 2014-01-02 | 1.68 | 5.8
2005-01-03 | - | - | 2006-01-03 | - | - | 2007-01-03 |  | - | 2008-01-03 | 1.61 | 5.71 | 2009-01-03 | 1.48 | - | 2010-01-03 | 1.52 | 1.52 | 2011-01-03 | - | - | 2012-01-03 | 1.55 | 3.98 | 2013-01-03 | - | - | 2014-01-03 | 1.67 | 5.59
2005-01-04 | - | - | 2006-01-04 | - | - | 2007-01-04 |  | - | 2008-01-04 | 1.58 | 4.67 | 2009-01-04 | 1.47 | - | 2010-01-04 | 1.52 | 1.52 | 2011-01-04 | - | - | 2012-01-04 | 1.55 | 3.98 | 2013-01-04 | - | - | 2014-01-04 | 1.67 | 5.59
2005-01-05 | - | - | 2006-01-05 | - | - | 2007-01-05 |  | - | 2008-01-05 | 1.57 | 4 | 2009-01-05 | 1.47 | - | 2010-01-05 | 1.52 | 1.52 | 2011-01-05 | - | - | 2012-01-05 | 1.55 | 3.98 | 2013-01-05 | 2 | 29.03 | 2014-01-05 | 1.67 | 5.59
2005-01-06 | - | - | 2006-01-06 | - | - | 2007-01-06 |  | - | 2008-01-06 | 1.56 | 4 | 2009-01-06 | 1.47 | - | 2010-01-06 | 1.52 | 1.52 | 2011-01-06 | - | - | 2012-01-06 | 1.55 | 3.98 | 2013-01-06 | 2 | 29.03 | 2014-01-06 | 1.67 | 5.59
2005-01-07 | - | - | 2006-01-07 | - | - | 2007-01-07 |  | - | 2008-01-07 | 1.56 | 4 | 2009-01-07 | 1.47 | - | 2010-01-07 | 1.52 | 1.52 | 2011-01-07 | - | - | 2012-01-07 | 1.63 | 7.11 | 2013-01-07 | 2 | 29.03 | 2014-01-07 | 1.67 | 5.59
2005-01-08 | - | - | 2006-01-08 | - | - | 2007-01-08 |  | - | 2008-01-08 | 1.56 | 4 | 2009-01-08 | 1.47 | - | 2010-01-08 | 1.52 | 1.52 | 2011-01-08 | - | - | 2012-01-08 | 1.71 | 10.56 | 2013-01-08 | - | - | 2014-01-08 | 1.67 | 5.59
2005-01-09 | - | - | 2006-01-09 | - | - | 2007-01-09 |  | - | 2008-01-09 | 1.56 | 4 | 2009-01-09 | 1.47 | - | 2010-01-09 | 1.52 | 1.52 | 2011-01-09 | - | - | 2012-01-09 | 1.72 | 11.1 | 2013-01-09 | - | - | 2014-01-09 | 1.67 | 5.59
2005-01-10 | - | - | 2006-01-10 | - | - | 2007-01-10 |  | - | 2008-01-10 | 1.55 | 4 | 2009-01-10 | 1.47 | - | 2010-01-10 | 1.52 | 1.52 | 2011-01-10 | - | - | 2012-01-10 | 1.72 | 10.92 | 2013-01-10 | - | - | 2014-01-10 | 1.67 | 5.59
2005-01-11 | - | - | 2006-01-11 | - | - | 2007-01-11 |  | - | 2008-01-11 | 1.56 | 4.29 | 2009-01-11 | 1.46 | - | 2010-01-11 | 1.52 | 1.52 | 2011-01-11 | - | - | 2012-01-11 | 1.72 | 10.92 | 2013-01-11 | - | - | 2014-01-11 | 1.67 | 5.59
2005-01-12 | - | - | 2006-01-12 | - | - | 2007-01-12 |  | - | 2008-01-12 | 1.69 | 8.54 | 2009-01-12 | 1.46 | - | 2010-01-12 | 1.52 | 1.52 | 2011-01-12 | - | - | 2012-01-12 | 1.72 | 10.92 | 2013-01-12 | - | - | 2014-01-12 | 1.67 | 5.59
2005-01-13 | - | - | 2006-01-13 | - | - | 2007-01-13 |  | - | 2008-01-13 | 1.76 | 11.54 | 2009-01-13 | 1.46 | - | 2010-01-13 | 1.52 | 1.52 | 2011-01-13 | - | - | 2012-01-13 | 1.72 | 10.92 | 2013-01-13 | - | - | 2014-01-13 | 1.67 | 5.59
2005-01-14 | - | - | 2006-01-14 | - | - | 2007-01-14 |  | - | 2008-01-14 | 1.73 | 10 | 2009-01-14 | 1.46 | - | 2010-01-14 | 1.52 | 1.52 | 2011-01-14 | - | - | 2012-01-14 | 1.72 | 10.92 | 2013-01-14 | - | - | 2014-01-14 | 1.67 | 5.59
2005-01-15 | - | - | 2006-01-15 | - | - | 2007-01-15 |  | - | 2008-01-15 | 1.69 | 8.13 | 2009-01-15 | 1.46 | - | 2010-01-15 | 1.52 | 1.52 | 2011-01-15 | - | - | 2012-01-15 | 1.72 | 10.81 | 2013-01-15 | - | - | 2014-01-15 | 1.67 | 5.59
2005-01-16 | - | - | 2006-01-16 | - | - | 2007-01-16 |  | - | 2008-01-16 | 1.65 | 7 | 2009-01-16 | 1.46 | - | 2010-01-16 | 1.52 | 1.52 | 2011-01-16 | - | - | 2012-01-16 | 1.71 | 10.38 | 2013-01-16 | - | - | 2014-01-16 | 1.67 | 5.59
2005-01-17 | - | - | 2006-01-17 | - | - | 2007-01-17 |  | - | 2008-01-17 | 1.64 | 7 | 2009-01-17 | 1.46 | - | 2010-01-17 | 1.52 | 1.52 | 2011-01-17 | - | - | 2012-01-17 | 1.59 | 5.44 | 2013-01-17 | - | - | 2014-01-17 | 1.68 | 5.93
2005-01-18 | - | - | 2006-01-18 | - | - | 2007-01-18 |  | - | 2008-01-18 | 1.63 | 6.54 | 2009-01-18 | 1.46 | - | 2010-01-18 | 1.52 | 1.52 | 2011-01-18 | - | - | 2012-01-18 | 1.52 | 3.2 | 2013-01-18 | - | - | 2014-01-18 | 1.66 | 5.22
2005-01-19 | - | - | 2006-01-19 | - | - | 2007-01-19 |  | - | 2008-01-19 | 1.61 | 6 | 2009-01-19 | 1.46 | - | 2010-01-19 | 1.52 | 1.52 | 2011-01-19 | - | - | 2012-01-19 | 1.52 | 3.18 | 2013-01-19 | - | - | 2014-01-19 | 1.66 | 5.22
2005-01-20 | - | - | 2006-01-20 | - | - | 2007-01-20 |  | - | 2008-01-20 | 1.61 | 6 | 2009-01-20 | 1.46 | - | 2010-01-20 | 1.52 | 1.52 | 2011-01-20 | - | - | 2012-01-20 | 1.52 | 3.19 | 2013-01-20 | - | - | 2014-01-20 | 1.66 | 5.22
2005-01-21 | - | - | 2006-01-21 | - | - | 2007-01-21 |  | - | 2008-01-21 | 1.61 | 6 | 2009-01-21 | 1.46 | - | 2010-01-21 | 1.52 | 1.52 | 2011-01-21 | - | - | 2012-01-21 | 1.53 | 3.44 | 2013-01-21 | - | - | 2014-01-21 | 1.66 | 5.22
2005-01-22 | - | - | 2006-01-22 | - | - | 2007-01-22 |  | - | 2008-01-22 | 1.62 | 6 | 2009-01-22 | 1.46 | - | 2010-01-22 | 1.52 | 1.52 | 2011-01-22 | - | - | 2012-01-22 | 1.53 | 3.44 | 2013-01-22 | - | - | 2014-01-22 | 1.66 | 5.22
2005-01-23 | - | - | 2006-01-23 | - | - | 2007-01-23 |  | - | 2008-01-23 | 1.63 | 6.54 | 2009-01-23 | 1.46 | - | 2010-01-23 | 1.52 | 1.53 | 2011-01-23 | - | - | 2012-01-23 | 1.58 | 5.19 | 2013-01-23 | 2.21 | 58.17 | 2014-01-23 | 1.66 | 5.22
2005-01-24 | - | - | 2006-01-24 | - | - | 2007-01-24 |  | - | 2008-01-24 | 1.66 | 7.38 | 2009-01-24 | 1.46 | - | 2010-01-24 | 1.53 | 1.53 | 2011-01-24 | - | - | 2012-01-24 | 1.67 | 8.55 | 2013-01-24 | 2.05 | 35.41 | 2014-01-24 | 1.66 | 5.28
2005-01-25 | - | - | 2006-01-25 | - | - | 2007-01-25 |  | - | 2008-01-25 | 1.66 | 7.25 | 2009-01-25 | 1.46 | - | 2010-01-25 | 1.53 | 1.54 | 2011-01-25 | - | - | 2012-01-25 | 1.68 | 8.88 | 2013-01-25 | 2.01 | 30.15 | 2014-01-25 | 1.67 | 5.59
2005-01-26 | - | - | 2006-01-26 | - | - | 2007-01-26 | 1.39 | - | 2008-01-26 | 1.63 | 6 | 2009-01-26 | 1.46 | - | 2010-01-26 | 1.54 | 1.54 | 2011-01-26 | - | - | 2012-01-26 | 1.68 | 8.88 | 2013-01-26 | 2.01 | 30.15 | 2014-01-26 | 1.67 | 5.59
2005-01-27 | - | - | 2006-01-27 | - | - | 2007-01-27 | 1.39 | - | 2008-01-27 | 1.61 | 6 | 2009-01-27 | 1.46 | - | 2010-01-27 | 1.54 | 1.54 | 2011-01-27 | - | - | 2012-01-27 | 1.68 | 8.72 | 2013-01-27 | 2.01 | 30.15 | 2014-01-27 | 1.67 | 5.59
2005-01-28 | - | - | 2006-01-28 | - | - | 2007-01-28 | 1.39 | - | 2008-01-28 | 1.61 | 6 | 2009-01-28 | 1.46 | - | 2010-01-28 | 1.54 | 1.54 | 2011-01-28 | - | - | 2012-01-28 | 1.67 | 8.59 | 2013-01-28 | 2.01 | 30.15 | 2014-01-28 | 1.66 | 5.37
2005-01-29 | - | - | 2006-01-29 | - | - | 2007-01-29 | 1.39 | - | 2008-01-29 | 1.61 | 5.54 | 2009-01-29 | 1.46 | - | 2010-01-29 | 1.54 | 1.54 | 2011-01-29 | - | - | 2012-01-29 | 1.63 | 6.71 | 2013-01-29 | 2.02 | 31.24 | 2014-01-29 | 1.66 | 5.22
2005-01-30 | - | - | 2006-01-30 | - | - | 2007-01-30 | 1.38 | - | 2008-01-30 | 1.6 | 5 | 2009-01-30 | 1.46 | - | 2010-01-30 | 1.54 | 1.54 | 2011-01-30 | - | - | 2012-01-30 | 1.61 | 6.08 | 2013-01-30 | 2.02 | 31.29 | 2014-01-30 | 1.66 | 5.22
2005-01-31 | - | - | 2006-01-31 | - | - | 2007-01-31 | 1.38 | - | 2008-01-31 | 1.6 | 5 | 2009-01-31 | 1.46 | - | 2010-01-31 | 1.54 | 1.54 | 2011-01-31 | - | - | 2012-01-31 | 1.6 | 5.4 | 2013-01-31 | 2.02 | 31.29 | 2014-01-31 | 1.66 | 5.22
2005-02-01 | - | - | 2006-02-01 | - | - | 2007-02-01 | 1.38 | - | 2008-02-01 | 1.59 | 5 | 2009-02-01 | 1.46 | - | 2010-02-01 | 1.54 | 1.54 | 2011-02-01 | - | - | 2012-02-01 | 1.58 | 4.96 | 2013-02-01 | 2.07 | 38.75 | 2014-02-01 | 1.66 | 5.22
2005-02-02 | - | - | 2006-02-02 | - | - | 2007-02-02 | 1.38 | - | 2008-02-02 | 1.58 | 5 | 2009-02-02 | 1.46 | - | 2010-02-02 | 1.54 | 1.54 | 2011-02-02 | - | - | 2012-02-02 | 1.61 | 5.93 | 2013-02-02 | 2.57 | 128.27 | 2014-02-02 | 1.66 | 5.22
2005-02-03 | - | - | 2006-02-03 | - | - | 2007-02-03 | 1.38 | - | 2008-02-03 | 1.58 | 4.67 | 2009-02-03 | 1.46 | - | 2010-02-03 | 1.54 | 1.54 | 2011-02-03 | - | - | 2012-02-03 | 1.61 | 6.07 | 2013-02-03 | 2.27 | 69.88 | 2014-02-03 | 1.66 | 5.22
2005-02-04 | - | - | 2006-02-04 | - | - | 2007-02-04 | 1.38 | - | 2008-02-04 | 1.57 | 4 | 2009-02-04 | 1.45 | - | 2010-02-04 | 1.54 | 1.54 | 2011-02-04 | - | - | 2012-02-04 | 1.62 | 6.31 | 2013-02-04 | 2.13 | 45.21 | 2014-02-04 | 1.66 | 5.39
2005-02-05 | - | - | 2006-02-05 | - | - | 2007-02-05 | 1.37 | - | 2008-02-05 | 1.57 | 4 | 2009-02-05 | 1.45 | - | 2010-02-05 | 1.54 | 1.54 | 2011-02-05 | - | - | 2012-02-05 | 1.62 | 6.31 | 2013-02-05 | 2.07 | 38 | 2014-02-05 | 1.67 | 5.75
2005-02-06 | - | - | 2006-02-06 | - | - | 2007-02-06 | 1.37 | - | 2008-02-06 | 1.56 | 4 | 2009-02-06 | 1.45 | - | 2010-02-06 | 1.54 | 1.54 | 2011-02-06 | - | - | 2012-02-06 | 1.63 | 6.57 | 2013-02-06 | 2.02 | 30.82 | 2014-02-06 | 1.68 | 5.98
2005-02-07 | - | - | 2006-02-07 | - | - | 2007-02-07 | 1.37 | - | 2008-02-07 | 1.56 | 4 | 2009-02-07 | 1.44 | - | 2010-02-07 | 1.54 | 1.54 | 2011-02-07 | - | - | 2012-02-07 | 1.64 | 7.02 | 2013-02-07 | 2.01 | 30.06 | 2014-02-07 | 1.68 | 5.98
2005-02-08 | - | - | 2006-02-08 | - | - | 2007-02-08 | 1.37 | - | 2008-02-08 | 1.55 | 4 | 2009-02-08 | 1.45 | - | 2010-02-08 | 1.54 | 1.54 | 2011-02-08 | - | - | 2012-02-08 | 1.64 | 7.1 | 2013-02-08 | 1.99 | 27.77 | 2014-02-08 | 1.67 | 5.75
2005-02-09 | - | - | 2006-02-09 | - | - | 2007-02-09 | 1.36 | - | 2008-02-09 | 1.55 | 4 | 2009-02-09 | 1.45 | - | 2010-02-09 | 1.54 | 1.54 | 2011-02-09 | - | - | 2012-02-09 | 1.64 | 7.1 | 2013-02-09 | 1.97 | 25.63 | 2014-02-09 | 1.67 | 5.59
2005-02-10 | - | - | 2006-02-10 | - | - | 2007-02-10 | 1.4 | - | 2008-02-10 | 1.55 | 4 | 2009-02-10 | 1.45 | - | 2010-02-10 | 1.52 | 1.53 | 2011-02-10 | - | - | 2012-02-10 | 1.64 | 6.97 | 2013-02-10 | 1.95 | 23.57 | 2014-02-10 | 1.67 | 5.59
2005-02-11 | - | - | 2006-02-11 | - | - | 2007-02-11 | 1.42 | - | 2008-02-11 | 1.55 | 4 | 2009-02-11 | 1.45 | - | 2010-02-11 | 1.53 | 1.55 | 2011-02-11 | - | - | 2012-02-11 | 1.63 | 6.55 | 2013-02-11 | 1.93 | 21.66 | 2014-02-11 | 1.67 | 5.59
2005-02-12 | - | - | 2006-02-12 | - | - | 2007-02-12 | 1.42 | - | 2008-02-12 | 1.55 | 4 | 2009-02-12 | 1.44 | - | 2010-02-12 | 1.57 | 1.59 | 2011-02-12 | - | - | 2012-02-12 | 1.61 | 5.83 | 2013-02-12 | 1.91 | 19.81 | 2014-02-12 | 1.67 | 5.59
2005-02-13 | - | - | 2006-02-13 | - | - | 2007-02-13 | 1.42 | - | 2008-02-13 | 1.54 | 3.63 | 2009-02-13 | 1.44 | - | 2010-02-13 | 1.59 | 1.59 | 2011-02-13 | - | - | 2012-02-13 | 1.57 | 4.6 | 2013-02-13 | 1.89 | 18.11 | 2014-02-13 | 1.66 | 5.39
2005-02-14 | - | - | 2006-02-14 | - | - | 2007-02-14 | 1.56 | - | 2008-02-14 | 1.52 | 3.17 | 2009-02-14 | 1.48 | - | 2010-02-14 | 1.58 | 1.59 | 2011-02-14 | - | - | 2012-02-14 | 1.53 | 3.51 | 2013-02-14 | 1.86 | 16.32 | 2014-02-14 | 1.66 | 5.22
2005-02-15 | - | - | 2006-02-15 | - | - | 2007-02-15 | 1.63 | - | 2008-02-15 | 1.54 | 4 | 2009-02-15 | 1.53 | - | 2010-02-15 | 1.55 | 1.56 | 2011-02-15 | - | - | 2012-02-15 | 1.52 | 3.28 | 2013-02-15 | 1.84 | 14.58 | 2014-02-15 | 1.66 | 5.22
2005-02-16 | - | - | 2006-02-16 | - | - | 2007-02-16 | 1.56 | - | 2008-02-16 | 1.54 | 4 | 2009-02-16 | 1.52 | - | 2010-02-16 | 1.52 | 1.52 | 2011-02-16 | - | - | 2012-02-16 | 1.52 | 3.18 | 2013-02-16 | 1.83 | 13.91 | 2014-02-16 | 1.66 | 5.22
2005-02-17 | - | - | 2006-02-17 | - | - | 2007-02-17 | 1.51 | - | 2008-02-17 | 1.53 | 4 | 2009-02-17 | 1.5 | - | 2010-02-17 | 1.51 | 1.51 | 2011-02-17 | - | - | 2012-02-17 | 1.52 | 3.18 | 2013-02-17 | 1.82 | 13.11 | 2014-02-17 | 1.66 | 5.22
2005-02-18 | - | - | 2006-02-18 | - | - | 2007-02-18 | 1.48 | - | 2008-02-18 | 1.53 | 4 | 2009-02-18 | 1.48 | - | 2010-02-18 | 1.49 | 1.49 | 2011-02-18 | - | - | 2012-02-18 | 1.56 | 4.45 | 2013-02-18 | 1.81 | 12.56 | 2014-02-18 | 1.66 | 5.22
2005-02-19 | - | - | 2006-02-19 | - | - | 2007-02-19 | 1.46 | - | 2008-02-19 | 1.54 | 4 | 2009-02-19 | 1.47 | - | 2010-02-19 | 1.49 | 1.49 | 2011-02-19 | - | - | 2012-02-19 | 1.64 | 7.02 | 2013-02-19 | 1.8 | 12.01 | 2014-02-19 | 1.66 | 5.22
2005-02-20 | - | - | 2006-02-20 | - | - | 2007-02-20 | 1.45 | - | 2008-02-20 | 1.54 | 4 | 2009-02-20 | 1.47 | - | 2010-02-20 | 1.48 | 1.48 | 2011-02-20 | - | - | 2012-02-20 | 1.72 | 11.03 | 2013-02-20 | 1.79 | 11.45 | 2014-02-20 | 1.66 | 5.22
2005-02-21 | - | - | 2006-02-21 | - | - | 2007-02-21 | 1.44 | - | 2008-02-21 | 1.54 | 4 | 2009-02-21 | 1.46 | - | 2010-02-21 | 1.47 | 1.47 | 2011-02-21 | - | - | 2012-02-21 | 1.56 | 4.4 | 2013-02-21 | 1.79 | 11.11 | 2014-02-21 | 1.66 | 5.22
2005-02-22 | - | - | 2006-02-22 | - | - | 2007-02-22 | 1.43 | - | 2008-02-22 | 1.54 | 4 | 2009-02-22 | 1.46 | - | 2010-02-22 | 1.47 | 1.48 | 2011-02-22 | 1.71 | 8.89 | 2012-02-22 | 1.54 | 3.7 | 2013-02-22 | 1.78 | 10.63 | 2014-02-22 | 1.66 | 5.22
2005-02-23 | - | - | 2006-02-23 | - | - | 2007-02-23 | 1.43 | - | 2008-02-23 | 1.54 | 4 | 2009-02-23 | 1.46 | - | 2010-02-23 | 1.49 | 1.52 | 2011-02-23 | 1.72 | 9.5 | 2012-02-23 | 1.53 | 3.45 | 2013-02-23 | 1.77 | 10.25 | 2014-02-23 | 1.65 | 4.98
2005-02-24 | - | - | 2006-02-24 | - | - | 2007-02-24 | 1.42 | - | 2008-02-24 | 1.54 | 4 | 2009-02-24 | 1.45 | - | 2010-02-24 | 1.52 | 1.53 | 2011-02-24 | 1.72 | 9.5 | 2012-02-24 | 1.53 | 3.44 | 2013-02-24 | 1.76 | 9.86 | 2014-02-24 | 1.65 | 4.86
2005-02-25 | - | - | 2006-02-25 | - | - | 2007-02-25 | 1.42 | - | 2008-02-25 | 1.54 | 4 | 2009-02-25 | 1.44 | - | 2010-02-25 | 1.67 | 2.11 | 2011-02-25 | 1.72 | 9.5 | 2012-02-25 | 1.53 | 3.44 | 2013-02-25 | 1.76 | 9.52 | 2014-02-25 | 1.65 | 4.86
2005-02-26 | - | - | 2006-02-26 | - | - | 2007-02-26 | 1.42 | - | 2008-02-26 | 1.54 | 4 | 2009-02-26 | 1.44 | - | 2010-02-26 | 2.38 | 2.49 | 2011-02-26 | 1.72 | 9.5 | 2012-02-26 | 1.53 | 3.44 | 2013-02-26 | 1.75 | 9.17 | 2014-02-26 | 1.65 | 4.86
2005-02-27 | - | - | 2006-02-27 | - | - | 2007-02-27 | 1.42 | - | 2008-02-27 | 1.55 | 4 | 2009-02-27 | 1.44 | - | 2010-02-27 | 2.22 | 2.38 | 2011-02-27 | 1.72 | 9.5 | 2012-02-27 | 1.53 | 3.44 | 2013-02-27 | 1.75 | 9.17 | 2014-02-27 | 1.65 | 4.86
2005-02-28 | - | - | 2006-02-28 | - | - | 2007-02-28 | 1.39 | - | 2008-02-28 | 1.55 | 4 | 2009-02-28 | 1.43 | - | 2010-02-28 | 2.02 | 2.09 | 2011-02-28 | 1.99 | 29.66 | 2012-02-28 | 1.53 | 3.44 | 2013-02-28 | 1.74 | 8.83 | 2014-02-28 | 1.65 | 4.86
2005-03-01 | - | - | 2006-03-01 | - | - | 2007-03-01 | 1.33 | - | 2008-02-29 | 1.55 | 4 | 2009-03-01 | 1.43 | - | 2010-03-01 | 1.96 | 2 | 2011-03-01 | 2.03 | 31.87 | 2012-02-29 | 1.53 | 3.44 | 2013-03-01 | 1.74 | 8.66 | 2014-03-01 | 1.65 | 4.86
2005-03-02 | - | - | 2006-03-02 | - | - | 2007-03-02 | 1.33 | - | 2008-03-01 | 1.55 | 4 | 2009-03-02 | 1.43 | - | 2010-03-02 | 2 | 2.01 | 2011-03-02 | 1.89 | 20.01 | 2012-03-01 | 1.53 | 3.44 | 2013-03-02 | 1.74 | 8.66 | 2014-03-02 | 1.65 | 4.86
2005-03-03 | - | - | 2006-03-03 | - | - | 2007-03-03 | 1.38 | - | 2008-03-02 | 1.55 | 4 | 2009-03-03 | 1.43 | - | 2010-03-03 | 1.95 | 1.99 | 2011-03-03 | 1.81 | 14.36 | 2012-03-02 | 1.53 | 3.44 | 2013-03-03 | 1.74 | 8.66 | 2014-03-03 | 1.65 | 4.86
2005-03-04 | - | - | 2006-03-04 | - | - | 2007-03-04 | 1.44 | - | 2008-03-03 | 1.54 | 4 | 2009-03-04 | 1.43 | - | 2010-03-04 | 1.88 | 1.89 | 2011-03-04 | 1.76 | 11.3 | 2012-03-03 | 1.55 | 3.87 | 2013-03-04 | 1.74 | 8.66 | 2014-03-04 | 1.65 | 4.86
2005-03-05 | - | - | 2006-03-05 | - | - | 2007-03-05 | 1.81 | - | 2008-03-04 | 1.54 | 4 | 2009-03-05 | 1.43 | - | 2010-03-05 | 1.84 | 1.85 | 2011-03-05 | 1.72 | 9.61 | 2012-03-04 | 1.55 | 3.98 | 2013-03-05 | 1.74 | 8.66 | 2014-03-05 | 1.64 | 4.61
2005-03-06 | - | - | 2006-03-06 | - | - | 2007-03-06 | 2.02 | - | 2008-03-05 | 1.55 | 4 | 2009-03-06 | 1.44 | - | 2010-03-06 | 1.83 | 1.83 | 2011-03-06 | 1.7 | 8.54 | 2012-03-05 | 1.56 | 4.26 | 2013-03-06 | 1.74 | 8.66 | 2014-03-06 | 1.64 | 4.53
2005-03-07 | - | - | 2006-03-07 | - | - | 2007-03-07 | 1.8 | - | 2008-03-06 | 1.56 | 4 | 2009-03-07 | 1.45 | - | 2010-03-07 | 1.83 | 1.83 | 2011-03-07 | 1.68 | 7.78 | 2012-03-06 | 1.63 | 6.71 | 2013-03-07 | 1.74 | 8.66 | 2014-03-07 | 1.64 | 4.53
2005-03-08 | - | - | 2006-03-08 | - | - | 2007-03-08 | 1.7 | - | 2008-03-07 | 1.57 | 4 | 2009-03-08 | 1.45 | - | 2010-03-08 | 1.79 | 1.81 | 2011-03-08 | 1.67 | 7.09 | 2012-03-07 | 1.66 | 7.96 | 2013-03-08 | 1.74 | 8.66 | 2014-03-08 | 1.64 | 4.53
2005-03-09 | - | - | 2006-03-09 | - | - | 2007-03-09 | 1.62 | - | 2008-03-08 | 1.57 | 4 | 2009-03-09 | 1.45 | - | 2010-03-09 | 1.77 | 1.78 | 2011-03-09 | 1.66 | 6.7 | 2012-03-08 | 1.66 | 7.8 | 2013-03-09 | 1.74 | 8.66 | 2014-03-09 | 1.63 | 4.34
2005-03-10 | - | - | 2006-03-10 | - | - | 2007-03-10 | 1.59 | - | 2008-03-09 | 1.57 | 4 | 2009-03-10 | 1.44 | - | 2010-03-10 | 1.76 | 1.76 | 2011-03-10 | 1.64 | 6.27 | 2012-03-09 | 1.64 | 6.98 | 2013-03-10 | 1.74 | 8.66 | 2014-03-10 | 1.63 | 4.2
2005-03-11 | - | - | 2006-03-11 | - | - | 2007-03-11 | 1.56 | - | 2008-03-10 | 1.57 | 4 | 2009-03-11 | 1.43 | - | 2010-03-11 | 1.76 | 1.76 | 2011-03-11 | 1.64 | 6 | 2012-03-10 | 1.62 | 6.22 | 2013-03-11 | 1.74 | 8.85 | 2014-03-11 | 1.63 | 4.2
2005-03-12 | - | - | 2006-03-12 | - | - | 2007-03-12 | 1.49 | - | 2008-03-11 | 1.57 | 4 | 2009-03-12 | 1.43 | - | 2010-03-12 | 1.73 | 1.74 | 2011-03-12 | 1.63 | 5.62 | 2012-03-11 | 1.6 | 5.62 | 2013-03-12 | 1.76 | 9.46 | 2014-03-12 | 1.63 | 4.2
2005-03-13 | - | - | 2006-03-13 | - | - | 2007-03-13 | 1.45 | - | 2008-03-12 | 1.57 | 4 | 2009-03-13 | 1.44 | - | 2010-03-13 | 1.71 | 1.72 | 2011-03-13 | 1.62 | 5.42 | 2012-03-12 | 1.59 | 5.26 | 2013-03-13 | 1.76 | 9.95 | 2014-03-13 | 1.64 | 4.53
2005-03-14 | - | - | 2006-03-14 | - | - | 2007-03-14 | 1.48 | - | 2008-03-13 | 1.58 | 4.58 | 2009-03-14 | 1.51 | - | 2010-03-14 | 1.71 | 1.71 | 2011-03-14 | 1.62 | 5.3 | 2012-03-13 | 1.59 | 5.2 | 2013-03-14 | 1.84 | 14.93 | 2014-03-14 | 1.69 | 6.29
2005-03-15 | - | - | 2006-03-15 | - | - | 2007-03-15 | 1.49 | - | 2008-03-14 | 1.6 | 5.13 | 2009-03-15 | 1.53 | - | 2010-03-15 | 1.73 | 1.81 | 2011-03-15 | 1.62 | 5.44 | 2012-03-14 | 1.57 | 4.72 | 2013-03-15 | 1.88 | 17.51 | 2014-03-15 | 1.71 | 7.04
2005-03-16 | - | - | 2006-03-16 | - | - | 2007-03-16 | 1.48 | - | 2008-03-15 | 1.6 | 5 | 2009-03-16 | 1.51 | - | 2010-03-16 | 2.08 | 2.2 | 2011-03-16 | 1.61 | 5.23 | 2012-03-15 | 1.56 | 4.37 | 2013-03-16 | 1.87 | 16.5 | 2014-03-16 | 1.71 | 7.24
2005-03-17 | - | - | 2006-03-17 | - | - | 2007-03-17 | 1.48 | - | 2008-03-16 | 1.6 | 5 | 2009-03-17 | 1.51 | - | 2010-03-17 | 2.11 | 2.19 | 2011-03-17 | 1.62 | 5.42 | 2012-03-16 | 1.56 | 4.27 | 2013-03-17 | 1.85 | 15.53 | 2014-03-17 | 1.7 | 6.79
2005-03-18 | - | - | 2006-03-18 | - | - | 2007-03-18 | 1.47 | - | 2008-03-17 | 1.6 | 5 | 2009-03-18 | 1.49 | - | 2010-03-18 | 2.01 | 2.04 | 2011-03-18 | 1.62 | 5.38 | 2012-03-17 | 1.56 | 4.32 | 2013-03-18 | 1.92 | 21.58 | 2014-03-18 | 1.68 | 6.16
2005-03-19 | - | - | 2006-03-19 | - | - | 2007-03-19 | 1.46 | - | 2008-03-18 | 1.6 | 5 | 2009-03-19 | 1.49 | - | 2010-03-19 | 1.96 | 1.98 | 2011-03-19 | 1.61 | 5.09 | 2012-03-18 | 1.6 | 5.7 | 2013-03-19 | 2.03 | 31.93 | 2014-03-19 | 1.68 | 5.79
2005-03-20 | - | - | 2006-03-20 | - | - | 2007-03-20 | 1.46 | - | 2008-03-19 | 1.59 | 5 | 2009-03-20 | 1.47 | - | 2010-03-20 | 1.9 | 1.92 | 2011-03-20 | 1.61 | 5.23 | 2012-03-19 | 1.63 | 6.77 | 2013-03-20 | 2.01 | 29.81 | 2014-03-20 | 1.67 | 5.59
2005-03-21 | - | - | 2006-03-21 | - | - | 2007-03-21 | 1.46 | - | 2008-03-20 | 1.59 | 5 | 2009-03-21 | 1.46 | - | 2010-03-21 | 1.85 | 1.87 | 2011-03-21 | 1.66 | 6.71 | 2012-03-20 | 1.64 | 7.1 | 2013-03-21 | 1.96 | 24.66 | 2014-03-21 | 1.67 | 5.59
2005-03-22 | - | - | 2006-03-22 | - | - | 2007-03-22 | 1.45 | - | 2008-03-21 | 1.61 | 5.54 | 2009-03-22 | 1.55 | - | 2010-03-22 | 1.83 | 1.84 | 2011-03-22 | 1.67 | 7.29 | 2012-03-21 | 1.63 | 6.57 | 2013-03-22 | 1.93 | 21.77 | 2014-03-22 | 1.67 | 5.59
2005-03-23 | - | - | 2006-03-23 | - | - | 2007-03-23 | 1.44 | - | 2008-03-22 | 1.57 | 4.42 | 2009-03-23 | 1.69 | - | 2010-03-23 | 1.79 | 1.81 | 2011-03-23 | 1.67 | 7.29 | 2012-03-22 | 1.61 | 6.1 | 2013-03-23 | 1.91 | 20.1 | 2014-03-23 | 1.67 | 5.44
2005-03-24 | - | - | 2006-03-24 | - | - | 2007-03-24 | 1.45 | - | 2008-03-23 | 1.62 | 5.83 | 2009-03-24 | 1.67 | - | 2010-03-24 | 1.77 | 1.78 | 2011-03-24 | 1.66 | 6.96 | 2012-03-23 | 1.61 | 6.04 | 2013-03-24 | 1.89 | 18.69 | 2014-03-24 | 1.66 | 5.22
2005-03-25 | - | - | 2006-03-25 | - | - | 2007-03-25 | 1.5 | - | 2008-03-24 | 1.77 | 12 | 2009-03-25 | 1.61 | - | 2010-03-25 | 1.76 | 1.77 | 2011-03-25 | 1.65 | 6.52 | 2012-03-24 | 1.66 | 8.2 | 2013-03-25 | 1.88 | 17.54 | 2014-03-25 | 1.66 | 5.22
2005-03-26 | - | - | 2006-03-26 | - | - | 2007-03-26 | 1.52 | - | 2008-03-25 | 1.86 | 16.21 | 2009-03-26 | 1.57 | - | 2010-03-26 | 1.8 | 1.82 | 2011-03-26 | 1.65 | 6.58 | 2012-03-25 | 1.69 | 9.36 | 2013-03-26 | 1.86 | 16.34 | 2014-03-26 | 1.66 | 5.22
2005-03-27 | - | - | 2006-03-27 | - | - | 2007-03-27 | 1.52 | - | 2008-03-26 | 1.82 | 14.17 | 2009-03-27 | 1.55 | - | 2010-03-27 | 1.8 | 1.81 | 2011-03-27 | 1.66 | 6.83 | 2012-03-26 | 1.69 | 9.24 | 2013-03-27 | 1.86 | 15.78 | 2014-03-27 | 1.67 | 5.62
2005-03-28 | - | - | 2006-03-28 | - | - | 2007-03-28 | 1.49 | - | 2008-03-27 | 1.76 | 11.13 | 2009-03-28 | 1.54 | - | 2010-03-28 | 1.76 | 1.79 | 2011-03-28 | 1.64 | 6.09 | 2012-03-27 | 1.66 | 8 | 2013-03-28 | 1.85 | 15.2 | 2014-03-28 | 1.68 | 5.98
2005-03-29 | - | - | 2006-03-29 | - | - | 2007-03-29 | 1.5 | - | 2008-03-28 | 1.72 | 9.58 | 2009-03-29 | 1.53 | - | 2010-03-29 | 1.75 | 1.75 | 2011-03-29 | 1.64 | 6.04 | 2012-03-28 | 1.64 | 6.9 | 2013-03-29 | 1.84 | 14.34 | 2014-03-29 | 1.68 | 5.98
2005-03-30 | - | - | 2006-03-30 | - | - | 2007-03-30 | 1.74 | - | 2008-03-29 | 1.69 | 8.33 | 2009-03-30 | 1.52 | - | 2010-03-30 | 1.73 | 1.74 | 2011-03-30 | 1.62 | 5.4 | 2012-03-29 | 1.62 | 6.39 | 2013-03-30 | 1.83 | 13.66 | 2014-03-30 | 1.7 | 6.66
2005-03-31 | - | - | 2006-03-31 | - | - | 2007-03-31 | 1.92 | - | 2008-03-30 | 1.68 | 8 | 2009-03-31 | 1.51 | - | 2010-03-31 | 1.73 | 1.74 | 2011-03-31 | 1.59 | 4.53 | 2012-03-30 | 1.65 | 7.72 | 2013-03-31 | 1.81 | 12.92 | 2014-03-31 | 1.74 | 8.91
2005-04-01 | - | - | 2006-04-01 | - | - | 2007-04-01 | 2.26 | - | 2008-03-31 | 1.69 | 8.33 | 2009-04-01 | 1.53 | - | 2010-04-01 | 1.79 | 1.86 | 2011-04-01 | 1.58 | 4.16 | 2012-03-31 | 1.84 | 19.04 | 2013-04-01 | 1.8 | 12.27 | 2014-04-01 | 1.76 | 9.92
2005-04-02 | - | - | 2006-04-02 | - | - | 2007-04-02 | 2.08 | - | 2008-04-01 | 1.7 | 8.54 | 2009-04-02 | 1.53 | - | 2010-04-02 | 1.94 | 2.01 | 2011-04-02 | 1.57 | 3.97 | 2012-04-01 | 1.86 | 20.06 | 2013-04-02 | 1.8 | 11.71 | 2014-04-02 | 1.77 | 10.17
2005-04-03 | - | - | 2006-04-03 | - | - | 2007-04-03 | 1.92 | - | 2008-04-02 | 1.68 | 7.79 | 2009-04-03 | 1.51 | - | 2010-04-03 | 1.99 | 2.01 | 2011-04-03 | 1.57 | 3.88 | 2012-04-02 | 1.82 | 17.05 | 2013-04-03 | 1.79 | 11.4 | 2014-04-03 | 1.75 | 9.4
2005-04-04 | - | - | 2006-04-04 | - | - | 2007-04-04 | 1.81 | - | 2008-04-03 | 1.67 | 7 | 2009-04-04 | 1.5 | - | 2010-04-04 | 1.93 | 1.96 | 2011-04-04 | 1.57 | 3.88 | 2012-04-03 | 1.82 | 17.13 | 2013-04-04 | 1.79 | 11.4 | 2014-04-04 | 1.74 | 8.67
2005-04-05 | - | - | 2006-04-05 | - | - | 2007-04-05 | 1.71 | - | 2008-04-04 | 1.66 | 7 | 2009-04-05 | 1.49 | - | 2010-04-05 | 1.87 | 1.89 | 2011-04-05 | 1.56 | 3.65 | 2012-04-04 | 2.03 | 38.01 | 2013-04-05 | 1.79 | 11.4 | 2014-04-05 | 1.74 | 8.67
2005-04-06 | - | - | 2006-04-06 | - | - | 2007-04-06 | 1.66 | - | 2008-04-05 | 1.64 | 7 | 2009-04-06 | 1.48 | - | 2010-04-06 | 1.83 | 1.85 | 2011-04-06 | 1.56 | 3.6 | 2012-04-05 | 2.02 | 36.14 | 2013-04-06 | 1.79 | 11.4 | 2014-04-06 | 1.74 | 8.45
2005-04-07 | - | - | 2006-04-07 | - | - | 2007-04-07 | 1.61 | - | 2008-04-06 | 1.64 | 6.54 | 2009-04-07 | 1.47 | - | 2010-04-07 | 1.8 | 1.81 | 2011-04-07 | 1.56 | 3.6 | 2012-04-06 | 1.93 | 26.4 | 2013-04-07 | 1.93 | 22.55 | 2014-04-07 | 1.72 | 7.88
2005-04-08 | - | - | 2006-04-08 | - | - | 2007-04-08 | 1.58 | - | 2008-04-07 | 1.63 | 6 | 2009-04-08 | 1.46 | - | 2010-04-08 | 1.78 | 1.79 | 2011-04-08 | 1.6 | 4.83 | 2012-04-07 | 1.87 | 20.8 | 2013-04-08 | 1.97 | 26.1 | 2014-04-08 | 1.71 | 7.37
2005-04-09 | - | - | 2006-04-09 | - | - | 2007-04-09 | 1.55 | - | 2008-04-08 | 1.63 | 6 | 2009-04-09 | 1.46 | - | 2010-04-09 | 1.76 | 1.77 | 2011-04-09 | 1.65 | 6.48 | 2012-04-08 | 1.82 | 17.4 | 2013-04-09 | 1.94 | 22.76 | 2014-04-09 | 1.7 | 6.95
2005-04-10 | - | - | 2006-04-10 | - | - | 2007-04-10 | 1.53 | - | 2008-04-09 | 1.61 | 6 | 2009-04-10 | 1.45 | - | 2010-04-10 | 1.76 | 1.76 | 2011-04-10 | 1.65 | 6.5 | 2012-04-09 | 1.79 | 15.3 | 2013-04-10 | 1.89 | 18.87 | 2014-04-10 | 1.69 | 6.49
2005-04-11 | - | - | 2006-04-11 | - | - | 2007-04-11 | 1.52 | - | 2008-04-10 | 1.64 | 6.63 | 2009-04-11 | 1.45 | - | 2010-04-11 | 1.75 | 1.75 | 2011-04-11 | 1.64 | 6.28 | 2012-04-10 | 1.77 | 13.86 | 2013-04-11 | 1.87 | 16.53 | 2014-04-11 | 1.68 | 6.01
2005-04-12 | - | - | 2006-04-12 | - | - | 2007-04-12 | 1.49 | - | 2008-04-11 | 1.67 | 7.38 | 2009-04-12 | 1.45 | - | 2010-04-12 | 1.74 | 1.75 | 2011-04-12 | 1.64 | 6.04 | 2012-04-11 | 1.75 | 12.66 | 2013-04-12 | 1.86 | 16.03 | 2014-04-12 | 1.67 | 5.62
2005-04-13 | - | - | 2006-04-13 | - | - | 2007-04-13 | 1.48 | - | 2008-04-12 | 1.67 | 7.46 | 2009-04-13 | 1.43 | - | 2010-04-13 | 1.72 | 1.73 | 2011-04-13 | 1.62 | 5.57 | 2012-04-12 | 1.75 | 12.63 | 2013-04-13 | 1.85 | 15.38 | 2014-04-13 | 1.66 | 5.3
2005-04-14 | - | - | 2006-04-14 | - | - | 2007-04-14 | 1.51 | - | 2008-04-13 | 1.65 | 7 | 2009-04-14 | 1.42 | - | 2010-04-14 | 1.71 | 1.72 | 2011-04-14 | 1.61 | 5.24 | 2012-04-13 | 1.75 | 12.41 | 2013-04-14 | 1.85 | 15.38 | 2014-04-14 | 1.66 | 5.06
2005-04-15 | - | - | 2006-04-15 | - | - | 2007-04-15 | 1.51 | - | 2008-04-14 | 1.64 | 7 | 2009-04-15 | 1.42 | - | 2010-04-15 | 1.69 | 1.7 | 2011-04-15 | 1.6 | 4.77 | 2012-04-14 | 1.73 | 11.73 | 2013-04-15 | 1.84 | 14.62 | 2014-04-15 | 1.65 | 4.86
2005-04-16 | - | - | 2006-04-16 | - | - | 2007-04-16 | 1.5 | - | 2008-04-15 | 1.64 | 6.63 | 2009-04-16 | 1.42 | - | 2010-04-16 | 1.68 | 1.69 | 2011-04-16 | 1.59 | 4.32 | 2012-04-15 | 1.72 | 10.7 | 2013-04-16 | 1.83 | 13.97 | 2014-04-16 | 1.65 | 4.86
2005-04-17 | - | - | 2006-04-17 | - | - | 2007-04-17 | 1.5 | - | 2008-04-16 | 1.62 | 6 | 2009-04-17 | 1.43 | - | 2010-04-17 | 1.66 | 1.67 | 2011-04-17 | 1.57 | 3.88 | 2012-04-16 | 1.69 | 9.38 | 2013-04-17 | 1.82 | 13.41 | 2014-04-17 | 1.65 | 4.86
2005-04-18 | - | - | 2006-04-18 | - | - | 2007-04-18 | 1.49 | - | 2008-04-17 | 1.6 | 5.33 | 2009-04-18 | 1.43 | - | 2010-04-18 | 1.65 | 1.65 | 2011-04-18 | 1.56 | 3.72 | 2012-04-17 | 1.68 | 8.82 | 2013-04-18 | 1.82 | 13.3 | 2014-04-18 | 1.65 | 4.86
2005-04-19 | - | - | 2006-04-19 | - | - | 2007-04-19 | 1.49 | - | 2008-04-18 | 1.59 | 5 | 2009-04-19 | 1.43 | - | 2010-04-19 | 1.63 | 1.64 | 2011-04-19 | 1.56 | 3.54 | 2012-04-18 | 1.66 | 7.83 | 2013-04-19 | 1.81 | 12.81 | 2014-04-19 | 1.65 | 4.86
2005-04-20 | - | - | 2006-04-20 | - | - | 2007-04-20 | 1.48 | - | 2008-04-19 | 1.58 | 4.92 | 2009-04-20 | 1.43 | - | 2010-04-20 | 1.63 | 1.63 | 2011-04-20 | 1.55 | 3.34 | 2012-04-19 | 1.64 | 7.19 | 2013-04-20 | 1.81 | 12.64 | 2014-04-20 | 1.66 | 5.13
2005-04-21 | - | - | 2006-04-21 | - | - | 2007-04-21 | 1.48 | - | 2008-04-20 | 1.57 | 4 | 2009-04-21 | 1.54 | - | 2010-04-21 | 1.62 | 1.62 | 2011-04-21 | 1.55 | 3.34 | 2012-04-20 | 1.64 | 6.93 | 2013-04-21 | 1.81 | 12.64 | 2014-04-21 | 1.66 | 5.22
2005-04-22 | - | - | 2006-04-22 | - | - | 2007-04-22 | 1.47 | - | 2008-04-21 | 1.55 | 4 | 2009-04-22 | 1.82 | - | 2010-04-22 | 1.63 | 1.64 | 2011-04-22 | 1.59 | 4.58 | 2012-04-21 | 1.64 | 6.99 | 2013-04-22 | 1.81 | 12.64 | 2014-04-22 | 1.65 | 4.98
2005-04-23 | - | - | 2006-04-23 | - | - | 2007-04-23 | 1.48 | - | 2008-04-22 | 1.55 | 4 | 2009-04-23 | 1.74 | - | 2010-04-23 | 1.67 | 1.68 | 2011-04-23 | 1.69 | 8.19 | 2012-04-22 | 2.01 | 41.53 | 2013-04-23 | 1.81 | 12.64 | 2014-04-23 | 1.65 | 4.86
2005-04-24 | - | - | 2006-04-24 | - | - | 2007-04-24 | 1.47 | - | 2008-04-23 | 1.56 | 4 | 2009-04-24 | 1.65 | - | 2010-04-24 | 1.68 | 1.68 | 2011-04-24 | 1.72 | 9.29 | 2012-04-23 | 2.37 | 86.04 | 2013-04-24 | 1.87 | 17 | 2014-04-24 | 1.65 | 4.86
2005-04-25 | - | - | 2006-04-25 | - | - | 2007-04-25 | 1.45 | - | 2008-04-24 | 1.57 | 4 | 2009-04-25 | 1.62 | - | 2010-04-25 | 1.67 | 1.68 | 2011-04-25 | 1.69 | 8.24 | 2012-04-24 | 2.13 | 50.28 | 2013-04-25 | 1.92 | 20.61 | 2014-04-25 | 1.65 | 4.75
2005-04-26 | - | - | 2006-04-26 | - | - | 2007-04-26 | 1.44 | - | 2008-04-25 | 1.54 | 4 | 2009-04-26 | 1.63 | - | 2010-04-26 | 1.65 | 1.68 | 2011-04-26 | 1.68 | 7.5 | 2012-04-25 | 2.02 | 36.19 | 2013-04-26 | 1.9 | 19.21 | 2014-04-26 | 1.64 | 4.53
2005-04-27 | - | - | 2006-04-27 | - | - | 2007-04-27 | 1.43 | - | 2008-04-26 | 1.54 | 4 | 2009-04-27 | 1.61 | - | 2010-04-27 | 1.88 | 2.16 | 2011-04-27 | 1.68 | 7.78 | 2012-04-26 | 2.15 | 53.26 | 2013-04-27 | 1.88 | 17.68 | 2014-04-27 | 1.64 | 4.53
2005-04-28 | - | - | 2006-04-28 | - | - | 2007-04-28 | 1.43 | - | 2008-04-27 | 1.54 | 4 | 2009-04-28 | 1.59 | - | 2010-04-28 | 2.2 | 2.21 | 2011-04-28 | 1.7 | 8.52 | 2012-04-27 | 2.12 | 49.39 | 2013-04-28 | 1.86 | 16.18 | 2014-04-28 | 1.64 | 4.59
2005-04-29 | - | - | 2006-04-29 | - | - | 2007-04-29 | 1.43 | - | 2008-04-28 | 1.53 | 3.71 | 2009-04-29 | 1.57 | - | 2010-04-29 | 2.14 | 2.17 | 2011-04-29 | 1.7 | 8.51 | 2012-04-28 | 2.04 | 38.1 | 2013-04-29 | 1.86 | 16.12 | 2014-04-29 | 1.68 | 6.05
2005-04-30 | - | - | 2006-04-30 | - | - | 2007-04-30 | 1.41 | - | 2008-04-29 | 1.54 | 3.88 | 2009-04-30 | 1.55 | - | 2010-04-30 | 2.04 | 2.11 | 2011-04-30 | 1.71 | 9.1 | 2012-04-29 | 1.98 | 31.43 | 2013-04-30 | 1.86 | 16.12 | 2014-04-30 | 1.72 | 7.89
2005-05-01 | - | - | 2006-05-01 | - | - | 2007-05-01 | 1.4 | - | 2008-04-30 | 1.52 | 3 | 2009-05-01 | 1.54 | - | 2010-05-01 | 1.95 | 1.97 | 2011-05-01 | 1.93 | 23.69 | 2012-04-30 | 1.94 | 27.15 | 2013-05-01 | 1.85 | 15.63 | 2014-05-01 | 1.74 | 8.67
2005-05-02 | - | - | 2006-05-02 | - | - | 2007-05-02 | 1.4 | - | 2008-05-01 | 1.51 | 3 | 2009-05-02 | 1.52 | - | 2010-05-02 | 1.9 | 1.93 | 2011-05-02 | 2.19 | 50.92 | 2012-05-01 | 1.91 | 24.48 | 2013-05-02 | 1.84 | 14.93 | 2014-05-02 | 1.74 | 8.67
2005-05-03 | - | - | 2006-05-03 | - | - | 2007-05-03 | 1.4 | - | 2008-05-02 | 1.5 | 3 | 2009-05-03 | 1.51 | - | 2010-05-03 | 1.85 | 1.87 | 2011-05-03 | 2.06 | 35.34 | 2012-05-02 | 1.89 | 22.69 | 2013-05-03 | 1.84 | 14.43 | 2014-05-03 | 1.73 | 8.28
2005-05-04 | - | - | 2006-05-04 | - | - | 2007-05-04 | 1.4 | - | 2008-05-03 | 1.48 | 3 | 2009-05-04 | 1.51 | - | 2010-05-04 | 1.82 | 1.83 | 2011-05-04 | 1.96 | 25.24 | 2012-05-03 | 1.87 | 21.13 | 2013-05-04 | 1.83 | 13.97 | 2014-05-04 | 1.71 | 7.38
2005-05-05 | - | - | 2006-05-05 | - | - | 2007-05-05 | 1.35 | - | 2008-05-04 | 1.48 | 3 | 2009-05-05 | 1.49 | - | 2010-05-05 | 1.79 | 1.81 | 2011-05-05 | 1.88 | 18.8 | 2012-05-04 | 1.84 | 18.58 | 2013-05-05 | 1.82 | 13.5 | 2014-05-05 | 1.69 | 6.58
2005-05-06 | - | - | 2006-05-06 | - | - | 2007-05-06 | 1.36 | - | 2008-05-05 | 1.47 | 2.25 | 2009-05-06 | 1.46 | - | 2010-05-06 | 1.76 | 1.77 | 2011-05-06 | 1.82 | 14.83 | 2012-05-05 | 1.81 | 16.28 | 2013-05-06 | 1.82 | 13.19 | 2014-05-06 | 1.68 | 5.9
2005-05-07 | - | - | 2006-05-07 | - | - | 2007-05-07 | 1.36 | - | 2008-05-06 | 1.46 | 2 | 2009-05-07 | 1.44 | - | 2010-05-07 | 1.74 | 1.75 | 2011-05-07 | 1.79 | 13.44 | 2012-05-06 | 1.77 | 14 | 2013-05-07 | 1.81 | 12.59 | 2014-05-07 | 1.66 | 5.37
2005-05-08 | - | - | 2006-05-08 | - | - | 2007-05-08 | 1.36 | - | 2008-05-07 | 1.44 | 2 | 2009-05-08 | 1.43 | - | 2010-05-08 | 1.72 | 1.74 | 2011-05-08 | 1.77 | 11.8 | 2012-05-07 | 1.74 | 12.19 | 2013-05-08 | 1.8 | 11.86 | 2014-05-08 | 1.65 | 4.95
2005-05-09 | - | - | 2006-05-09 | - | - | 2007-05-09 | 1.35 | - | 2008-05-08 | 1.44 | 2 | 2009-05-09 | 1.4 | - | 2010-05-09 | 1.69 | 1.7 | 2011-05-09 | 1.75 | 11 | 2012-05-08 | 1.72 | 10.92 | 2013-05-09 | 1.79 | 11.21 | 2014-05-09 | 1.65 | 4.71
2005-05-10 | - | - | 2006-05-10 | - | - | 2007-05-10 | 1.35 | - | 2008-05-09 | 1.44 | 2 | 2009-05-10 | 1.39 | - | 2010-05-10 | 1.67 | 1.68 | 2011-05-10 | 2.06 | 46.09 | 2012-05-09 | 1.69 | 9.47 | 2013-05-10 | 1.78 | 10.82 | 2014-05-10 | 1.64 | 4.38
2005-05-11 | - | - | 2006-05-11 | - | - | 2007-05-11 | 1.35 | - | 2008-05-10 | 1.43 | 2 | 2009-05-11 | 1.37 | - | 2010-05-11 | 1.66 | 1.66 | 2011-05-11 | 4.17 | 732.42 | 2012-05-10 | 1.67 | 8.19 | 2013-05-11 | 1.78 | 10.82 | 2014-05-11 | 1.62 | 3.99
2005-05-12 | - | - | 2006-05-12 | - | - | 2007-05-12 | 1.34 | - | 2008-05-11 | 1.41 | 2 | 2009-05-12 | 1.39 | - | 2010-05-12 | 1.65 | 1.65 | 2011-05-12 | 3.61 | 441.68 | 2012-05-11 | 1.65 | 7.56 | 2013-05-12 | 1.79 | 11.18 | 2014-05-12 | 1.62 | 3.89
2005-05-13 | - | - | 2006-05-13 | - | - | 2007-05-13 | 1.36 | - | 2008-05-12 | 1.41 | 2 | 2009-05-13 | 1.41 | - | 2010-05-13 | 1.63 | 1.63 | 2011-05-13 | 2.86 | 186.1 | 2012-05-12 | 1.64 | 7.24 | 2013-05-13 | 1.79 | 11.4 | 2014-05-13 | 1.63 | 4.32
2005-05-14 | - | - | 2006-05-14 | - | - | 2007-05-14 | 1.36 | - | 2008-05-13 | 1.43 | 2 | 2009-05-14 | 1.36 | - | 2010-05-14 | 1.62 | 1.62 | 2011-05-14 | 2.52 | 107.39 | 2012-05-13 | 1.63 | 6.75 | 2013-05-14 | 1.79 | 11.4 | 2014-05-14 | 1.65 | 4.86
2005-05-15 | - | - | 2006-05-15 | - | - | 2007-05-15 | 1.36 | - | 2008-05-14 | 1.48 | 2.58 | 2009-05-15 | 1.36 | - | 2010-05-15 | 1.6 | 1.6 | 2011-05-15 | 2.33 | 75.19 | 2012-05-14 | 1.63 | 6.75 | 2013-05-15 | 1.78 | 10.92 | 2014-05-15 | 1.65 | 4.83
2005-05-16 | - | - | 2006-05-16 | - | - | 2007-05-16 | 1.35 | - | 2008-05-15 | 1.48 | 2.63 | 2009-05-16 | 1.4 | - | 2010-05-16 | 1.59 | 1.59 | 2011-05-16 | 2.18 | 55.1 | 2012-05-15 | 1.69 | 9.57 | 2013-05-16 | 1.77 | 10.07 | 2014-05-16 | 1.63 | 4.34
2005-05-17 | - | - | 2006-05-17 | - | - | 2007-05-17 | 1.71 | - | 2008-05-16 | 1.46 | 2 | 2009-05-17 | 1.74 | - | 2010-05-17 | 1.57 | 1.57 | 2011-05-17 | 2.07 | 42.36 | 2012-05-16 | 1.74 | 11.85 | 2013-05-17 | 1.75 | 9.35 | 2014-05-17 | 1.62 | 3.89
2005-05-18 | - | - | 2006-05-18 | - | - | 2007-05-18 | 1.94 | - | 2008-05-17 | 1.46 | 2 | 2009-05-18 | 1.95 | - | 2010-05-18 | 1.72 | 2.1 | 2011-05-18 | 1.94 | 29.48 | 2012-05-17 | 1.71 | 10.29 | 2013-05-18 | 1.74 | 8.75 | 2014-05-18 | 1.61 | 3.6
2005-05-19 | - | - | 2006-05-19 | - | - | 2007-05-19 | 1.76 | - | 2008-05-18 | 1.46 | 2.08 | 2009-05-19 | 1.82 | - | 2010-05-19 | 2.34 | 2.49 | 2011-05-19 | 1.89 | 24.48 | 2012-05-18 | 1.68 | 8.96 | 2013-05-19 | 1.82 | 14.25 | 2014-05-19 | 1.6 | 3.4
2005-05-20 | - | - | 2006-05-20 | - | - | 2007-05-20 | 1.64 | - | 2008-05-19 | 1.58 | 5.04 | 2009-05-20 | 1.69 | - | 2010-05-20 | 2.29 | 2.44 | 2011-05-20 | 1.81 | 18.58 | 2012-05-19 | 1.67 | 8.19 | 2013-05-20 | 2.01 | 29.95 | 2014-05-20 | 1.6 | 3.32
2005-05-21 | - | - | 2006-05-21 | - | - | 2007-05-21 | 1.57 | - | 2008-05-20 | 1.64 | 6.54 | 2009-05-21 | 1.97 | - | 2010-05-21 | 2.06 | 2.13 | 2011-05-21 | 1.8 | 17.76 | 2012-05-20 | 1.64 | 7.19 | 2013-05-21 | 1.95 | 24.06 | 2014-05-21 | 1.6 | 3.32
2005-05-22 | - | - | 2006-05-22 | - | - | 2007-05-22 | 1.54 | - | 2008-05-21 | 1.64 | 6.71 | 2009-05-22 | 2.48 | - | 2010-05-22 | 1.95 | 1.98 | 2011-05-22 | 1.82 | 19.28 | 2012-05-21 | 1.63 | 6.77 | 2013-05-22 | 1.88 | 17.5 | 2014-05-22 | 1.6 | 3.32
2005-05-23 | - | - | 2006-05-23 | - | - | 2007-05-23 | 1.52 | - | 2008-05-22 | 1.61 | 5.54 | 2009-05-23 | 2.19 | - | 2010-05-23 | 2.37 | 2.82 | 2011-05-23 | 1.82 | 19.5 | 2012-05-22 | 1.62 | 6.14 | 2013-05-23 | 1.85 | 15.57 | 2014-05-23 | 1.6 | 3.32
2005-05-24 | - | - | 2006-05-24 | - | - | 2007-05-24 | 1.52 | - | 2008-05-23 | 1.59 | 5 | 2009-05-24 | 2.01 | - | 2010-05-24 | 2.86 | 2.92 | 2011-05-24 | 1.79 | 16.99 | 2012-05-23 | 1.61 | 5.93 | 2013-05-24 | 1.84 | 14.96 | 2014-05-24 | 1.6 | 3.32
2005-05-25 | - | - | 2006-05-25 | - | - | 2007-05-25 | 2 | - | 2008-05-24 | 1.57 | 4.46 | 2009-05-25 | 1.89 | - | 2010-05-25 | 2.6 | 2.73 | 2011-05-25 | 1.76 | 14.82 | 2012-05-24 | 1.61 | 5.93 | 2013-05-25 | 1.83 | 14.29 | 2014-05-25 | 1.6 | 3.32
2005-05-26 | - | - | 2006-05-26 | - | - | 2007-05-26 | 2.15 | - | 2008-05-25 | 1.54 | 4 | 2009-05-26 | 1.8 | - | 2010-05-26 | 2.46 | 2.54 | 2011-05-26 | 1.75 | 14.55 | 2012-05-25 | 1.6 | 5.59 | 2013-05-26 | 1.83 | 13.64 | 2014-05-26 | 1.6 | 3.41
2005-05-27 | - | - | 2006-05-27 | - | - | 2007-05-27 | 1.86 | - | 2008-05-26 | 1.52 | 3.42 | 2009-05-27 | 1.74 | - | 2010-05-27 | 2.28 | 2.36 | 2011-05-27 | 1.77 | 15.46 | 2012-05-26 | 1.6 | 5.57 | 2013-05-27 | 1.82 | 13.3 | 2014-05-27 | 1.63 | 4.25
2005-05-28 | - | - | 2006-05-28 | - | - | 2007-05-28 | 1.71 | - | 2008-05-27 | 1.51 | 3.17 | 2009-05-28 | 1.69 | - | 2010-05-28 | 2.14 | 2.19 | 2011-05-28 | 1.77 | 15.44 | 2012-05-27 | 1.6 | 5.57 | 2013-05-28 | 2.4 | 102.17 | 2014-05-28 | 1.65 | 4.85
2005-05-29 | - | - | 2006-05-29 | - | - | 2007-05-29 | 1.63 | - | 2008-05-28 | 1.57 | 4.58 | 2009-05-29 | 1.66 | - | 2010-05-29 | 2.05 | 2.07 | 2011-05-29 | 1.73 | 13.22 | 2012-05-28 | 1.59 | 5.32 | 2013-05-29 | 2.74 | 164.37 | 2014-05-29 | 1.66 | 5.1
2005-05-30 | - | - | 2006-05-30 | - | - | 2007-05-30 | 1.59 | - | 2008-05-29 | 1.63 | 6 | 2009-05-30 | 1.62 | - | 2010-05-30 | 2 | 2.02 | 2011-05-30 | 1.7 | 11.21 | 2012-05-29 | 1.67 | 8.25 | 2013-05-30 | 2.41 | 97.77 | 2014-05-30 | 1.66 | 5.22
2005-05-31 | - | - | 2006-05-31 | - | - | 2007-05-31 | 1.57 | - | 2008-05-30 | 1.64 | 6.63 | 2009-05-31 | 1.6 | - | 2010-05-31 | 1.93 | 1.95 | 2011-05-31 | 1.67 | 9.61 | 2012-05-30 | 1.68 | 8.65 | 2013-05-31 | 2.24 | 64.87 | 2014-05-31 | 1.66 | 5.12
2005-06-01 | - | - | 2006-06-01 | - | - | 2007-06-01 | 1.57 | - | 2008-05-31 | 1.6 | 5.17 | 2009-06-01 | 1.58 | - | 2010-06-01 | 1.89 | 1.91 | 2011-06-01 | 1.71 | 12.1 | 2012-05-31 | 1.67 | 8.41 | 2013-06-01 | 2.13 | 46.07 | 2014-06-01 | 1.65 | 4.7
2005-06-02 | - | - | 2006-06-02 | - | - | 2007-06-02 | 1.55 | - | 2008-06-01 | 1.54 | 4 | 2009-06-02 | 1.55 | - | 2010-06-02 | 1.85 | 1.86 | 2011-06-02 | 1.82 | 19.09 | 2012-06-01 | 1.67 | 8.34 | 2013-06-02 | 2.05 | 34.33 | 2014-06-02 | 1.64 | 4.38
2005-06-03 | - | - | 2006-06-03 | - | - | 2007-06-03 | 1.52 | - | 2008-06-02 | 1.52 | 3.04 | 2009-06-03 | 1.54 | - | 2010-06-03 | 1.81 | 1.83 | 2011-06-03 | 1.81 | 18.49 | 2012-06-02 | 1.65 | 7.61 | 2013-06-03 | 1.99 | 28.18 | 2014-06-03 | 1.63 | 4.2
2005-06-04 | - | - | 2006-06-04 | - | - | 2007-06-04 | 1.49 | - | 2008-06-03 | 1.51 | 3 | 2009-06-04 | 1.56 | - | 2010-06-04 | 1.77 | 1.78 | 2011-06-04 | 1.74 | 13.68 | 2012-06-03 | 1.63 | 6.83 | 2013-06-04 | 1.94 | 22.99 | 2014-06-04 | 1.63 | 4.21
2005-06-05 | - | - | 2006-06-05 | - | - | 2007-06-05 | 1.47 | - | 2008-06-04 | 1.49 | 3 | 2009-06-05 | 1.56 | - | 2010-06-05 | 1.74 | 1.75 | 2011-06-05 | 1.68 | 10.37 | 2012-06-04 | 1.61 | 6.01 | 2013-06-05 | 1.91 | 19.79 | 2014-06-05 | 1.64 | 4.68
2005-06-06 | - | - | 2006-06-06 | - | - | 2007-06-06 | 1.47 | - | 2008-06-05 | 1.57 | 4.5 | 2009-06-06 | 1.54 | - | 2010-06-06 | 1.71 | 1.71 | 2011-06-06 | 1.64 | 8.21 | 2012-06-05 | 1.6 | 5.5 | 2013-06-06 | 1.87 | 16.99 | 2014-06-06 | 1.66 | 5.15
2005-06-07 | - | - | 2006-06-07 | - | - | 2007-06-07 | 1.45 | - | 2008-06-06 | 1.63 | 6.5 | 2009-06-07 | 1.51 | - | 2010-06-07 | 1.71 | 1.71 | 2011-06-07 | 1.62 | 7.2 | 2012-06-06 | 1.59 | 5.07 | 2013-06-07 | 1.88 | 17.92 | 2014-06-07 | 1.66 | 5.22
2005-06-08 | - | - | 2006-06-08 | - | - | 2007-06-08 | 1.44 | - | 2008-06-07 | 1.68 | 7.92 | 2009-06-08 | 1.51 | - | 2010-06-08 | 1.69 | 1.7 | 2011-06-08 | 1.61 | 6.77 | 2012-06-07 | 1.57 | 4.59 | 2013-06-08 | 1.87 | 16.75 | 2014-06-08 | 1.66 | 5.22
2005-06-09 | - | - | 2006-06-09 | - | - | 2007-06-09 | 1.43 | - | 2008-06-08 | 1.67 | 7.25 | 2009-06-09 | 1.52 | - | 2010-06-09 | 1.67 | 1.68 | 2011-06-09 | 1.61 | 6.63 | 2012-06-08 | 1.56 | 4.3 | 2013-06-09 | 1.86 | 16.12 | 2014-06-09 | 1.66 | 5.22
2005-06-10 | - | - | 2006-06-10 | - | - | 2007-06-10 | 1.46 | - | 2008-06-09 | 1.69 | 8.54 | 2009-06-10 | 1.66 | - | 2010-06-10 | 1.65 | 1.66 | 2011-06-10 | 1.59 | 5.96 | 2012-06-09 | 1.58 | 4.76 | 2013-06-10 | 1.85 | 15.5 | 2014-06-10 | 1.66 | 5.22
2005-06-11 | - | - | 2006-06-11 | - | - | 2007-06-11 | 1.46 | - | 2008-06-10 | 1.7 | 8.67 | 2009-06-11 | 1.82 | - | 2010-06-11 | 1.64 | 1.64 | 2011-06-11 | 1.59 | 5.86 | 2012-06-10 | 1.58 | 4.88 | 2013-06-11 | 1.85 | 15.11 | 2014-06-11 | 1.66 | 5.22
2005-06-12 | - | - | 2006-06-12 | - | - | 2007-06-12 | 1.44 | - | 2008-06-11 | 1.64 | 6.5 | 2009-06-12 | 1.78 | - | 2010-06-12 | 1.65 | 1.65 | 2011-06-12 | 1.57 | 5.33 | 2012-06-11 | 1.56 | 4.39 | 2013-06-12 | 1.85 | 15.31 | 2014-06-12 | 1.66 | 5.22
2005-06-13 | - | - | 2006-06-13 | - | - | 2007-06-13 | 1.43 | - | 2008-06-12 | 1.6 | 5.04 | 2009-06-13 | 1.67 | - | 2010-06-13 | 1.65 | 1.65 | 2011-06-13 | 1.56 | 4.71 | 2012-06-12 | 1.55 | 3.98 | 2013-06-13 | 1.87 | 16.72 | 2014-06-13 | 1.67 | 5.51
2005-06-14 | - | - | 2006-06-14 | - | - | 2007-06-14 | 1.45 | - | 2008-06-13 | 1.56 | 4 | 2009-06-14 | 1.6 | - | 2010-06-14 | 1.65 | 1.66 | 2011-06-14 | 1.55 | 4.4 | 2012-06-13 | 1.54 | 3.74 | 2013-06-14 | 1.86 | 16.12 | 2014-06-14 | 1.68 | 5.8
2005-06-15 | - | - | 2006-06-15 | - | - | 2007-06-15 | 1.48 | - | 2008-06-14 | 1.53 | 3.63 | 2009-06-15 | 1.56 | - | 2010-06-15 | 1.64 | 1.64 | 2011-06-15 | 1.54 | 4.13 | 2012-06-14 | 1.54 | 3.7 | 2013-06-15 | 1.85 | 15.5 | 2014-06-15 | 1.68 | 5.98
2005-06-16 | - | - | 2006-06-16 | - | - | 2007-06-16 | 1.47 | - | 2008-06-15 | 1.49 | 2.88 | 2009-06-16 | 1.55 | - | 2010-06-16 | 1.64 | 1.64 | 2011-06-16 | 1.54 | 4.13 | 2012-06-15 | 1.54 | 3.62 | 2013-06-16 | 1.85 | 15.38 | 2014-06-16 | 1.68 | 5.98
2005-06-17 | - | - | 2006-06-17 | - | - | 2007-06-17 | 1.41 | - | 2008-06-16 | 1.47 | 2 | 2009-06-17 | 1.55 | - | 2010-06-17 | 1.67 | 1.68 | 2011-06-17 | 1.54 | 4.13 | 2012-06-16 | 1.56 | 4.27 | 2013-06-17 | 1.85 | 15.38 | 2014-06-17 | 1.68 | 5.8
2005-06-18 | - | - | 2006-06-18 | - | - | 2007-06-18 | 1.37 | - | 2008-06-17 | 1.46 | 2 | 2009-06-18 | 1.6 | - | 2010-06-18 | 1.65 | 1.66 | 2011-06-18 | 1.54 | 4.13 | 2012-06-17 | 1.57 | 4.5 | 2013-06-18 | 2.44 | 142.25 | 2014-06-18 | 1.67 | 5.5
2005-06-19 | - | - | 2006-06-19 | - | - | 2007-06-19 | 1.36 | - | 2008-06-18 | 1.55 | 4.08 | 2009-06-19 | 1.61 | - | 2010-06-19 | 1.63 | 1.63 | 2011-06-19 | 1.53 | 3.83 | 2012-06-18 | 1.55 | 3.88 | 2013-06-19 | 3.99 | 592.2 | 2014-06-19 | 1.66 | 5.22
2005-06-20 | - | - | 2006-06-20 | - | - | 2007-06-20 | 1.35 | - | 2008-06-19 | 1.96 | 24.71 | 2009-06-20 | 1.6 | - | 2010-06-20 | 1.64 | 1.67 | 2011-06-20 | 1.51 | 3.26 | 2012-06-19 | 1.54 | 3.7 | 2013-06-20 | 2.94 | 214.44 | 2014-06-20 | 1.65 | 4.97
2005-06-21 | - | - | 2006-06-21 | - | - | 2007-06-21 | 1.38 | - | 2008-06-20 | 2.08 | 33.92 | 2009-06-21 | 1.63 | - | 2010-06-21 | 1.68 | 1.68 | 2011-06-21 | 1.51 | 3.35 | 2012-06-20 | 1.53 | 3.45 | 2013-06-21 | 2.53 | 118.91 | 2014-06-21 | 1.65 | 4.86
2005-06-22 | - | - | 2006-06-22 | - | - | 2007-06-22 | 1.68 | - | 2008-06-21 | 1.93 | 21.29 | 2009-06-22 | 1.66 | - | 2010-06-22 | 1.66 | 1.66 | 2011-06-22 | 1.52 | 3.66 | 2012-06-21 | 1.53 | 3.44 | 2013-06-22 | 2.44 | 103.75 | 2014-06-22 | 1.64 | 4.67
2005-06-23 | - | - | 2006-06-23 | - | - | 2007-06-23 | 1.76 | - | 2008-06-22 | 1.81 | 13.83 | 2009-06-23 | 1.65 | - | 2010-06-23 | 1.64 | 1.64 | 2011-06-23 | 1.89 | 26.33 | 2012-06-22 | 1.53 | 3.44 | 2013-06-23 | 2.32 | 80.6 | 2014-06-23 | 1.65 | 5.08
2005-06-24 | - | - | 2006-06-24 | - | - | 2007-06-24 | 1.93 | - | 2008-06-23 | 1.73 | 9.88 | 2009-06-24 | 1.62 | - | 2010-06-24 | 1.63 | 1.63 | 2011-06-24 | 3.33 | 431.96 | 2012-06-23 | 1.54 | 3.58 | 2013-06-24 | 2.26 | 68.15 | 2014-06-24 | 2.04 | 34.04
2005-06-25 | - | - | 2006-06-25 | - | - | 2007-06-25 | 2.16 | - | 2008-06-24 | 1.67 | 7.42 | 2009-06-25 | 1.59 | - | 2010-06-25 | 1.62 | 1.62 | 2011-06-25 | 5.58 | 1581.31 | 2012-06-24 | 1.54 | 3.7 | 2013-06-25 | 2.19 | 55.57 | 2014-06-25 | 1.97 | 25.77
2005-06-26 | - | - | 2006-06-26 | - | - | 2007-06-26 | 1.93 | - | 2008-06-25 | 1.62 | 5.79 | 2009-06-26 | 1.56 | - | 2010-06-26 | 1.62 | 1.62 | 2011-06-26 | 4.64 | 933.3 | 2012-06-25 | 1.54 | 3.66 | 2013-06-26 | 2.12 | 44.14 | 2014-06-26 | 1.92 | 20.89
2005-06-27 | - | - | 2006-06-27 | - | - | 2007-06-27 | 1.75 | - | 2008-06-26 | 1.59 | 5 | 2009-06-27 | 1.53 | - | 2010-06-27 | 1.63 | 1.65 | 2011-06-27 | 3.7 | 477.34 | 2012-06-26 | 1.53 | 3.44 | 2013-06-27 | 2.08 | 38.6 | 2014-06-27 | 1.86 | 15.95
2005-06-28 | - | - | 2006-06-28 | - | - | 2007-06-28 | 1.66 | - | 2008-06-27 | 1.58 | 5.08 | 2009-06-28 | 1.49 | - | 2010-06-28 | 1.68 | 1.68 | 2011-06-28 | 2.94 | 205.9 | 2012-06-27 | 1.52 | 3.18 | 2013-06-28 | 2.08 | 38.57 | 2014-06-28 | 1.84 | 14.98
2005-06-29 | - | - | 2006-06-29 | - | - | 2007-06-29 | 1.82 | - | 2008-06-28 | 1.61 | 8.83 | 2009-06-29 | 1.55 | - | 2010-06-29 | 1.68 | 1.68 | 2011-06-29 | 2.52 | 108 | 2012-06-28 | 1.52 | 3.18 | 2013-06-29 | 2.03 | 32.83 | 2014-06-29 | 1.82 | 13.57
2005-06-30 | - | - | 2006-06-30 | - | - | 2007-06-30 | 2 | - | 2008-06-29 | 2.01 | 38.08 | 2009-06-30 | 1.91 | - | 2010-06-30 | 1.67 | 1.68 | 2011-06-30 | 2.37 | 81.02 | 2012-06-29 | 1.52 | 3.18 | 2013-06-30 | 2.01 | 29.92 | 2014-06-30 | 1.8 | 12.14
2005-07-01 | - | - | 2006-07-01 | - | - | 2007-07-01 | 2.15 | - | 2008-06-30 | 2.09 | 45.33 | 2009-07-01 | 1.82 | - | 2010-07-01 | 1.66 | 1.66 | 2011-07-01 | 2.27 | 66.81 | 2012-06-30 | 1.54 | 3.84 | 2013-07-01 | 1.98 | 27.32 | 2014-07-01 | 1.81 | 12.77
2005-07-02 | - | - | 2006-07-02 | - | - | 2007-07-02 | 2.37 | - | 2008-07-01 | 1.94 | 30.83 | 2009-07-02 | 1.7 | - | 2010-07-02 | 1.68 | 1.8 | 2011-07-02 | 2.12 | 47.25 | 2012-07-01 | 1.74 | 12.33 | 2013-07-02 | 1.98 | 27.19 | 2014-07-02 | 1.8 | 12.06
2005-07-03 | - | - | 2006-07-03 | - | - | 2007-07-03 | 2.25 | - | 2008-07-02 | 1.82 | 21.58 | 2009-07-03 | 1.75 | - | 2010-07-03 | 1.81 | 1.82 | 2011-07-03 | 2.54 | 132.13 | 2012-07-02 | 1.8 | 15.74 | 2013-07-03 | 2.15 | 49.61 | 2014-07-03 | 1.75 | 9.05
2005-07-04 | - | - | 2006-07-04 | - | - | 2007-07-04 | 2.44 | - | 2008-07-03 | 1.76 | 17.63 | 2009-07-04 | 2.07 | - | 2010-07-04 | 1.83 | 1.84 | 2011-07-04 | 3.44 | 369.04 | 2012-07-03 | 1.74 | 12.25 | 2013-07-04 | 2.15 | 49.16 | 2014-07-04 | 1.85 | 15.47
2005-07-05 | - | - | 2006-07-05 | - | - | 2007-07-05 | 2.8 | - | 2008-07-04 | 1.73 | 15.58 | 2009-07-05 | 1.81 | - | 2010-07-05 | 1.83 | 1.84 | 2011-07-05 | 2.76 | 160.03 | 2012-07-04 | 1.69 | 9.16 | 2013-07-05 | 2.42 | 99.81 | 2014-07-05 | 1.77 | 10.33
2005-07-06 | - | - | 2006-07-06 | - | - | 2007-07-06 | 2.32 | - | 2008-07-05 | 1.67 | 11.46 | 2009-07-06 | 1.72 | - | 2010-07-06 | 1.76 | 1.79 | 2011-07-06 | 2.38 | 82.84 | 2012-07-05 | 1.65 | 7.63 | 2013-07-06 | 2.63 | 139.54 | 2014-07-06 | 1.74 | 8.56
2005-07-07 | - | - | 2006-07-07 | - | - | 2007-07-07 | 2.09 | - | 2008-07-06 | 1.61 | 8.96 | 2009-07-07 | 1.93 | - | 2010-07-07 | 1.7 | 1.72 | 2011-07-07 | 2.18 | 55.07 | 2012-07-06 | 1.98 | 45.81 | 2013-07-07 | 2.36 | 88.76 | 2014-07-07 | 1.72 | 7.49
2005-07-08 | - | - | 2006-07-08 | - | - | 2007-07-08 | 1.96 | - | 2008-07-07 | 1.58 | 7.21 | 2009-07-08 | 2.14 | - | 2010-07-08 | 1.68 | 1.68 | 2011-07-08 | 2.85 | 217.26 | 2012-07-07 | 2.97 | 218.74 | 2013-07-08 | 2.23 | 61.92 | 2014-07-08 | 1.7 | 6.86
2005-07-09 | - | - | 2006-07-09 | - | - | 2007-07-09 | 1.89 | - | 2008-07-08 | 1.57 | 7 | 2009-07-09 | 2.64 | - | 2010-07-09 | 1.67 | 1.67 | 2011-07-09 | 3.48 | 382.87 | 2012-07-08 | 2.38 | 87.23 | 2013-07-09 | 2.18 | 53.81 | 2014-07-09 | 1.69 | 6.38
2005-07-10 | - | - | 2006-07-10 | - | - | 2007-07-10 | 2.55 | - | 2008-07-09 | 1.56 | 6.79 | 2009-07-10 | 3.53 | - | 2010-07-10 | 1.66 | 1.67 | 2011-07-10 | 3.64 | 444.07 | 2012-07-09 | 2.12 | 48.67 | 2013-07-10 | 2.1 | 41.84 | 2014-07-10 | 1.69 | 6.35
2005-07-11 | - | - | 2006-07-11 | - | - | 2007-07-11 | 2.74 | - | 2008-07-10 | 1.53 | 6 | 2009-07-11 | 2.65 | - | 2010-07-11 | 1.69 | 1.77 | 2011-07-11 | 4.13 | 665.94 | 2012-07-10 | 2 | 34.38 | 2013-07-11 | 2.04 | 33.39 | 2014-07-11 | 1.66 | 5.31
2005-07-12 | - | - | 2006-07-12 | - | - | 2007-07-12 | 2.34 | - | 2008-07-11 | 1.51 | 4.83 | 2009-07-12 | 2.68 | - | 2010-07-12 | 1.76 | 1.77 | 2011-07-12 | 3.52 | 397.17 | 2012-07-11 | 1.98 | 31.19 | 2013-07-12 | 1.99 | 28.23 | 2014-07-12 | 1.63 | 4.3
2005-07-13 | - | - | 2006-07-13 | - | - | 2007-07-13 | 2.16 | - | 2008-07-12 | 1.47 | 4 | 2009-07-13 | 3.94 | - | 2010-07-13 | 1.71 | 1.73 | 2011-07-13 | 3.07 | 242.83 | 2012-07-12 | 1.98 | 32.13 | 2013-07-13 | 1.96 | 25.12 | 2014-07-13 | 1.61 | 3.72
2005-07-14 | - | - | 2006-07-14 | - | - | 2007-07-14 | 2.03 | - | 2008-07-13 | 1.52 | 5.46 | 2009-07-14 | 2.94 | - | 2010-07-14 | 1.66 | 1.68 | 2011-07-14 | 2.8 | 167.23 | 2012-07-13 | 1.94 | 27.33 | 2013-07-14 | 1.99 | 28.66 | 2014-07-14 | 1.61 | 3.46
2005-07-15 | - | - | 2006-07-15 | - | - | 2007-07-15 | 1.92 | - | 2008-07-14 | 1.57 | 6.79 | 2009-07-15 | 4.57 | - | 2010-07-15 | 1.64 | 1.65 | 2011-07-15 | 2.67 | 136.4 | 2012-07-14 | 1.95 | 28.89 | 2013-07-15 | 2.3 | 76.46 | 2014-07-15 | 1.59 | 3.02
2005-07-16 | - | - | 2006-07-16 | - | - | 2007-07-16 | 1.86 | - | 2008-07-15 | 1.58 | 7 | 2009-07-16 | 3.36 | - | 2010-07-16 | 1.62 | 1.63 | 2011-07-16 | 2.52 | 106.74 | 2012-07-15 | 2.55 | 132.69 | 2013-07-16 | 2.38 | 92.66 | 2014-07-16 | 1.58 | 2.81
2005-07-17 | - | - | 2006-07-17 | - | - | 2007-07-17 | 1.89 | - | 2008-07-16 | 1.69 | 13.13 | 2009-07-17 | 2.93 | - | 2010-07-17 | 1.66 | 1.73 | 2011-07-17 | 2.35 | 78.54 | 2012-07-16 | 3.42 | 357.57 | 2013-07-17 | 2.29 | 74.42 | 2014-07-17 | 1.57 | 2.64
2005-07-18 | - | - | 2006-07-18 | - | - | 2007-07-18 | 1.95 | - | 2008-07-17 | 1.77 | 17.75 | 2009-07-18 | 2.73 | - | 2010-07-18 | 1.81 | 1.83 | 2011-07-18 | 2.22 | 60.01 | 2012-07-17 | 2.73 | 156.38 | 2013-07-18 | 2.21 | 59.05 | 2014-07-18 | 1.57 | 2.66
2005-07-19 | - | - | 2006-07-19 | - | - | 2007-07-19 | 1.91 | - | 2008-07-18 | 1.76 | 17.33 | 2009-07-19 | 2.54 | - | 2010-07-19 | 1.82 | 1.83 | 2011-07-19 | 2.13 | 48.82 | 2012-07-18 | 2.44 | 96.72 | 2013-07-19 | 2.15 | 48.83 | 2014-07-19 | 1.61 | 3.54
2005-07-20 | - | - | 2006-07-20 | - | - | 2007-07-20 | 2 | - | 2008-07-19 | 1.95 | 36.29 | 2009-07-20 | 2.47 | - | 2010-07-20 | 1.75 | 1.77 | 2011-07-20 | 2.04 | 38.27 | 2012-07-19 | 2.34 | 79.78 | 2013-07-20 | 2.09 | 40.61 | 2014-07-20 | 1.59 | 2.94
2005-07-21 | - | - | 2006-07-21 | - | - | 2007-07-21 | 2 | - | 2008-07-20 | 3.12 | 241.83 | 2009-07-21 | 3.06 | - | 2010-07-21 | 1.69 | 1.72 | 2011-07-21 | 1.95 | 30.06 | 2012-07-20 | 2.48 | 104.88 | 2013-07-21 | 2.03 | 32.33 | 2014-07-21 | 1.58 | 2.81
2005-07-22 | - | - | 2006-07-22 | - | - | 2007-07-22 | 1.96 | - | 2008-07-21 | 2.61 | 114.38 | 2009-07-22 | 2.43 | - | 2010-07-22 | 1.67 | 1.67 | 2011-07-22 | 1.89 | 24.67 | 2012-07-21 | 2.27 | 68.94 | 2013-07-22 | 2.01 | 30.49 | 2014-07-22 | 1.57 | 2.47
2005-07-23 | - | - | 2006-07-23 | - | - | 2007-07-23 | 1.94 | - | 2008-07-22 | 2.33 | 71.75 | 2009-07-23 | 2.15 | - | 2010-07-23 | 1.65 | 1.66 | 2011-07-23 | 1.84 | 20.93 | 2012-07-22 | 2.17 | 54.83 | 2013-07-23 | 2.05 | 34.7 | 2014-07-23 | 1.56 | 2.34
2005-07-24 | - | - | 2006-07-24 | - | - | 2007-07-24 | 2.07 | - | 2008-07-23 | 2.18 | 54.17 | 2009-07-24 | 2.02 | - | 2010-07-24 | 1.64 | 1.64 | 2011-07-24 | 1.81 | 18.18 | 2012-07-23 | 2.13 | 49.99 | 2013-07-24 | 2.2 | 56.77 | 2014-07-24 | 1.56 | 2.34
2005-07-25 | - | - | 2006-07-25 | - | - | 2007-07-25 | 2.68 | - | 2008-07-24 | 2.11 | 47.13 | 2009-07-25 | 1.96 | - | 2010-07-25 | 1.64 | 1.64 | 2011-07-25 | 2.68 | 167.38 | 2012-07-24 | 2.04 | 38.75 | 2013-07-25 | 2.19 | 55.6 | 2014-07-25 | 1.56 | 2.34
2005-07-26 | - | - | 2006-07-26 | - | - | 2007-07-26 | 2.42 | - | 2008-07-25 | 3.81 | 743.46 | 2009-07-26 | 1.99 | - | 2010-07-26 | 1.62 | 1.63 | 2011-07-26 | 2.6 | 127.04 | 2012-07-25 | 1.98 | 31.12 | 2013-07-26 | 2.12 | 44.7 | 2014-07-26 | 1.56 | 2.34
2005-07-27 | - | - | 2006-07-27 | - | - | 2007-07-27 | 2.21 | - | 2008-07-26 | 3.84 | 504.33 | 2009-07-27 | 1.93 | - | 2010-07-27 | 1.62 | 1.62 | 2011-07-27 | 2.31 | 71.61 | 2012-07-26 | 1.91 | 24.77 | 2013-07-27 | 2.06 | 35.88 | 2014-07-27 | 1.56 | 2.29
2005-07-28 | - | - | 2006-07-28 | - | - | 2007-07-28 | 2.06 | - | 2008-07-27 | 2.99 | 200.88 | 2009-07-28 | 1.86 | - | 2010-07-28 | 1.62 | 1.62 | 2011-07-28 | 2.75 | 156.51 | 2012-07-27 | 1.85 | 19.88 | 2013-07-28 | 1.98 | 26.82 | 2014-07-28 | 1.54 | 1.84
2005-07-29 | - | - | 2006-07-29 | - | - | 2007-07-29 | 1.95 | - | 2008-07-28 | 2.63 | 118.17 | 2009-07-29 | 1.82 | - | 2010-07-29 | 1.62 | 1.62 | 2011-07-29 | 2.44 | 93.21 | 2012-07-28 | 1.82 | 17.33 | 2013-07-29 | 1.95 | 24.01 | 2014-07-29 | 1.52 | 1.62
2005-07-30 | - | - | 2006-07-30 | - | - | 2007-07-30 | 1.96 | - | 2008-07-29 | 2.38 | 77.54 | 2009-07-30 | 1.79 | - | 2010-07-30 | 1.6 | 1.6 | 2011-07-30 | 2.23 | 60.75 | 2012-07-29 | 1.79 | 14.95 | 2013-07-30 | 1.93 | 21.97 | 2014-07-30 | 1.52 | 1.57
2005-07-31 | - | - | 2006-07-31 | - | - | 2007-07-31 | 1.95 | - | 2008-07-30 | 2.21 | 57.42 | 2009-07-31 | 1.74 | - | 2010-07-31 | 1.58 | 1.59 | 2011-07-31 | 2.17 | 53.04 | 2012-07-30 | 1.76 | 13.06 | 2013-07-31 | 1.93 | 22.35 | 2014-07-31 | 1.52 | 1.57
2005-08-01 | - | - | 2006-08-01 | - | - | 2007-08-01 | 1.87 | - | 2008-07-31 | 2.11 | 46.92 | 2009-08-01 | 1.7 | - | 2010-08-01 | 1.56 | 1.57 | 2011-08-01 | 2.11 | 46.65 | 2012-07-31 | 1.75 | 12.51 | 2013-08-01 | 2.04 | 33.67 | 2014-08-01 | 1.69 | 7.34
2005-08-02 | - | - | 2006-08-02 | - | - | 2007-08-02 | 1.84 | - | 2008-08-01 | 2.02 | 38.04 | 2009-08-02 | 1.66 | - | 2010-08-02 | 1.55 | 1.55 | 2011-08-02 | 2.69 | 154.91 | 2012-08-01 | 1.72 | 11.04 | 2013-08-02 | 2.21 | 58.75 | 2014-08-02 | 1.71 | 7.23
2005-08-03 | - | - | 2006-08-03 | - | - | 2007-08-03 | 1.89 | - | 2008-08-02 | 1.95 | 32.33 | 2009-08-03 | 1.64 | - | 2010-08-03 | 1.58 | 1.63 | 2011-08-03 | 3.06 | 240.33 | 2012-08-02 | 1.69 | 9.57 | 2013-08-03 | 2.24 | 64.7 | 2014-08-03 | 1.74 | 8.87
2005-08-04 | - | - | 2006-08-04 | - | - | 2007-08-04 | 2 | - | 2008-08-03 | 1.92 | 29 | 2009-08-04 | 1.63 | - | 2010-08-04 | 1.62 | 1.63 | 2011-08-04 | 2.74 | 155.58 | 2012-08-03 | 1.68 | 9.04 | 2013-08-04 | 2.28 | 73.59 | 2014-08-04 | 2.15 | 55.33
2005-08-05 | - | - | 2006-08-05 | - | - | 2007-08-05 | 2.2 | - | 2008-08-04 | 1.91 | 28.58 | 2009-08-05 | 1.6 | - | 2010-08-05 | 1.6 | 1.61 | 2011-08-05 | 2.47 | 97.99 | 2012-08-04 | 1.67 | 8.32 | 2013-08-05 | 2.24 | 65.44 | 2014-08-05 | 2.29 | 73.2
2005-08-06 | - | - | 2006-08-06 | - | - | 2007-08-06 | 2.57 | - | 2008-08-05 | 1.83 | 22.13 | 2009-08-06 | 1.6 | - | 2010-08-06 | 1.65 | 1.94 | 2011-08-06 | 2.32 | 73.01 | 2012-08-05 | 1.65 | 7.52 | 2013-08-06 | 2.16 | 50.3 | 2014-08-06 | 2.09 | 40.26
2005-08-07 | - | - | 2006-08-07 | - | - | 2007-08-07 | 2.47 | - | 2008-08-06 | 1.76 | 17.38 | 2009-08-07 | 1.72 | - | 2010-08-07 | 1.9 | 2 | 2011-08-07 | 2.26 | 65.69 | 2012-08-06 | 1.65 | 7.4 | 2013-08-07 | 2.17 | 52.64 | 2014-08-07 | 2.02 | 30.87
2005-08-08 | - | - | 2006-08-08 | - | - | 2007-08-08 | 2.82 | - | 2008-08-07 | 1.72 | 14.92 | 2009-08-08 | 1.83 | - | 2010-08-08 | 1.71 | 1.76 | 2011-08-08 | 2.43 | 93.56 | 2012-08-07 | 1.65 | 7.35 | 2013-08-08 | 2.06 | 36.76 | 2014-08-08 | 2.12 | 43.52
2005-08-09 | - | - | 2006-08-09 | - | - | 2007-08-09 | 3.82 | - | 2008-08-08 | 1.7 | 13.04 | 2009-08-09 | 1.77 | - | 2010-08-09 | 1.64 | 1.67 | 2011-08-09 | 2.56 | 116.57 | 2012-08-08 | 1.63 | 6.72 | 2013-08-09 | 2.01 | 29.99 | 2014-08-09 | 2.11 | 41.96
2005-08-10 | - | - | 2006-08-10 | - | - | 2007-08-10 | 3.12 | - | 2008-08-09 | 1.68 | 12.42 | 2009-08-10 | 1.69 | - | 2010-08-10 | 1.74 | 2.17 | 2011-08-10 | 2.8 | 167.83 | 2012-08-09 | 1.61 | 6.06 | 2013-08-10 | 1.97 | 26.32 | 2014-08-10 | 2.02 | 31.31
2005-08-11 | - | - | 2006-08-11 | - | - | 2007-08-11 | 2.82 | - | 2008-08-10 | 1.69 | 13 | 2009-08-11 | 1.67 | - | 2010-08-11 | 2.47 | 2.63 | 2011-08-11 | 2.53 | 109.53 | 2012-08-10 | 1.6 | 5.65 | 2013-08-11 | 1.98 | 26.67 | 2014-08-11 | 2 | 29.48
2005-08-12 | - | - | 2006-08-12 | - | - | 2007-08-12 | 2.55 | - | 2008-08-11 | 1.69 | 12.67 | 2009-08-12 | 1.81 | - | 2010-08-12 | 2.39 | 2.63 | 2011-08-12 | 2.36 | 80.09 | 2012-08-11 | 1.6 | 5.57 | 2013-08-12 | 1.97 | 25.87 | 2014-08-12 | 2.13 | 45.47
2005-08-13 | - | - | 2006-08-13 | - | - | 2007-08-13 | 2.45 | - | 2008-08-12 | 1.71 | 13.83 | 2009-08-13 | 3.02 | - | 2010-08-13 | 2.24 | 2.32 | 2011-08-13 | 2.51 | 105.81 | 2012-08-12 | 1.61 | 5.91 | 2013-08-13 | 1.91 | 19.81 | 2014-08-13 | 2.09 | 39.88
2005-08-14 | - | - | 2006-08-14 | - | - | 2007-08-14 | 2.38 | - | 2008-08-13 | 1.82 | 21.21 | 2009-08-14 | 2.71 | - | 2010-08-14 | 2.51 | 2.58 | 2011-08-14 | 2.38 | 82.26 | 2012-08-13 | 2.66 | 175.63 | 2013-08-14 | 1.84 | 14.39 | 2014-08-14 | 1.98 | 26.55
2005-08-15 | - | - | 2006-08-15 | - | - | 2007-08-15 | 2.32 | - | 2008-08-14 | 1.94 | 31.21 | 2009-08-15 | 2.32 | - | 2010-08-15 | 2.73 | 3.1 | 2011-08-15 | 2.25 | 63.31 | 2012-08-14 | 2.62 | 136.21 | 2013-08-15 | 1.8 | 11.83 | 2014-08-15 | 1.94 | 22.67
2005-08-16 | - | - | 2006-08-16 | - | - | 2007-08-16 | 2.25 | - | 2008-08-15 | 2.16 | 52.83 | 2009-08-16 | 2.11 | - | 2010-08-16 | 2.88 | 2.97 | 2011-08-16 | 2.18 | 54.09 | 2012-08-15 | 2.23 | 64.67 | 2013-08-16 | 1.76 | 9.91 | 2014-08-16 | 1.9 | 19.71
2005-08-17 | - | - | 2006-08-17 | - | - | 2007-08-17 | 2.17 | - | 2008-08-16 | 3.28 | 324.46 | 2009-08-17 | 1.97 | - | 2010-08-17 | 2.81 | 2.89 | 2011-08-17 | 2.55 | 117.61 | 2012-08-16 | 3.18 | 278.3 | 2013-08-17 | 1.76 | 9.63 | 2014-08-17 | 1.87 | 16.74
2005-08-18 | - | - | 2006-08-18 | - | - | 2007-08-18 | 2.08 | - | 2008-08-17 | 3.28 | 289.33 | 2009-08-18 | 1.89 | - | 2010-08-18 | 2.81 | 3.06 | 2011-08-18 | 3.24 | 304.04 | 2012-08-17 | 2.95 | 209.81 | 2013-08-18 | 1.75 | 9.17 | 2014-08-18 | 2.07 | 43.09
2005-08-19 | - | - | 2006-08-19 | - | - | 2007-08-19 | 2.02 | - | 2008-08-18 | 2.72 | 136.25 | 2009-08-19 | 1.83 | - | 2010-08-19 | 2.56 | 2.78 | 2011-08-19 | 3.13 | 264.69 | 2012-08-18 | 2.71 | 152.1 | 2013-08-19 | 1.75 | 9.17 | 2014-08-19 | 2.74 | 165.21
2005-08-20 | - | - | 2006-08-20 | - | - | 2007-08-20 | 1.97 | - | 2008-08-19 | 2.72 | 136.13 | 2009-08-20 | 1.81 | - | 2010-08-20 | 2.26 | 2.35 | 2011-08-20 | 2.78 | 163.32 | 2012-08-19 | 2.45 | 99.64 | 2013-08-20 | 1.75 | 9.17 | 2014-08-20 | 2.84 | 185.61
2005-08-21 | - | - | 2006-08-21 | - | - | 2007-08-21 | 1.93 | - | 2008-08-20 | 2.45 | 87.54 | 2009-08-21 | 2.05 | - | 2010-08-21 | 2.12 | 2.17 | 2011-08-21 | 2.59 | 120.84 | 2012-08-20 | 2.29 | 72.3 | 2013-08-21 | 1.74 | 8.84 | 2014-08-21 | 3.53 | 404.33
2005-08-22 | - | - | 2006-08-22 | - | - | 2007-08-22 | 1.9 | - | 2008-08-21 | 2.25 | 62.54 | 2009-08-22 | 1.88 | - | 2010-08-22 | 2.03 | 2.06 | 2011-08-22 | 2.42 | 88.57 | 2012-08-21 | 2.22 | 62.83 | 2013-08-22 | 1.72 | 7.7 | 2014-08-22 | 3.17 | 281.39
2005-08-23 | - | - | 2006-08-23 | - | - | 2007-08-23 | 1.89 | - | 2008-08-22 | 2.19 | 55.92 | 2009-08-23 | 1.8 | - | 2010-08-23 | 1.97 | 1.99 | 2011-08-23 | 2.31 | 72.1 | 2012-08-22 | 2.33 | 81.71 | 2013-08-23 | 1.77 | 10.4 | 2014-08-23 | 2.66 | 145.82
2005-08-24 | - | - | 2006-08-24 | - | - | 2007-08-24 | 1.87 | - | 2008-08-23 | 3.03 | 220 | 2009-08-24 | 1.74 | - | 2010-08-24 | 1.93 | 1.94 | 2011-08-24 | 2.24 | 62.33 | 2012-08-23 | 3.47 | 375.23 | 2013-08-24 | 1.93 | 22.35 | 2014-08-24 | 2.44 | 102.75
2005-08-25 | - | - | 2006-08-25 | - | - | 2007-08-25 | 1.83 | - | 2008-08-24 | 2.8 | 155.46 | 2009-08-25 | 1.71 | - | 2010-08-25 | 1.92 | 2.04 | 2011-08-25 | 2.18 | 54.99 | 2012-08-24 | 3.23 | 292.08 | 2013-08-25 | 1.87 | 16.68 | 2014-08-25 | 2.53 | 120.26
2005-08-26 | - | - | 2006-08-26 | - | - | 2007-08-26 | 1.8 | - | 2008-08-25 | 2.47 | 89.92 | 2009-08-26 | 1.68 | - | 2010-08-26 | 2.45 | 2.66 | 2011-08-26 | 2.13 | 48.04 | 2012-08-25 | 2.88 | 192.47 | 2013-08-26 | 1.8 | 12.01 | 2014-08-26 | 2.65 | 144.39
2005-08-27 | - | - | 2006-08-27 | - | - | 2007-08-27 | 1.78 | - | 2008-08-26 | 2.27 | 64.13 | 2009-08-27 | 1.72 | - | 2010-08-27 | 2.48 | 2.53 | 2011-08-27 | 2.07 | 42.15 | 2012-08-26 | 2.62 | 131.28 | 2013-08-27 | 1.78 | 10.83 | 2014-08-27 | 2.41 | 96.51
2005-08-28 | - | - | 2006-08-28 | - | - | 2007-08-28 | 1.95 | - | 2008-08-27 | 2.13 | 49.21 | 2009-08-28 | 1.82 | - | 2010-08-28 | 2.28 | 2.39 | 2011-08-28 | 2.02 | 36.68 | 2012-08-27 | 2.44 | 96.6 | 2013-08-28 | 1.76 | 9.63 | 2014-08-28 | 2.25 | 65.47
2005-08-29 | - | - | 2006-08-29 | - | - | 2007-08-29 | 2.73 | - | 2008-08-28 | 2.04 | 39.75 | 2009-08-29 | 1.75 | - | 2010-08-29 | 2.13 | 2.18 | 2011-08-29 | 1.97 | 31.55 | 2012-08-28 | 2.35 | 81.86 | 2013-08-29 | 1.75 | 9.17 | 2014-08-29 | 2.13 | 49.28
2005-08-30 | - | - | 2006-08-30 | - | - | 2007-08-30 | 3.36 | - | 2008-08-29 | 1.97 | 33.42 | 2009-08-30 | 1.71 | - | 2010-08-30 | 2.21 | 2.28 | 2011-08-30 | 1.94 | 28.63 | 2012-08-29 | 2.31 | 75.76 | 2013-08-30 | 1.86 | 17.06 | 2014-08-30 | 2.04 | 40.33
2005-08-31 | - | - | 2006-08-31 | - | - | 2007-08-31 | 3.03 | - | 2008-08-30 | 1.9 | 27.58 | 2009-08-31 | 1.69 | - | 2010-08-31 | 2.41 | 2.45 | 2011-08-31 | 1.91 | 26.42 | 2012-08-30 | 2.39 | 92.64 | 2013-08-31 | 1.89 | 18.94 | 2014-08-31 | 1.97 | 32.78
2005-09-01 | - | - | 2006-09-01 | - | - | 2007-09-01 | 2.95 | - | 2008-08-31 | 1.84 | 23.21 | 2009-09-01 | 1.67 | - | 2010-09-01 | 2.4 | 2.43 | 2011-09-01 | 1.89 | 24.92 | 2012-08-31 | 3.35 | 333.24 | 2013-09-01 | 1.85 | 15.54 | 2014-09-01 | 1.9 | 27.26
2005-09-02 | - | - | 2006-09-02 | - | - | 2007-09-02 | 4.28 | - | 2008-09-01 | 1.82 | 21.08 | 2009-09-02 | 1.65 | - | 2010-09-02 | 2.48 | 2.92 | 2011-09-02 | 1.87 | 23.33 | 2012-09-01 | 2.77 | 161.67 | 2013-09-02 | 1.81 | 12.71 | 2014-09-02 | 1.86 | 24.23
2005-09-03 | - | - | 2006-09-03 | - | - | 2007-09-03 | 3.32 | - | 2008-09-02 | 1.89 | 27.17 | 2009-09-03 | 1.63 | - | 2010-09-03 | 2.79 | 2.98 | 2011-09-03 | 1.85 | 21.97 | 2012-09-02 | 2.58 | 114 | 2013-09-03 | 1.79 | 11.23 | 2014-09-03 | 1.9 | 27.2
2005-09-04 | - | - | 2006-09-04 | - | - | 2007-09-04 | 2.87 | - | 2008-09-03 | 2.12 | 48.04 | 2009-09-04 | 1.61 | - | 2010-09-04 | 2.44 | 2.56 | 2011-09-04 | 1.83 | 20.12 | 2012-09-03 | 2.4 | 77.53 | 2013-09-04 | 1.76 | 9.86 | 2014-09-04 | 2.12 | 48.92
2005-09-05 | - | - | 2006-09-05 | - | - | 2007-09-05 | 2.88 | - | 2008-09-04 | 1.96 | 33 | 2009-09-05 | 1.6 | - | 2010-09-05 | 2.25 | 2.32 | 2011-09-05 | 1.81 | 18.64 | 2012-09-04 | 2.28 | 58.73 | 2013-09-05 | 1.75 | 9.28 | 2014-09-05 | 2.09 | 45.68
2005-09-06 | - | - | 2006-09-06 | - | - | 2007-09-06 | 3.27 | - | 2008-09-05 | 1.86 | 25 | 2009-09-06 | 1.59 | - | 2010-09-06 | 2.46 | 2.98 | 2011-09-06 | 1.79 | 17.37 | 2012-09-05 | 2.58 | 116.04 | 2013-09-06 | 1.73 | 8.25 | 2014-09-06 | 1.98 | 34.02
2005-09-07 | - | - | 2006-09-07 | - | - | 2007-09-07 | 3.04 | - | 2008-09-06 | 1.82 | 21.25 | 2009-09-07 | 1.58 | - | 2010-09-07 | 3.21 | 3.33 | 2011-09-07 | 1.78 | 16.07 | 2012-09-06 | 2.48 | 93.06 | 2013-09-07 | 1.73 | 8.17 | 2014-09-07 | 1.9 | 26.98
2005-09-08 | - | - | 2006-09-08 | - | - | 2007-09-08 | 2.75 | - | 2008-09-07 | 1.79 | 19 | 2009-09-08 | 1.57 | - | 2010-09-08 | 2.88 | 3.11 | 2011-09-08 | 1.77 | 15.63 | 2012-09-07 | 2.29 | 60.06 | 2013-09-08 | 1.74 | 8.59 | 2014-09-08 | 1.84 | 22.14
2005-09-09 | - | - | 2006-09-09 | - | - | 2007-09-09 | 2.55 | - | 2008-09-08 | 1.76 | 17.29 | 2009-09-09 | 1.56 | - | 2010-09-09 | 2.56 | 2.68 | 2011-09-09 | 1.78 | 16.04 | 2012-09-08 | 2.63 | 129.51 | 2013-09-09 | 1.74 | 8.63 | 2014-09-09 | 1.81 | 19.82
2005-09-10 | - | - | 2006-09-10 | - | - | 2007-09-10 | 2.41 | - | 2008-09-09 | 1.75 | 17 | 2009-09-10 | 1.56 | - | 2010-09-10 | 2.38 | 2.45 | 2011-09-10 | 1.81 | 18.91 | 2012-09-09 | 2.62 | 123.39 | 2013-09-10 | 1.73 | 8.17 | 2014-09-10 | 1.78 | 17.77
2005-09-11 | - | - | 2006-09-11 | - | - | 2007-09-11 | 2.32 | - | 2008-09-10 | 1.74 | 16.29 | 2009-09-11 | 1.55 | - | 2010-09-11 | 2.54 | 3.62 | 2011-09-11 | 2.18 | 60.38 | 2012-09-10 | 2.39 | 76.36 | 2013-09-11 | 1.75 | 9.21 | 2014-09-11 | 1.75 | 16.24
2005-09-12 | - | - | 2006-09-12 | - | - | 2007-09-12 | 2.24 | - | 2008-09-11 | 1.73 | 15.25 | 2009-09-12 | 1.55 | - | 2010-09-12 | 3.88 | 4.19 | 2011-09-12 | 2.66 | 136.17 | 2012-09-11 | 2.28 | 57.54 | 2013-09-12 | 1.93 | 22.33 | 2014-09-12 | 1.72 | 14.41
2005-09-13 | - | - | 2006-09-13 | - | - | 2007-09-13 | 2.18 | - | 2008-09-12 | 1.73 | 15 | 2009-09-13 | 1.55 | - | 2010-09-13 | 3.47 | 4.05 | 2011-09-13 | 2.43 | 91.73 | 2012-09-12 | 2.19 | 46.01 | 2013-09-13 | 1.92 | 21.42 | 2014-09-13 | 1.7 | 13.01
2005-09-14 | - | - | 2006-09-14 | - | - | 2007-09-14 | 2.14 | - | 2008-09-13 | 1.71 | 14 | 2009-09-14 | 1.56 | - | 2010-09-14 | 2.89 | 3.08 | 2011-09-14 | 2.2 | 57.23 | 2012-09-13 | 2.14 | 39.81 | 2013-09-14 | 2.05 | 40.3 | 2014-09-14 | 1.68 | 12.3
2005-09-15 | - | - | 2006-09-15 | - | - | 2007-09-15 | 2.93 | - | 2008-09-14 | 1.68 | 12.25 | 2009-09-15 | 1.57 | - | 2010-09-15 | 2.61 | 2.73 | 2011-09-15 | 2.09 | 44.19 | 2012-09-14 | 2.12 | 37.28 | 2013-09-15 | 2.45 | 105.04 | 2014-09-15 | 1.67 | 11.5
2005-09-16 | - | - | 2006-09-16 | - | - | 2007-09-16 | 3.49 | - | 2008-09-15 | 1.67 | 11.63 | 2009-09-16 | 1.57 | - | 2010-09-16 | 2.43 | 2.5 | 2011-09-16 | 2.02 | 36.36 | 2012-09-15 | 2.12 | 37.09 | 2013-09-16 | 2.15 | 50.06 | 2014-09-16 | 1.66 | 11
2005-09-17 | - | - | 2006-09-17 | - | - | 2007-09-17 | 4.2 | - | 2008-09-16 | 1.64 | 10.46 | 2009-09-17 | 1.57 | - | 2010-09-17 | 2.31 | 2.35 | 2011-09-17 | 1.95 | 29.82 | 2012-09-16 | 2.12 | 37.65 | 2013-09-17 | 2 | 28.81 | 2014-09-17 | 1.65 | 10.57
2005-09-18 | - | - | 2006-09-18 | - | - | 2007-09-18 | 3.28 | - | 2008-09-17 | 1.63 | 10.13 | 2009-09-18 | 1.55 | - | 2010-09-18 | 2.22 | 2.26 | 2011-09-18 | 1.91 | 26.42 | 2012-09-17 | 2.93 | 238.93 | 2013-09-18 | 1.92 | 20.87 | 2014-09-18 | 1.67 | 11.52
2005-09-19 | - | - | 2006-09-19 | - | - | 2007-09-19 | 2.88 | - | 2008-09-18 | 1.62 | 9.13 | 2009-09-19 | 1.53 | - | 2010-09-19 | 2.15 | 2.18 | 2011-09-19 | 1.88 | 24.09 | 2012-09-18 | 3.73 | 487 | 2013-09-19 | 1.87 | 16.84 | 2014-09-19 | 1.67 | 11.39
2005-09-20 | - | - | 2006-09-20 | - | - | 2007-09-20 | 2.65 | - | 2008-09-19 | 1.61 | 9 | 2009-09-20 | 1.5 | - | 2010-09-20 | 2.14 | 2.15 | 2011-09-20 | 1.86 | 22.5 | 2012-09-19 | 2.88 | 191.28 | 2013-09-20 | 1.84 | 14.93 | 2014-09-20 | 1.66 | 10.87
2005-09-21 | - | - | 2006-09-21 | - | - | 2007-09-21 | 2.51 | - | 2008-09-20 | 1.61 | 8.54 | 2009-09-21 | 1.49 | - | 2010-09-21 | 2.12 | 2.14 | 2011-09-21 | 1.84 | 20.58 | 2012-09-20 | 2.6 | 117.38 | 2013-09-21 | 1.82 | 12.97 | 2014-09-21 | 1.65 | 10.49
2005-09-22 | - | - | 2006-09-22 | - | - | 2007-09-22 | 2.41 | - | 2008-09-21 | 1.8 | 21.17 | 2009-09-22 | 1.51 | - | 2010-09-22 | 2.16 | 2.3 | 2011-09-22 | 1.82 | 19.05 | 2012-09-21 | 2.44 | 85.6 | 2013-09-22 | 1.8 | 12.25 | 2014-09-22 | 1.64 | 10.02
2005-09-23 | - | - | 2006-09-23 | - | - | 2007-09-23 | 2.34 | - | 2008-09-22 | 1.99 | 35.04 | 2009-09-23 | 1.52 | - | 2010-09-23 | 2.37 | 2.43 | 2011-09-23 | 1.8 | 17.83 | 2012-09-22 | 2.35 | 69.33 | 2013-09-23 | 1.79 | 11.45 | 2014-09-23 | 1.64 | 10.02
2005-09-24 | - | - | 2006-09-24 | - | - | 2007-09-24 | 2.28 | - | 2008-09-23 | 1.85 | 23.58 | 2009-09-24 | 1.54 | - | 2010-09-24 | 2.21 | 2.27 | 2011-09-24 | 1.79 | 16.74 | 2012-09-23 | 2.27 | 57.25 | 2013-09-24 | 1.78 | 10.78 | 2014-09-24 | 2.37 | 123.03
2005-09-25 | - | - | 2006-09-25 | - | - | 2007-09-25 | 2.24 | - | 2008-09-24 | 1.76 | 17.04 | 2009-09-25 | 1.55 | - | 2010-09-25 | 2.12 | 2.16 | 2011-09-25 | 1.77 | 15.78 | 2012-09-24 | 2.22 | 49.01 | 2013-09-25 | 1.77 | 10.25 | 2014-09-25 | 2.98 | 226.17
2005-09-26 | - | - | 2006-09-26 | - | - | 2007-09-26 | 2.19 | - | 2008-09-25 | 1.73 | 15.08 | 2009-09-26 | 1.54 | - | 2010-09-26 | 2.06 | 2.09 | 2011-09-26 | 1.75 | 14.6 | 2012-09-25 | 2.17 | 42.94 | 2013-09-26 | 1.77 | 10.25 | 2014-09-26 | 2.42 | 98.46
2005-09-27 | - | - | 2006-09-27 | - | - | 2007-09-27 | 2.14 | - | 2008-09-26 | 1.71 | 13.83 | 2009-09-27 | 1.53 | - | 2010-09-27 | 2.02 | 2.04 | 2011-09-27 | 1.73 | 13.24 | 2012-09-26 | 2.14 | 39.55 | 2013-09-27 | 1.76 | 9.48 | 2014-09-27 | 2.17 | 55.06
2005-09-28 | - | - | 2006-09-28 | - | - | 2007-09-28 | 2.11 | - | 2008-09-27 | 1.7 | 13.25 | 2009-09-28 | 1.88 | - | 2010-09-28 | 2 | 2.01 | 2011-09-28 | 1.71 | 12.1 | 2012-09-27 | 2.11 | 36.5 | 2013-09-28 | 1.73 | 8.17 | 2014-09-28 | 2.04 | 40.38
2005-09-29 | - | - | 2006-09-29 | - | - | 2007-09-29 | 2.09 | - | 2008-09-28 | 1.69 | 12.83 | 2009-09-29 | 2.11 | - | 2010-09-29 | 1.98 | 1.99 | 2011-09-29 | 1.71 | 11.82 | 2012-09-28 | 2.08 | 33.09 | 2013-09-29 | 1.8 | 12.23 | 2014-09-29 | 1.94 | 30.51
2005-09-30 | - | - | 2006-09-30 | - | - | 2007-09-30 | 2.04 | - | 2008-09-29 | 1.68 | 12 | 2009-09-30 | 1.86 | - | 2010-09-30 | 1.92 | 1.95 | 2011-09-30 | 1.73 | 13.33 | 2012-09-29 | 2.05 | 29.96 | 2013-09-30 | 2.55 | 130.45 | 2014-09-30 | 1.88 | 25.25
2005-10-01 | - | - | 2006-10-01 | - | - | 2007-10-01 | 2.01 | - | 2008-09-30 | 1.67 | 12 | 2009-10-01 | 1.75 | - | 2010-10-01 | 1.91 | 1.91 | 2011-10-01 | 1.75 | 14.3 | 2012-09-30 | 2.02 | 27.18 | 2013-10-01 | 2.52 | 119.69 | 2014-10-01 | 1.86 | 23.58
2005-10-02 | - | - | 2006-10-02 | - | - | 2007-10-02 | 1.99 | - | 2008-10-01 | 1.68 | 12.21 | 2009-10-02 | 1.68 | - | 2010-10-02 | 1.89 | 1.9 | 2011-10-02 | 1.74 | 13.9 | 2012-10-01 | 2 | 24.59 | 2013-10-02 | 2.16 | 51.11 | 2014-10-02 | 1.85 | 22.76
2005-10-03 | - | - | 2006-10-03 | - | - | 2007-10-03 | 1.97 | - | 2008-10-02 | 1.66 | 11.33 | 2009-10-03 | 1.65 | - | 2010-10-03 | 1.96 | 2.05 | 2011-10-03 | 1.71 | 12.03 | 2012-10-02 | 1.98 | 22.82 | 2013-10-03 | 2.06 | 36.12 | 2014-10-03 | 1.83 | 21.86
2005-10-04 | - | - | 2006-10-04 | - | - | 2007-10-04 | 1.95 | - | 2008-10-03 | 1.65 | 10.5 | 2009-10-04 | 1.63 | - | 2010-10-04 | 2.04 | 2.07 | 2011-10-04 | 1.69 | 10.69 | 2012-10-03 | 1.96 | 21.33 | 2013-10-04 | 1.94 | 23.02 | 2014-10-04 | 1.82 | 20.56
2005-10-05 | - | - | 2006-10-05 | - | - | 2007-10-05 | 1.96 | - | 2008-10-04 | 1.62 | 9.25 | 2009-10-05 | 1.61 | - | 2010-10-05 | 1.95 | 1.99 | 2011-10-05 | 1.68 | 10.14 | 2012-10-04 | 1.94 | 20.16 | 2013-10-05 | 1.89 | 18.15 | 2014-10-05 | 1.8 | 19.21
2005-10-06 | - | - | 2006-10-06 | - | - | 2007-10-06 | 1.94 | - | 2008-10-05 | 1.62 | 9 | 2009-10-06 | 1.59 | - | 2010-10-06 | 1.9 | 1.92 | 2011-10-06 | 1.68 | 9.88 | 2012-10-05 | 1.93 | 18.79 | 2013-10-06 | 1.85 | 15.27 | 2014-10-06 | 1.78 | 17.8
2005-10-07 | - | - | 2006-10-07 | - | - | 2007-10-07 | 1.91 | - | 2008-10-06 | 1.62 | 9 | 2009-10-07 | 1.57 | - | 2010-10-07 | 1.87 | 1.88 | 2011-10-07 | 1.67 | 9.61 | 2012-10-06 | 1.92 | 18.41 | 2013-10-07 | 1.82 | 13.36 | 2014-10-07 | 1.76 | 16.53
2005-10-08 | - | - | 2006-10-08 | - | - | 2007-10-08 | 1.86 | - | 2008-10-07 | 1.62 | 9.17 | 2009-10-08 | 1.57 | - | 2010-10-08 | 1.85 | 1.86 | 2011-10-08 | 1.66 | 9.29 | 2012-10-07 | 1.92 | 18.1 | 2013-10-08 | 1.83 | 14.36 | 2014-10-08 | 1.74 | 15.43
2005-10-09 | - | - | 2006-10-09 | - | - | 2007-10-09 | 1.84 | - | 2008-10-08 | 1.61 | 8.63 | 2009-10-09 | 1.57 | - | 2010-10-09 | 1.84 | 1.84 | 2011-10-09 | 1.65 | 8.62 | 2012-10-08 | 1.9 | 16.87 | 2013-10-09 | 2.15 | 49 | 2014-10-09 | 1.72 | 14.53
2005-10-10 | - | - | 2006-10-10 | - | - | 2007-10-10 | 1.82 | - | 2008-10-09 | 1.61 | 8.46 | 2009-10-10 | 1.56 | - | 2010-10-10 | 1.84 | 1.84 | 2011-10-10 | 1.65 | 8.6 | 2012-10-09 | 1.88 | 15.81 | 2013-10-10 | 2.09 | 39.81 | 2014-10-10 | 1.71 | 13.89
2005-10-11 | - | - | 2006-10-11 | - | - | 2007-10-11 | 1.79 | - | 2008-10-10 | 1.59 | 8 | 2009-10-11 | 1.56 | - | 2010-10-11 | 1.82 | 1.83 | 2011-10-11 | 1.65 | 8.6 | 2012-10-10 | 1.88 | 15.36 | 2013-10-11 | 2.03 | 32.14 | 2014-10-11 | 1.7 | 13.36
2005-10-12 | - | - | 2006-10-12 | - | - | 2007-10-12 | 1.77 | - | 2008-10-11 | 1.59 | 8 | 2009-10-12 | 1.56 | - | 2010-10-12 | 1.79 | 1.8 | 2011-10-12 | 1.65 | 8.6 | 2012-10-11 | 1.88 | 15.3 | 2013-10-12 | 1.99 | 27.9 | 2014-10-12 | 1.69 | 12.76
2005-10-13 | - | - | 2006-10-13 | - | - | 2007-10-13 | 1.76 | - | 2008-10-12 | 1.58 | 7.21 | 2009-10-13 | 1.55 | - | 2010-10-13 | 1.79 | 1.79 | 2011-10-13 | 1.65 | 8.6 | 2012-10-12 | 1.86 | 14.26 | 2013-10-13 | 1.94 | 22.75 | 2014-10-13 | 1.68 | 12.25
2005-10-14 | - | - | 2006-10-14 | - | - | 2007-10-14 | 1.76 | - | 2008-10-13 | 1.58 | 7 | 2009-10-14 | 1.55 | - | 2010-10-14 | 1.78 | 1.78 | 2011-10-14 | 1.64 | 8.2 | 2012-10-13 | 1.85 | 13.74 | 2013-10-14 | 1.91 | 20.07 | 2014-10-14 | 1.68 | 12.07
2005-10-15 | - | - | 2006-10-15 | - | - | 2007-10-15 | 1.79 | - | 2008-10-14 | 1.57 | 7 | 2009-10-15 | 1.55 | - | 2010-10-15 | 1.76 | 1.77 | 2011-10-15 | 1.65 | 8.38 | 2012-10-14 | 1.85 | 13.63 | 2013-10-15 | 1.88 | 17.39 | 2014-10-15 | 1.68 | 12.07
2005-10-16 | - | - | 2006-10-16 | - | - | 2007-10-16 | 1.79 | - | 2008-10-15 | 1.57 | 7 | 2009-10-16 | 1.55 | - | 2010-10-16 | 1.75 | 1.75 | 2011-10-16 | 1.65 | 8.77 | 2012-10-15 | 1.85 | 13.63 | 2013-10-16 | 1.84 | 14.93 | 2014-10-16 | 1.68 | 11.87
2005-10-17 | - | - | 2006-10-17 | - | - | 2007-10-17 | 1.77 | - | 2008-10-16 | 1.56 | 7 | 2009-10-17 | 1.55 | - | 2010-10-17 | 1.74 | 1.74 | 2011-10-17 | 1.66 | 9.1 | 2012-10-16 | 1.84 | 13.15 | 2013-10-17 | 1.83 | 13.83 | 2014-10-17 | 1.66 | 11.19
2005-10-18 | - | - | 2006-10-18 | - | - | 2007-10-18 | 1.77 | - | 2008-10-17 | 1.56 | 6.58 | 2009-10-18 | 1.55 | - | 2010-10-18 | 1.73 | 1.73 | 2011-10-18 | 1.65 | 8.48 | 2012-10-17 | 1.84 | 12.75 | 2013-10-18 | 1.8 | 12.27 | 2014-10-18 | 1.65 | 10.53
2005-10-19 | - | - | 2006-10-19 | - | - | 2007-10-19 | 1.74 | - | 2008-10-18 | 1.55 | 6.21 | 2009-10-19 | 1.54 | - | 2010-10-19 | 1.73 | 1.73 | 2011-10-19 | 1.63 | 7.54 | 2012-10-18 | 1.83 | 12.43 | 2013-10-19 | 1.8 | 12.01 | 2014-10-19 | 1.65 | 10.51
2005-10-20 | - | - | 2006-10-20 | - | - | 2007-10-20 | 1.72 | - | 2008-10-19 | 1.54 | 6 | 2009-10-20 | 1.54 | - | 2010-10-20 | 1.72 | 1.72 | 2011-10-20 | 1.62 | 7.06 | 2012-10-19 | 1.83 | 12.43 | 2013-10-20 | 1.8 | 11.71 | 2014-10-20 | 1.65 | 10.51
2005-10-21 | - | - | 2006-10-21 | - | - | 2007-10-21 | 1.71 | - | 2008-10-20 | 1.53 | 6 | 2009-10-21 | 1.53 | - | 2010-10-21 | 1.71 | 1.71 | 2011-10-21 | 1.61 | 6.77 | 2012-10-20 | 1.82 | 11.95 | 2013-10-21 | 1.79 | 11.4 | 2014-10-21 | 2.13 | 74.37
2005-10-22 | - | - | 2006-10-22 | - | - | 2007-10-22 | 1.69 | - | 2008-10-21 | 1.53 | 6 | 2009-10-22 | 1.52 | - | 2010-10-22 | 1.7 | 1.7 | 2011-10-22 | 1.63 | 7.48 | 2012-10-21 | 1.81 | 11.45 | 2013-10-22 | 1.79 | 11.4 | 2014-10-22 | 3.1 | 256.69
2005-10-23 | - | - | 2006-10-23 | - | - | 2007-10-23 | 1.69 | - | 2008-10-22 | 1.53 | 6 | 2009-10-23 | 1.51 | - | 2010-10-23 | 1.7 | 1.7 | 2011-10-23 | 1.76 | 14.72 | 2012-10-22 | 1.81 | 11.28 | 2013-10-23 | 1.78 | 10.63 | 2014-10-23 | 2.63 | 140.69
2005-10-24 | - | - | 2006-10-24 | - | - | 2007-10-24 | 1.68 | - | 2008-10-23 | 1.61 | 8.83 | 2009-10-24 | 1.51 | - | 2010-10-24 | 1.69 | 1.69 | 2011-10-24 | 1.76 | 15.06 | 2012-10-23 | 1.95 | 20.51 | 2013-10-24 | 1.77 | 10 | 2014-10-24 | 2.34 | 83.47
2005-10-25 | - | - | 2006-10-25 | - | - | 2007-10-25 | 1.67 | - | 2008-10-24 | 1.64 | 10.46 | 2009-10-25 | 1.51 | - | 2010-10-25 | 1.69 | 1.69 | 2011-10-25 | 1.7 | 11.48 | 2012-10-24 | 1.94 | 19.67 | 2013-10-25 | 1.76 | 9.7 | 2014-10-25 | 2.18 | 55.73
2005-10-26 | - | - | 2006-10-26 | - | - | 2007-10-26 | 1.7 | - | 2008-10-25 | 1.61 | 8.79 | 2009-10-26 | 1.51 | - | 2010-10-26 | 1.68 | 1.68 | 2011-10-26 | 1.67 | 9.42 | 2012-10-25 | 1.88 | 15.39 | 2013-10-26 | 1.77 | 10.11 | 2014-10-26 | 2.06 | 42.56
2005-10-27 | - | - | 2006-10-27 | - | - | 2007-10-27 | 1.73 | - | 2008-10-26 | 1.57 | 7.25 | 2009-10-27 | 1.51 | - | 2010-10-27 | 1.68 | 1.68 | 2011-10-27 | 1.65 | 8.42 | 2012-10-26 | 1.86 | 14.05 | 2013-10-27 | 1.76 | 9.88 | 2014-10-27 | 1.99 | 34.98
2005-10-28 | - | - | 2006-10-28 | - | - | 2007-10-28 | 1.71 | - | 2008-10-27 | 1.55 | 6.46 | 2009-10-28 | 1.5 | - | 2010-10-28 | 1.68 | 1.68 | 2011-10-28 | 1.64 | 8.12 | 2012-10-27 | 1.85 | 13.63 | 2013-10-28 | 1.76 | 9.7 | 2014-10-28 | 1.93 | 29.6
2005-10-29 | - | - | 2006-10-29 | - | - | 2007-10-29 | 1.69 | - | 2008-10-28 | 1.54 | 6 | 2009-10-29 | 1.5 | - | 2010-10-29 | 1.67 | 1.67 | 2011-10-29 | 1.64 | 8.12 | 2012-10-28 | 1.88 | 15.56 | 2013-10-29 | 1.76 | 9.7 | 2014-10-29 | 1.88 | 25.43
2005-10-30 | - | - | 2006-10-30 | - | - | 2007-10-30 | 1.68 | - | 2008-10-29 | 1.54 | 6 | 2009-10-30 | 1.5 | - | 2010-10-30 | 1.67 | 1.67 | 2011-10-30 | 1.63 | 7.73 | 2012-10-29 | 1.87 | 14.92 | 2013-10-30 | 1.75 | 9.41 | 2014-10-30 | 1.85 | 23.45
2005-10-31 | - | - | 2006-10-31 | - | - | 2007-10-31 | 1.67 | - | 2008-10-30 | 1.53 | 6 | 2009-10-31 | 1.5 | - | 2010-10-31 | 1.67 | 1.67 | 2011-10-31 | 1.63 | 7.65 | 2012-10-30 | 1.85 | 13.89 | 2013-10-31 | 1.75 | 9.17 | 2014-10-31 | 1.85 | 23.03
2005-11-01 | - | - | 2006-11-01 | - | - | 2007-11-01 | 1.66 | - | 2008-10-31 | 1.53 | 6 | 2009-11-01 | 1.5 | - | 2010-11-01 | 1.67 | 1.67 | 2011-11-01 | 1.62 | 7.22 | 2012-10-31 | 1.84 | 13.17 | 2013-11-01 | 1.75 | 9.17 | 2014-11-01 | 2.32 | 82.52
2005-11-02 | - | - | 2006-11-02 | - | - | 2007-11-02 | 1.65 | - | 2008-11-01 | 1.53 | 6 | 2009-11-02 | 1.52 | - | 2010-11-02 | 1.67 | 1.67 | 2011-11-02 | 1.61 | 6.82 | 2012-11-01 | 1.83 | 12.16 | 2013-11-02 | 1.73 | 8.34 | 2014-11-02 | 2.42 | 98.5
2005-11-03 | - | - | 2006-11-03 | - | - | 2007-11-03 | 1.65 | - | 2008-11-02 | 1.53 | 5.58 | 2009-11-03 | 1.51 | - | 2010-11-03 | 1.67 | 1.67 | 2011-11-03 | 1.61 | 6.77 | 2012-11-02 | 1.81 | 11.45 | 2013-11-03 | 1.73 | 8.17 | 2014-11-03 | 2.19 | 57.95
2005-11-04 | - | - | 2006-11-04 | - | - | 2007-11-04 | 1.62 | - | 2008-11-03 | 1.52 | 5 | 2009-11-04 | 1.51 | - | 2010-11-04 | 1.67 | 1.67 | 2011-11-04 | 1.61 | 6.77 | 2012-11-03 | 1.8 | 10.83 | 2013-11-04 | 1.73 | 8.17 | 2014-11-04 | 2.06 | 42.14
2005-11-05 | - | - | 2006-11-05 | - | - | 2007-11-05 | 1.62 | - | 2008-11-04 | 1.52 | 5 | 2009-11-05 | 1.51 | - | 2010-11-05 | 1.67 | 1.67 | 2011-11-05 | 1.61 | 6.91 | 2012-11-04 | 1.79 | 10.43 | 2013-11-05 | 1.75 | 9.35 | 2014-11-05 | 1.98 | 33.89
2005-11-06 | - | - | 2006-11-06 | - | - | 2007-11-06 | 1.64 | - | 2008-11-05 | 1.51 | 5 | 2009-11-06 | 1.5 | - | 2010-11-06 | 1.66 | 1.66 | 2011-11-06 | 1.63 | 7.85 | 2012-11-05 | 1.79 | 10.21 | 2013-11-06 | 1.74 | 8.63 | 2014-11-06 | 1.93 | 29.88
2005-11-07 | - | - | 2006-11-07 | - | - | 2007-11-07 | 1.65 | - | 2008-11-06 | 1.51 | 4.96 | 2009-11-07 | 1.51 | - | 2010-11-07 | 1.66 | 1.66 | 2011-11-07 | 1.64 | 8.12 | 2012-11-06 | 1.79 | 10.21 | 2013-11-07 | 1.73 | 8.17 | 2014-11-07 | 1.9 | 27.22
2005-11-08 | - | - | 2006-11-08 | - | - | 2007-11-08 | 1.64 | - | 2008-11-07 | 1.5 | 5 | 2009-11-08 | 1.52 | - | 2010-11-08 | 1.66 | 1.66 | 2011-11-08 | 1.64 | 8.12 | 2012-11-07 | 1.79 | 10.21 | 2013-11-08 | 1.73 | 8.17 | 2014-11-08 | 1.87 | 24.85
2005-11-09 | - | - | 2006-11-09 | - | - | 2007-11-09 | 1.64 | - | 2008-11-08 | 1.5 | 5 | 2009-11-09 | 1.65 | - | 2010-11-09 | 1.66 | 1.66 | 2011-11-09 | 1.64 | 8.06 | 2012-11-08 | 1.79 | 10.43 | 2013-11-09 | 1.72 | 7.86 | 2014-11-09 | 1.86 | 23.84
2005-11-10 | - | - | 2006-11-10 | - | - | 2007-11-10 | 1.64 | - | 2008-11-09 | 1.5 | 5 | 2009-11-10 | 1.65 | - | 2010-11-10 | 1.66 | 1.66 | 2011-11-10 | 1.63 | 7.56 | 2012-11-09 | 1.8 | 10.74 | 2013-11-10 | 1.76 | 9.98 | 2014-11-10 | 1.85 | 22.85
2005-11-11 | - | - | 2006-11-11 | - | - | 2007-11-11 | 1.63 | - | 2008-11-10 | 1.5 | 5 | 2009-11-11 | 1.6 | - | 2010-11-11 | 1.66 | 1.67 | 2011-11-11 | 1.62 | 7.13 | 2012-11-10 | 1.8 | 10.74 | 2013-11-11 | 1.77 | 10.04 | 2014-11-11 | 1.83 | 21.86
2005-11-12 | - | - | 2006-11-12 | - | - | 2007-11-12 | 1.63 | - | 2008-11-11 | 1.5 | 4.5 | 2009-11-12 | 1.56 | - | 2010-11-12 | 1.67 | 1.67 | 2011-11-12 | 1.61 | 6.77 | 2012-11-11 | 1.84 | 13.29 | 2013-11-12 | 1.75 | 9.35 | 2014-11-12 | 1.82 | 20.91
2005-11-13 | - | - | 2006-11-13 | - | - | 2007-11-13 | 1.62 | - | 2008-11-12 | 1.49 | 4 | 2009-11-13 | 1.54 | - | 2010-11-13 | 1.67 | 1.67 | 2011-11-13 | 1.61 | 6.77 | 2012-11-12 | 1.98 | 22.9 | 2013-11-13 | 1.73 | 8.3 | 2014-11-13 | 1.81 | 20.17
2005-11-14 | - | - | 2006-11-14 | - | - | 2007-11-14 | 1.59 | - | 2008-11-13 | 1.49 | 4 | 2009-11-14 | 1.54 | - | 2010-11-14 | 1.67 | 1.67 | 2011-11-14 | 1.6 | 6.52 | 2012-11-13 | 1.95 | 20.41 | 2013-11-14 | 1.73 | 8.17 | 2014-11-14 | 1.8 | 19.38
2005-11-15 | - | - | 2006-11-15 | - | - | 2007-11-15 | 1.53 | - | 2008-11-14 | 1.49 | 4 | 2009-11-15 | 1.54 | - | 2010-11-15 | 1.66 | 1.67 | 2011-11-15 | 1.6 | 6.34 | 2012-11-14 | 1.91 | 17.98 | 2013-11-15 | 1.73 | 8.17 | 2014-11-15 | 1.79 | 18.47
2005-11-16 | - | - | 2006-11-16 | - | - | 2007-11-16 | 1.52 | - | 2008-11-15 | 1.49 | 4 | 2009-11-16 | 1.53 | - | 2010-11-16 | 1.66 | 1.66 | 2011-11-16 | 1.6 | 6.34 | 2012-11-15 | 1.89 | 16.53 | 2013-11-16 | 1.73 | 8.17 | 2014-11-16 | 1.77 | 17.36
2005-11-17 | - | - | 2006-11-17 | - | - | 2007-11-17 | 1.51 | - | 2008-11-16 | 1.49 | 4 | 2009-11-17 | 1.52 | - | 2010-11-17 | 1.66 | 1.66 | 2011-11-17 | 1.6 | 6.34 | 2012-11-16 | 1.87 | 14.83 | 2013-11-17 | 1.73 | 8.17 | 2014-11-17 | 1.76 | 16.63
2005-11-18 | - | - | 2006-11-18 | - | - | 2007-11-18 | 1.5 | - | 2008-11-17 | 1.49 | 4 | 2009-11-18 | 1.52 | - | 2010-11-18 | 1.66 | 1.66 | 2011-11-18 | 1.61 | 6.95 | 2012-11-17 | 1.86 | 14.26 | 2013-11-18 | 1.72 | 7.86 | 2014-11-18 | 1.74 | 15.25
2005-11-19 | - | - | 2006-11-19 | - | - | 2007-11-19 | 1.49 | - | 2008-11-18 | 1.48 | 4 | 2009-11-19 | 1.51 | - | 2010-11-19 | 1.65 | 1.66 | 2011-11-19 | 1.66 | 9.27 | 2012-11-18 | 1.86 | 14.26 | 2013-11-19 | 1.72 | 7.7 | 2014-11-19 | 1.7 | 13.19
2005-11-20 | - | - | 2006-11-20 | - | - | 2007-11-20 | 1.49 | - | 2008-11-19 | 1.48 | 4.04 | 2009-11-20 | 1.51 | - | 2010-11-20 | 1.65 | 1.65 | 2011-11-20 | 1.67 | 9.59 | 2012-11-19 | 1.86 | 14.26 | 2013-11-20 | 1.71 | 7.43 | 2014-11-20 | 1.69 | 12.62
2005-11-21 | - | - | 2006-11-21 | - | - | 2007-11-21 | 1.48 | - | 2008-11-20 | 1.48 | 4.13 | 2009-11-21 | 1.51 | - | 2010-11-21 | 1.65 | 1.65 | 2011-11-21 | 1.65 | 8.63 | 2012-11-20 | 1.86 | 14.26 | 2013-11-21 | 1.71 | 7.43 | 2014-11-21 | 1.69 | 12.62
2005-11-22 | - | - | 2006-11-22 | - | - | 2007-11-22 | 1.46 | - | 2008-11-21 | 1.46 | 3.54 | 2009-11-22 | 1.51 | - | 2010-11-22 | 1.65 | 1.65 | 2011-11-22 | 1.63 | 7.62 | 2012-11-21 | 1.85 | 13.84 | 2013-11-22 | 1.73 | 8.07 | 2014-11-22 | 1.69 | 12.6
2005-11-23 | - | - | 2006-11-23 | - | - | 2007-11-23 | 1.46 | - | 2008-11-22 | 1.46 | 4 | 2009-11-23 | 1.5 | - | 2010-11-23 | 1.64 | 1.65 | 2011-11-23 | 1.62 | 7.2 | 2012-11-22 | 1.85 | 13.63 | 2013-11-23 | 1.73 | 8.17 | 2014-11-23 | 1.68 | 12.07
2005-11-24 | - | - | 2006-11-24 | - | - | 2007-11-24 | 1.48 | - | 2008-11-23 | 1.46 | 4 | 2009-11-24 | 1.5 | - | 2010-11-24 | 1.64 | 1.64 | 2011-11-24 | 1.62 | 7.09 | 2012-11-23 | 1.84 | 13.22 | 2013-11-24 | 1.74 | 8.42 | 2014-11-24 | 1.68 | 12.07
2005-11-25 | - | - | 2006-11-25 | - | - | 2007-11-25 | 1.47 | - | 2008-11-24 | 1.46 | 4 | 2009-11-25 | 1.5 | - | 2010-11-25 | 1.64 | 1.64 | 2011-11-25 | 1.61 | 6.66 | 2012-11-24 | 1.84 | 13.02 | 2013-11-25 | 1.83 | 14.47 | 2014-11-25 | 1.72 | 14.67
2005-11-26 | - | - | 2006-11-26 | - | - | 2007-11-26 | 1.47 | - | 2008-11-25 | 1.47 | 4 | 2009-11-26 | 1.5 | - | 2010-11-26 | 1.64 | 1.64 | 2011-11-26 | 1.6 | 6.19 | 2012-11-25 | 1.84 | 12.92 | 2013-11-26 | 1.91 | 20.29 | 2014-11-26 | 1.76 | 16.8
2005-11-27 | - | - | 2006-11-27 | - | - | 2007-11-27 | 1.47 | - | 2008-11-26 | 1.47 | 4 | 2009-11-27 | 1.5 | - | 2010-11-27 | 1.63 | 1.64 | 2011-11-27 | 1.59 | 5.78 | 2012-11-26 | 1.83 | 12.43 | 2013-11-27 | 1.87 | 17 | 2014-11-27 | 1.73 | 14.68
2005-11-28 | - | - | 2006-11-28 | - | - | 2007-11-28 | 1.47 | - | 2008-11-27 | 1.48 | 4 | 2009-11-28 | 1.52 | - | 2010-11-28 | 1.63 | 1.63 | 2011-11-28 | 1.58 | 5.55 | 2012-11-27 | 1.83 | 12.24 | 2013-11-28 | 1.84 | 14.76 | 2014-11-28 | 1.72 | 14.04
2005-11-29 | - | - | 2006-11-29 | - | - | 2007-11-29 | 1.47 | - | 2008-11-28 | 1.48 | 4 | 2009-11-29 | 1.51 | - | 2010-11-29 | 1.63 | 1.63 | 2011-11-29 | 1.58 | 5.55 | 2012-11-28 | 1.82 | 11.85 | 2013-11-29 | 1.8 | 11.74 | 2014-11-29 | 1.71 | 13.96
2005-11-30 | - | - | 2006-11-30 | - | - | 2007-11-30 | 1.47 | - | 2008-11-29 | 1.48 | 4 | 2009-11-30 | 1.52 | - | 2010-11-30 | 1.63 | 1.63 | 2011-11-30 | 1.59 | 6 | 2012-11-29 | 1.81 | 11.42 | 2013-11-30 | 1.77 | 10.02 | 2014-11-30 | 1.72 | 14.33
2005-12-01 | - | - | 2006-12-01 | - | - | 2007-12-01 | 1.46 | - | 2008-11-30 | 1.48 | 4 | 2009-12-01 | 1.53 | - | 2010-12-01 | 1.63 | 1.63 | 2011-12-01 | 1.85 | 22.25 | 2012-11-30 | 1.81 | 11.1 | 2013-12-01 | 1.76 | 9.7 | 2014-12-01 | 1.72 | 14.33
2005-12-02 | - | - | 2006-12-02 | - | - | 2007-12-02 | 1.46 | - | 2008-12-01 | 1.48 | 4 | 2009-12-02 | 1.53 | - | 2010-12-02 | 1.63 | 1.63 | 2011-12-02 | 1.86 | 22.23 | 2012-12-01 | 1.8 | 10.63 | 2013-12-02 | 1.76 | 9.7 | 2014-12-02 | 1.72 | 14.16
2005-12-03 | - | - | 2006-12-03 | - | - | 2007-12-03 | 1.46 | - | 2008-12-02 | 1.48 | 4 | 2009-12-03 | 1.52 | - | 2010-12-03 | 1.63 | 1.63 | 2011-12-03 | 1.8 | 17.74 | 2012-12-02 | 1.79 | 10.21 | 2013-12-03 | 1.76 | 9.57 | 2014-12-03 | 1.69 | 12.83
2005-12-04 | - | - | 2006-12-04 | - | - | 2007-12-04 | 1.46 | - | 2008-12-03 | 1.48 | 4 | 2009-12-04 | 1.51 | - | 2010-12-04 | 1.63 | 1.63 | 2011-12-04 | 1.82 | 19.05 | 2012-12-03 | 1.78 | 9.84 | 2013-12-04 | 1.75 | 9.17 | 2014-12-04 | 1.67 | 11.61
2005-12-05 | - | - | 2006-12-05 | - | - | 2007-12-05 | 1.46 | - | 2008-12-04 | 1.48 | 4 | 2009-12-05 | 1.51 | - | 2010-12-05 | 1.63 | 1.63 | 2011-12-05 | 1.79 | 17.35 | 2012-12-04 | 1.78 | 9.69 | 2013-12-05 | 1.73 | 8.34 | 2014-12-05 | 1.65 | 10.56
2005-12-06 | - | - | 2006-12-06 | - | - | 2007-12-06 | 1.41 | - | 2008-12-05 | 1.48 | 4.04 | 2009-12-06 | 1.53 | - | 2010-12-06 | 1.63 | 1.63 | 2011-12-06 | 1.76 | 15.13 | 2012-12-05 | 1.78 | 9.69 | 2013-12-06 | 1.73 | 8.17 | 2014-12-06 | 1.64 | 9.92
2005-12-07 | - | - | 2006-12-07 | - | - | 2007-12-07 | 1.39 | - | 2008-12-06 | 1.5 | 4.5 | 2009-12-07 | 1.51 | - | 2010-12-07 | 1.63 | 1.63 | 2011-12-07 | 1.74 | 13.58 | 2012-12-06 | 1.78 | 9.69 | 2013-12-07 | 1.73 | 8.17 | 2014-12-07 | 1.63 | 9.48
2005-12-08 | - | - | 2006-12-08 | - | - | 2007-12-08 | 1.4 | - | 2008-12-07 | 1.48 | 4 | 2009-12-08 | 1.49 | - | 2010-12-08 | 1.62 | 1.62 | 2011-12-08 | 1.71 | 12.1 | 2012-12-07 | 1.78 | 9.69 | 2013-12-08 | 1.72 | 7.9 | 2014-12-08 | 1.62 | 9.07
2005-12-09 | - | - | 2006-12-09 | - | - | 2007-12-09 | 1.4 | - | 2008-12-08 | 1.48 | 4 | 2009-12-09 | 1.49 | - | 2010-12-09 | 1.62 | 1.62 | 2011-12-09 | 1.7 | 10.99 | 2012-12-08 | 1.78 | 9.69 | 2013-12-09 | 1.72 | 7.74 | 2014-12-09 | 1.62 | 9.01
2005-12-10 | - | - | 2006-12-10 | - | - | 2007-12-10 | 1.39 | - | 2008-12-09 | 1.47 | 4 | 2009-12-10 | 1.5 | - | 2010-12-10 | 1.62 | 1.62 | 2011-12-10 | 1.69 | 10.42 | 2012-12-09 | 1.78 | 9.69 | 2013-12-10 | 1.78 | 10.97 | 2014-12-10 | 1.61 | 8.61
2005-12-11 | - | - | 2006-12-11 | - | - | 2007-12-11 | 1.4 | - | 2008-12-10 | 1.47 | 4 | 2009-12-11 | 1.62 | - | 2010-12-11 | 1.62 | 1.62 | 2011-12-11 | 1.68 | 10.07 | 2012-12-10 | 1.78 | 9.69 | 2013-12-11 | 1.8 | 11.91 | 2014-12-11 | 1.61 | 8.61
2005-12-12 | - | - | 2006-12-12 | - | - | 2007-12-12 | 1.42 | - | 2008-12-11 | 1.46 | 4 | 2009-12-12 | 1.74 | - | 2010-12-12 | 1.62 | 1.62 | 2011-12-12 | 1.67 | 9.61 | 2012-12-11 | 1.78 | 9.69 | 2013-12-12 | 1.77 | 10.19 | 2014-12-12 | 1.61 | 8.67
2005-12-13 | - | - | 2006-12-13 | - | - | 2007-12-13 | 1.44 | - | 2008-12-12 | 1.47 | 4 | 2009-12-13 | 1.7 | - | 2010-12-13 | 1.63 | 1.67 | 2011-12-13 | 1.66 | 9.25 | 2012-12-12 | 1.78 | 9.69 | 2013-12-13 | 1.76 | 9.7 | 2014-12-13 | 1.59 | 7.85
2005-12-14 | - | - | 2006-12-14 | - | - | 2007-12-14 | 1.43 | - | 2008-12-13 | 1.47 | 4 | 2009-12-14 | 1.64 | - | 2010-12-14 | 1.69 | 1.71 | 2011-12-14 | 1.66 | 9.1 | 2012-12-13 | 1.78 | 9.69 | 2013-12-14 | 1.74 | 8.67 | 2014-12-14 | 1.59 | 7.74
2005-12-15 | - | - | 2006-12-15 | - | - | 2007-12-15 | 1.41 | - | 2008-12-14 | 1.47 | 4 | 2009-12-15 | 1.6 | - | 2010-12-15 | 1.71 | 1.71 | 2011-12-15 | 1.66 | 9.04 | 2012-12-14 | 1.78 | 9.69 | 2013-12-15 | 1.73 | 8.17 | 2014-12-15 | 1.58 | 7.48
2005-12-16 | - | - | 2006-12-16 | - | - | 2007-12-16 | 1.41 | - | 2008-12-15 | 1.46 | 4 | 2009-12-16 | 1.57 | - | 2010-12-16 | 1.71 | 1.71 | 2011-12-16 | 1.65 | 8.6 | 2012-12-15 | 1.89 | 16.85 | 2013-12-16 | 1.72 | 7.92 | 2014-12-16 | 1.58 | 7.32
2005-12-17 | - | - | 2006-12-17 | - | - | 2007-12-17 | 1.4 | - | 2008-12-16 | 1.46 | 4 | 2009-12-17 | 1.55 | - | 2010-12-17 | 1.71 | 1.71 | 2011-12-17 | 1.63 | 7.87 | 2012-12-16 | 2.02 | 26.7 | 2013-12-17 | 1.73 | 8.17 | 2014-12-17 | 1.58 | 7.18
2005-12-18 | - | - | 2006-12-18 | - | - | 2007-12-18 | 1.4 | - | 2008-12-17 | 1.46 | 4 | 2009-12-18 | 1.69 | - | 2010-12-18 | 1.71 | 1.71 | 2011-12-18 | 1.63 | 7.56 | 2012-12-17 | 1.99 | 24.35 | 2013-12-18 | 1.73 | 8.17 | 2014-12-18 | 1.57 | 6.77
2005-12-19 | - | - | 2006-12-19 | - | - | 2007-12-19 | 1.4 | - | 2008-12-18 | 1.46 | 4 | 2009-12-19 | 1.8 | - | 2010-12-19 | 1.7 | 1.7 | 2011-12-19 | 1.62 | 6.99 | 2012-12-18 | 1.94 | 20.01 | 2013-12-19 | 1.73 | 8.17 | 2014-12-19 | 1.58 | 7.22
2005-12-20 | - | - | 2006-12-20 | - | - | 2007-12-20 | 1.47 | - | 2008-12-19 | 1.45 | 3.25 | 2009-12-20 | 1.8 | - | 2010-12-20 | 1.69 | 1.69 | 2011-12-20 | 1.61 | 6.7 | 2012-12-19 | 1.93 | 19.16 | 2013-12-20 | 1.72 | 7.86 | 2014-12-20 | 1.57 | 6.87
2005-12-21 | - | - | 2006-12-21 | - | - | 2007-12-21 | 1.58 | - | 2008-12-20 | 1.45 | 3 | 2009-12-21 | 1.8 | - | 2010-12-21 | 1.68 | 1.68 | 2011-12-21 | 1.6 | 6.34 | 2012-12-20 | 1.93 | 19.16 | 2013-12-21 | 1.73 | 8.12 | 2014-12-21 | 1.56 | 6.33
2005-12-22 | - | - | 2006-12-22 | - | - | 2007-12-22 | 1.58 | - | 2008-12-21 | 1.45 | 3 | 2009-12-22 | 1.8 | - | 2010-12-22 | 1.68 | 1.68 | 2011-12-22 | 1.59 | 5.94 | 2012-12-21 | 1.93 | 19.16 | 2013-12-22 | 1.74 | 8.61 | 2014-12-22 | 1.56 | 6.52
2005-12-23 | - | - | 2006-12-23 | - | - | 2007-12-23 | 1.58 | - | 2008-12-22 | 1.45 | 3.46 | 2009-12-23 | 1.74 | - | 2010-12-23 | 1.68 | 1.68 | 2011-12-23 | 1.58 | 5.55 | 2012-12-22 | 1.93 | 19.16 | 2013-12-23 | 1.73 | 8.12 | 2014-12-23 | 1.56 | 6.63
2005-12-24 | - | - | 2006-12-24 | - | - | 2007-12-24 | 1.58 | - | 2008-12-23 | 1.45 | 3 | 2009-12-24 | 1.53 | - | 2010-12-24 | 1.67 | 1.67 | 2011-12-24 | 1.58 | 5.53 | 2012-12-23 | 1.93 | 19.16 | 2013-12-24 | 1.72 | 7.72 | 2014-12-24 | 1.56 | 6.6
2005-12-25 | - | - | 2006-12-25 | - | - | 2007-12-25 | 1.58 | - | 2008-12-24 | 1.45 | 3 | 2009-12-25 | 1.5 | - | 2010-12-25 | 1.67 | 1.67 | 2011-12-25 | 1.57 | 5.17 | 2012-12-24 | 1.93 | 19.16 | 2013-12-25 | 1.72 | 7.84 | 2014-12-25 | 1.56 | 6.52
2005-12-26 | - | - | 2006-12-26 | - | - | 2007-12-26 | 1.58 | - | 2008-12-25 | 1.45 | 3 | 2009-12-26 | 1.49 | - | 2010-12-26 | 1.67 | 1.67 | 2011-12-26 | 1.57 | 5.17 | 2012-12-25 | 1.93 | 19.16 | 2013-12-26 | 1.73 | 8.17 | 2014-12-26 | 1.56 | 6.52
2005-12-27 | - | - | 2006-12-27 | - | - | 2007-12-27 | 1.58 | - | 2008-12-26 | 1.45 | 3 | 2009-12-27 | 1.49 | - | 2010-12-27 | 1.67 | 1.68 | 2011-12-27 | 1.57 | 5.17 | 2012-12-26 | 1.95 | 21 | 2013-12-27 | 1.73 | 8.17 | 2014-12-27 | 1.56 | 6.52
2005-12-28 | - | - | 2006-12-28 | - | - | 2007-12-28 | 1.59 | - | 2008-12-27 | 1.45 | 3 | 2009-12-28 | 1.53 | - | 2010-12-28 | 1.68 | 1.69 | 2011-12-28 | 1.57 | 5.17 | 2012-12-27 | 1.99 | 24.07 | 2013-12-28 | 1.73 | 7.95 | 2014-12-28 | 1.56 | 6.52
2005-12-29 | - | - | 2006-12-29 | - | - | 2007-12-29 | 1.62 | - | 2008-12-28 | 1.45 | 3.33 | 2009-12-29 | 1.52 | - | 2010-12-29 | 1.69 | 1.69 | 2011-12-29 | 1.57 | 5.17 | 2012-12-28 | 1.99 | 24.07 | 2013-12-29 | 1.73 | 8.3 | 2014-12-29 | 1.55 | 6.08
2005-12-30 | - | - | 2006-12-30 | - | - | 2007-12-30 | 1.62 | - | 2008-12-29 | 1.45 | 3 | 2009-12-30 | 1.52 | - | 2010-12-30 | 1.69 | 1.69 | 2011-12-30 | 1.57 | 5.17 | 2012-12-29 | 2 | 24.59 | 2013-12-30 | 1.73 | 8.17 | 2014-12-30 | 1.54 | 5.77
2005-12-31 | - | - | 2006-12-31 | - | - | 2007-12-31 | 1.62 | - | 2008-12-30 | 1.44 | 3 | 2009-12-31 | 1.52 | - | 2010-12-31 | 1.69 | 1.69 | 2011-12-31 | 1.57 | 5.05 | 2012-12-30 | 2.01 | 25.85 | 2013-12-31 | 1.72 | 7.84 | 2014-12-31 | 1.54 | 5.77
[9 empty] | 2008-12-31 | 1.44 | 3 | [9 empty] | 2012-12-31 | 2.01 | 25.87