## sediment measurement
유사량측정 성과(미호천_합강 : Miho-cheon_Hapgang)
Table of Sediment Measurement
* 관측기기의 노즐직경 Nozzle Diameter (in) : 3/16 * 관측기기의 노즐높이(채취기 바닥에서 노즐까지의 높이) Nozzle Height (cm) : 10
관측년도 | 번호 No. | 수 계 명 Watershed name | 하천명 Stream name | 관측소명 Flow and sediment station | 측정년.월.일.시 Date | 수 위 Stage (m) | 수 면 폭 Width of Water Surface (m) | 단 면 적 Cross Section Area (m²) | 평균유속 Mean Velocity (m/s) | 평균수심 Mean Water Depth (m) | 유 량 Discharge (m³/s) | 평균수온 Mean Water Temperature (℃) | 측선수 Number of Verticals | 윤변 wetted perimeter (m) | 수리반경 hydraulic radius | 조도 계수 Roughness Coefficient | 수면경사 water surface slope | 측정장비 Instrument | 측정방법 | 평균부유사농도 : C Mean Sediment Concentration : C (mg/l) | 부유사량 : Qs Sediment Discharge : Qs (t/d) | Relationship between discharge and suspended load | 총유사량(추정) Estimation of Total Sediments (t/d) *modified Einstein proceed | Relationship between discharge and total sediment | 비 고 Remark | d50 | d65 | dss | S
2010 | 1 | 금강 Geum River | 미호천 Miho-cheon | 합강 Hapgang | 2010-08-13 13:00~13:35 | 1.97 | 238.4 | 568 | 0.75 | 2.38 | 424.2 | 23.1 | 5 | 240.3 | 2.36 | - | 0.000254 | D-74 | depth-integrating sampling | 625.2 | 22913.4 | QSS=13.087Q1.210 (359.9 ≤ Q ≤ 1,967.4) | 25414.2 | - |  | 1.03 | 1.68 | 0.023 | 0.00055503
| 2 |  |  |  | 2010-08-13 13:40~14:20 | 1.99 | 238.4 | 572.8 | 0.75 | 2.4 | 431.3 | 23.1 | 5 | 240.4 | 2.38 | - | 0.000249 | D-74 | depth-integrating sampling | 602.5 | 22452.9 |  | 27173.9 |  |  | 1.03 | 1.68 | 0.023 | 0.00055503
| 3 |  |  |  | 2010-08-13 14:30~15:10 | 1.99 | 238.4 | 572.8 | 0.75 | 2.4 | 431.3 | 23.1 | 5 | 240.4 | 2.38 | - | 0.000247 | D-74 | depth-integrating sampling | 786.4 | 29306.2 |  | 36701.7 |  |  | 1.03 | 1.68 | 0.023 | 0.00055503
| 4 |  |  |  | 2010-08-13 15:20~15:35 | 1.96 | 238.3 | 565.6 | 0.74 | 2.37 | 419.5 | 23.1 | 5 | 240.3 | 2.35 | - | 0.000243 | D-74 | depth-integrating sampling | 817.3 | 29621 |  | 39560.9 |  |  | 1.03 | 1.68 | 0.023 | 0.00055503
| 5 |  |  |  | 2010-08-13 16:00~16:35 | 1.94 | 238.3 | 560.8 | 0.73 | 2.35 | 410.1 | 23.1 | 5 | 240.2 | 2.33 | - | 0.000241 | D-74 | depth-integrating sampling | 681.2 | 24134.2 |  | 26885.3 |  |  | 1.03 | 1.68 | 0.023 | 0.00055503
| 6 |  |  |  | 2010-08-13 16:40~16:55 | 1.91 | 238.2 | 553.7 | 0.72 | 2.32 | 396.1 | 23.1 | 5 | 240.1 | 2.31 | - | 0.00024 | D-74 | depth-integrating sampling | 442.8 | 15154.6 |  | 16716.4 |  |  | 1.03 | 1.68 | 0.023 | 0.00055503
| 7 |  |  |  | 2010-08-13 17:00~17:35 | 1.89 | 238.1 | 548.9 | 0.7 | 2.31 | 386.9 | 23.1 | 5 | 240 | 2.29 | - | 0.00024 | D-74 | depth-integrating sampling | 449 | 15010.3 |  | 16608.3 |  |  | 1.03 | 1.68 | 0.023 | 0.00055503
| 8 |  |  |  | 2010-08-13 17:40~17:55 | 1.86 | 238 | 541.8 | 0.69 | 2.28 | 373.3 | 23.1 | 5 | 239.9 | 2.26 | - | 0.00024 | D-74 | depth-integrating sampling | 491.8 | 15862.1 |  | 18079.5 |  |  | 1.03 | 1.68 | 0.023 | 0.00055503
| 9 |  |  |  | 2010-08-13 18:20~18:50 | 1.83 | 237.9 | 532.3 | 0.68 | 2.24 | 359.9 | 23.1 | 5 | 239.7 | 2.22 | - | 0.00024 | D-74 | depth-integrating sampling | 490.4 | 15247.8 |  | 17188.3 |  |  | 1.03 | 1.68 | 0.023 | 0.00055503
| 10 |  |  |  | 2010-08-15 13:20~13:40 | 3.25 | 256.4 | 873.4 | 1.36 | 3.41 | 1187.1 | 23.3 | 5 | 259.2 | 3.37 | - | 0.000283 | D-74 | depth-integrating sampling | 650.2 | 66686.7 |  | 75785.8 |  |  | 1.03 | 1.68 | 0.023 | 0.00055503
| 11 |  |  |  | 2010-08-15 18:10~18:25 | 3.3 | 259.1 | 896.6 | 1.36 | 3.46 | 1222.7 | 23.3 | 5 | 261.9 | 3.42 | - | 0.00026 | D-74 | surface sampling | 681 | 71944.3 |  | - |  | surface sampling
| 12 |  |  |  | 2010-08-15 20:00~20:15 | 3.11 | 251.5 | 848 | 1.28 | 3.37 | 1089.4 | 23.3 | 5 | 254.3 | 3.34 | - | 0.000247 | D-74 | surface sampling | 651.2 | 61294.8 |  | - |  | surface sampling
| 13 |  |  |  | 2010-09-02 12:10~12:30 | 1.95 | 238.3 | 563.2 | 0.73 | 2.36 | 412.4 | 23 | 5 | 240.2 | 2.34 | - | 0.000252 | D-74 | surface sampling | 83.4 | 2971.7 |  | - |  | surface sampling
| 14 |  |  |  | 2010-09-02 13:20~13:35 | 1.97 | 238.4 | 568 | 0.74 | 2.38 | 421.8 | 23 | 5 | 240.3 | 2.36 | - | 0.000254 | D-74 | surface sampling | 88.4 | 3221.8 |  | - |  | surface sampling
| 15 |  |  |  | 2010-09-02 14:00~14:25 | 1.98 | 238.4 | 570.4 | 0.75 | 2.39 | 428.9 | 23 | 5 | 240.4 | 2.37 | - | 0.000253 | D-74 | surface sampling | 95.4 | 3535.6 |  | - |  | surface sampling
| 16 |  |  |  | 2010-09-11 20:30~20:45 | 4.24 | 271.2 | 1143.2 | 1.72 | 4.22 | 1967.4 | 22 | 5 | 274.5 | 4.17 | - | 0.000276 | D-74 | surface sampling | 734.6 | 124867.1 |  | - |  | surface sampling
2011 | 1 | 금강 Geum River | 미호천 Miho-cheon | 합강 Hapgang | 2011-07-09 11:30~12:10 | 3.69 | 272.9 | 945.1 | 1.6 | 3.46 | 1514.9 | 22.5 | 5 | - | - | - | - | D-74 | depth-integrating sampling | 631.8 | 82694.5 | QSS=0.0002Q2.7053 (575.54 ≤ Q ≤ 1,577.82) | - | - |  | 0.85 | 1.09 | 0.023 | 0.00055503
| 2 |  |  |  | 2011-07-09 12:45~13:20 | 3.77 | 273.3 | 967 | 1.63 | 3.54 | 1577.82 | 22.7 | 5 | - | - | - | - | D-74 | depth-integrating sampling | 502.6 | 68516.2 |  | - |  |  | 0.85 | 1.09 | 0.023 | 0.00055503
| 3 |  |  |  | 2011-07-09 17:20~17:50 | 3.57 | 272.3 | 912.4 | 1.56 | 3.35 | 1422.41 | 22.6 | 5 | - | - | - | - | D-74 | depth-integrating sampling | 478.4 | 58793.4 |  | - |  |  | 0.85 | 1.09 | 0.023 | 0.00055503
| 4 |  |  |  | 2011-07-09 18:02~18:30 | 3.47 | 271.8 | 885.2 | 1.52 | 3.26 | 1347.08 | 22.5 | 5 | - | - | - | - | D-74 | depth-integrating sampling | 403.4 | 46950.9 |  | - |  |  | 0.85 | 1.09 | 0.023 | 0.00055503
| 5 |  |  |  | 2011-07-11 15:36~16:05 | 2.71 | 263.6 | 681.5 | 1.22 | 2.58 | 828.88 | 19.9 | 5 | - | - | - | - | D-74 | depth-integrating sampling | 146.2 | 10470.1 |  | - |  |  | 0.85 | 1.09 | 0.023 | 0.00055503
| 6 |  |  |  | 2011-07-12 14:32~15:04 | 3.44 | 271.6 | 877.1 | 1.51 | 3.23 | 1324.8 | 19.5 | 5 | - | - | - | - | D-74 | depth-integrating sampling | 328.4 | 37589.5 |  | - |  |  | 0.85 | 1.09 | 0.023 | 0.00055503
| 7 |  |  |  | 2011-07-12 17:50~18:07 | 3.35 | 271.2 | 852.6 | 1.47 | 3.14 | 1255.2 | 19 | 5 | - | - | - | - | D-74 | depth-integrating sampling | 325.8 | 35332.7 |  | - |  |  | 0.85 | 1.09 | 0.023 | 0.00055503
| 8 |  |  |  | 2011-07-13 14:25~14:55 | 2.27 | 261.4 | 566 | 1.02 | 2.16 | 575.54 | 20.2 | 5 | - | - | - | - | D-74 | depth-integrating sampling | 75 | 3729.5 |  | - |  |  | 0.85 | 1.09 | 0.023 | 0.00055503
| 9 |  |  |  | 2011-07-13 17:13~17:31 | 2.18 | 261.1 | 542.5 | 0.97 | 2.08 | 525.67 | 19.8 | 5 | - | - | - | - | D-74 | depth-integrating sampling | 111.8 | 5077.7 |  | - |  |  | 0.85 | 1.09 | 0.023 | 0.00055503
| 10 |  |  |  | 2011-08-08 11:22~11:49 | 2.01 | 260.3 | 498.2 | 0.89 | 1.91 | 440.91 | 24.5 | 5 | - | - | - | - | D-74 | depth-integrating sampling | 473.8 | 18049.1 |  | - |  |  | 0.85 | 1.09 | 0.023 | 0.00055503
| 11 |  |  |  | 2011-08-08 17:00~17:22 | 1.97 | 260.1 | 487.8 | 0.87 | 1.88 | 424.19 | 24 | 5 | - | - | - | - | D-74 | depth-integrating sampling | 395.4 | 14491.3 |  | - |  |  | 0.85 | 1.09 | 0.023 | 0.00055503
| 12 |  |  |  | 2011-08-10 13:00~13:17 | 2.8 | 264.7 | 705.2 | 1.26 | 2.66 | 885.06 | 24 | 5 | - | - | - | - | D-74 | depth-integrating sampling | 40.2 | 3074.1 |  | - |  |  | 0.85 | 1.09 | 0.023 | 0.00055503
| 13 |  |  |  | 2011-08-10 16:18~16:40 | 2.89 | 265.8 | 729.1 | 1.29 | 2.74 | 939.44 | 24.9 | 5 | - | - | - | - | D-74 | depth-integrating sampling | 36.4 | 2954.5 |  | - |  |  | 0.85 | 1.09 | 0.023 | 0.00055503
| 14 |  |  |  | 2011-08-10 17:17~17:45 | 2.84 | 265.2 | 715.8 | 1.27 | 2.7 | 910.49 | 22.8 | 5 | - | - | - | - | D-74 | depth-integrating sampling | 36.6 | 2879.2 |  | - |  |  | 0.85 | 1.09 | 0.023 | 0.00055503
| 15 |  |  |  | 2011-08-11 13:20~13:55 | 2.18 | 261.1 | 542.5 | 0.97 | 2.08 | 525.67 | 24.4 | 5 | - | - | - | - | D-74 | depth-integrating sampling | 14.2 | 644.9 |  | - |  |  | 0.85 | 1.09 | 0.023 | 0.00055503
2012 | 1 | 금강 Geum River | 미호천 Miho-cheon | 합강 Hapgang | 2012-07-15 14:50~15:35 | 2.52 | 261.78 | 606.24 | 1.18 | 2.32 | 717.71 | 23.12 | 5 | - | - | - | - | D-74 | depth-integrating sampling | 501.4 | 31091.89 | QSS=0.5406Q1.5733 (88.70≤Q≤971.01) | 41492.35 | QTS=1.2335Q1.5021 (88.70≤Q≤971.01) |  | 0.81 | 0.97 | 0.023 | 0.00055503
| 2 |  |  |  | 2012-07-16 13:45~14:18 | 1.26 | 256.52 | 279.51 | 0.39 | 1.09 | 110.4 | 23.78 | 5 | - | - | - | - | D-74 | depth-integrating sampling | 79.4 | 757.36 |  | 895.28 |  |  | 0.81 | 0.97 | 0.023 | 0.00055503
| 3 |  |  |  | 2012-07-16 15:35~16:10 | 1.15 | 256.22 | 251.31 | 0.35 | 0.98 | 88.7 | 23.58 | 5 | - | - | - | - | D-74 | depth-integrating sampling | 109.4 | 838.41 |  | 1635.65 |  |  | 0.81 | 0.97 | 0.023 | 0.00055503
| 4 |  |  |  | 2012-07-19 12:30~13:00 | 1.82 | 259.06 | 423.87 | 0.83 | 1.64 | 353.58 | 24.9 | 5 | - | - | - | - | D-74 | depth-integrating sampling | 319.8 | 9769.67 |  | 11694.94 |  |  | 0.81 | 0.97 | 0.023 | 0.00055503
| 5 |  |  |  | 2012-07-19 14:15~14:45 | 1.91 | 259.47 | 447.2 | 0.86 | 1.72 | 385.09 | 25.2 | 5 | - | - | - | - | D-74 | depth-integrating sampling | 276.8 | 9209.63 |  | 11417.84 |  |  | 0.81 | 0.97 | 0.023 | 0.00055503
| 6 |  |  |  | 2012-07-19 16:20~16:45 | 2.02 | 259.97 | 475.77 | 0.87 | 1.83 | 414.6 | 25.12 | 5 | - | - | - | - | D-74 | depth-integrating sampling | 336.2 | 12043.17 |  | 12873.58 |  |  | 0.81 | 0.97 | 0.023 | 0.00055503
| 7 |  |  |  | 2012-07-20 14:00~14:50 | 1.39 | 257.11 | 312.89 | 0.48 | 1.22 | 149.88 | 25.32 | 5 | - | - | - | - | D-74 | depth-integrating sampling | 68.4 | 885.75 |  | 2218.38 |  |  | 0.81 | 0.97 | 0.023 | 0.00055503
| 8 |  |  |  | 2012-08-13 10:50~11:33 | 2.83 | 262.77 | 687.54 | 1.36 | 2.62 | 933.77 | 24.7 | 5 | - | - | - | - | D-74 | depth-integrating sampling | 573.2 | 46244.47 |  | 60897.92 |  |  | 0.81 | 0.97 | 0.023 | 0.00055503
| 9 |  |  |  | 2012-08-13 12:02~12:33 | 2.74 | 262.48 | 663.91 | 1.26 | 2.53 | 834.33 | 24.84 | 5 | - | - | - | - | D-74 | depth-integrating sampling | 445.4 | 32107.15 |  | 42639.74 |  |  | 0.81 | 0.97 | 0.023 | 0.00055503
| 10 |  |  |  | 2012-08-13 12:50~13:30 | 2.64 | 262.16 | 637.68 | 1.31 | 2.43 | 835.22 | 24.96 | 5 | - | - | - | - | D-74 | depth-integrating sampling | 353.6 | 25516.84 |  | 36405.31 |  |  | 0.81 | 0.97 | 0.023 | 0.00055503
| 11 |  |  |  | 2012-08-13 14:27~15:09 | 2.46 | 261.58 | 590.54 | 1.2 | 2.26 | 709.54 | 25.32 | 5 | - | - | - | - | D-74 | depth-integrating sampling | 269.6 | 16527.63 |  | 23988.5 |  |  | 0.81 | 0.97 | 0.023 | 0.00055503
| 12 |  |  |  | 2012-08-13 16:47~17:16 | 2.17 | 260.65 | 514.82 | 1 | 1.98 | 516.87 | 25.12 | 5 | - | - | - | - | D-74 | depth-integrating sampling | 197.4 | 8815.4 |  | 12439.91 |  |  | 0.81 | 0.97 | 0.023 | 0.00055503
| 13 |  |  |  | 2012-08-16 09:35~10:07 | 2.84 | 262.8 | 690.17 | 1.41 | 2.63 | 971.01 | 23.68 | 5 | - | - | - | - | D-74 | depth-integrating sampling | 225.2 | 18893.21 |  | 29743.56 |  |  | 0.81 | 0.97 | 0.023 | 0.00055503
| 14 |  |  |  | 2012-08-16 10:10~10:35 | 2.76 | 262.54 | 669.16 | 1.32 | 2.55 | 884.72 | 23.72 | 5 | - | - | - | - | D-74 | depth-integrating sampling | 223.6 | 17091.94 |  | 26468.77 |  |  | 0.81 | 0.97 | 0.023 | 0.00055503
| 15 |  |  |  | 2012-08-16 11:15~11:40 | 2.6 | 262.03 | 627.19 | 1.29 | 2.39 | 806.75 | 23.72 | 5 | - | - | - | - | D-74 | depth-integrating sampling | 211 | 14707.38 |  | 23423.03 |  |  | 0.81 | 0.97 | 0.023 | 0.00055503
| 16 |  |  |  | 2012-08-16 11:50~12:18 | 2.51 | 261.74 | 603.62 | 1.17 | 2.31 | 706.33 | 23.68 | 5 | - | - | - | - | D-74 | depth-integrating sampling | 188.6 | 11509.68 |  | 17401.4 |  |  | 0.81 | 0.97 | 0.023 | 0.00055503
| 17 |  |  |  | 2012-08-16 13:47~14:15 | 2.28 | 261.01 | 543.51 | 1.12 | 2.08 | 609.18 | 23.88 | 5 | - | - | - | - | D-74 | depth-integrating sampling | 184.6 | 9716.08 |  | 14982.9 |  |  | 0.81 | 0.97 | 0.023 | 0.00055503
| 18 |  |  |  | 2012-08-16 15:21~15:43 | 2.16 | 260.6 | 512.21 | 1.11 | 1.97 | 566.51 | 24.06 | 5 | - | - | - | - | D-74 | depth-integrating sampling | 149 | 7293.02 |  | 11709.47 |  |  | 0.81 | 0.97 | 0.023 | 0.00055503
| 19 |  |  |  | 2012-08-16 16:07~16:25 | 2.09 | 260.29 | 493.98 | 1.03 | 1.9 | 507.22 | 24.02 | 5 | - | - | - | - | D-74 | depth-integrating sampling | 166.6 | 7301.05 |  | 11006.09 |  |  | 0.81 | 0.97 | 0.023 | 0.00055503
| 20 |  |  |  | 2012-08-16 16:50~17:15 | 2.02 | 259.97 | 475.77 | 1.04 | 1.83 | 494.62 | 24.16 | 5 | - | - | - | - | D-74 | depth-integrating sampling | 147.6 | 6307.71 |  | 9902.9 |  |  | 0.81 | 0.97 | 0.023 | 0.00055503

## grain size analysis
* grain-size distribution of bed material (2010) _ Grab sampler(60L)
particle size time | D35(mm) | D50(mm) | D65(mm) | D90(mm) | 균등계수 Coefficient of uniformity (Cu) | 곡률계수 Coefficient of curvature (Cg)
평군 (mean) | 0.46 | 1.03 | 1.68 | 3.86 | 7.29 | 0.56
* grain-size distribution of bed material (2011) _ grid sampling(Hack_1947)
particle size time | D35(mm) | D50(mm) | D65(mm) | D90(mm) | 균등계수 Coefficient of uniformity (Cu) | 곡률계수 Coefficient of curvature (Cg)
평군 (mean) | 0.6 | 0.85 | 1.09 | 2.76 | 4.4 | 1.17
* grain-size distribution of bed material (2012) _ grid sampling(Hack_1947)
* particle size distribution of suspended sediment (2012) | [9 empty] | * grain-size distribution of bed material (2012)
No | particle size distribution of suspended sediment (%) | [8 empty] | particle size time | D10 | D30 | D35 | D60 | D65 | 균등계수 Coefficient of uniformity (Cu) | 곡률계수 Coefficient of curvature (Cg)
| range (mm) | [7 empty] | sum | 홍수전 (before the flood) | 0.25 | 0.59 | 0.65 | 0.88 | 0.93 | 1.49 | 1.57
| 0.0020~ | 0.0222~ | 0.0313~ | 0.0423~ | 0.0626~ | 0.1251~ | 0.2501~ | 0.5001~ |  | 홍수후(after the flood ) | 0.27 | 0.6 | 0.67 | 0.95 | 1.06 | 1.57 | 1.42
| 0.0221 | 0.0312 | 0.0422 | 0.0625 | 0.125 | 0.25 | 0.5 | 1 |  | 평균 (mean) | 0.26 | 0.6 | 0.66 | 0.92 | 0.97 | 1.53 | 1.49
1 | 44.7 | 16.4 | 26.5 | 7.9 | 4.3 | 0.1 | 0.1 | 0 | 100 | particle size time | D5 | D10 | D15 | D20 | D25 | D30 | D35 | D40 | D45 | D50 | D55 | D60 | D65 | D70 | D75 | D80 | D85 | D90 | D95 | D100
2 | 51.1 | 14.2 | 19.7 | 7.7 | 4.9 | 1.3 | 1 | 0.1 | 100 | 홍수전 (before the flood) | 0.17 | 0.25 | 0.44 | 0.47 | 0.53 | 0.59 | 0.65 | 0.7 | 0.73 | 0.78 | 0.83 | 0.88 | 0.93 | 1 | 1.17 | 1.44 | 1.85 | 2.54 | 3.85 | 16
3 | 49.3 | 13.8 | 19.7 | 8.5 | 6.3 | 1.4 | 0.7 | 0.3 | 100 | 홍수후 (after the flood ) | 0.19 | 0.27 | 0.43 | 0.47 | 0.53 | 0.6 | 0.67 | 0.72 | 0.77 | 0.83 | 0.89 | 0.95 | 1.06 | 1.24 | 1.48 | 1.74 | 2.12 | 2.88 | 4 | 16
4 | 51.2 | 18.5 | 22.4 | 4.9 | 2.6 | 0.1 | 0.3 | 0 | 100 | 평균 (mean) | 0.18 | 0.26 | 0.43 | 0.47 | 0.53 | 0.6 | 0.66 | 0.71 | 0.75 | 0.81 | 0.86 | 0.92 | 0.97 | 1.11 | 1.32 | 1.61 | 1.98 | 2.73 | 3.95 | 16
5 | 48.5 | 20.3 | 23 | 5.1 | 2.7 | 0.1 | 0.3 | 0 | 100
6 | 46.2 | 19.4 | 23.2 | 6.7 | 3.6 | 0.6 | 0.3 | 0 | 100
7 | 48.2 | 15.2 | 22.7 | 5.9 | 3.7 | 2.6 | 1.3 | 0.4 | 100
8 | 45.6 | 17.8 | 23 | 7.3 | 3.9 | 1.7 | 0.4 | 0.3 | 100
9 | 46.4 | 16.8 | 21.7 | 8.5 | 5.9 | 0 | 0.4 | 0.3 | 100
10 | 46.1 | 15.4 | 23.7 | 8.6 | 4.7 | 0.9 | 0.3 | 0.3 | 100
11 | 45.3 | 14.9 | 24.6 | 8.8 | 4.5 | 1.2 | 0.5 | 0.2 | 100
12 | 47.4 | 15.2 | 22.2 | 8.6 | 4.2 | 1.4 | 0.7 | 0.3 | 100
13 | 46.8 | 15.2 | 20.3 | 9.9 | 6.3 | 0.5 | 0.8 | 0.2 | 100
14 | 48.9 | 13.6 | 19.6 | 9.2 | 6 | 1.4 | 1 | 0.3 | 100
15 | 46 | 13.6 | 19 | 8.8 | 6.1 | 3.7 | 2.4 | 0.4 | 100
16 | 47.1 | 13.8 | 21.9 | 8.2 | 6.9 | 0.9 | 1.2 | 0 | 100
17 | 46.6 | 15.2 | 20.8 | 8.4 | 5.2 | 2.2 | 1.4 | 0.2 | 100
18 | 50.1 | 14 | 19.7 | 8.6 | 5.6 | 1 | 0.8 | 0.2 | 100
19 | 48.2 | 14.3 | 21.4 | 9.1 | 5.3 | 1.1 | 0.3 | 0.3 | 100
20 | 50.6 | 11.9 | 21.7 | 8.2 | 5.7 | 0.8 | 0.7 | 0.4 | 100
min | 44.7 | 11.9 | 19 | 4.9 | 2.6 | 0 | 0.1 | 0 | -
max | 51.2 | 20.3 | 26.5 | 9.9 | 6.9 | 3.7 | 2.4 | 0.4 | -
mean | 47.7 | 15.5 | 21.8 | 7.9 | 4.9 | 1.2 | 0.7 | 0.2 | 100
after the flood (2010)
percent passing(%)
particle size (mm)
before the flood (2011)
after the flood (2011)
mean
percent passing(%)
particle size (mm)
before the flood (2012)
after the flood (2012)
mean
percent passing(%)
particle size (mm)

## stage-discharge(daily)
일별 수위-유량 관측자료(미호천_합강 : Miho-cheon_Hapgang)
Table of stage-discharge Measurement(daily mean)
년.월.일 Date | 수위 daily mean stage (m) | 일유량 daily discharge (m³/s) | 년.월.일 Date | 수위 daily mean stage (m) | 일유량 daily discharge (m³/s) | 년.월.일 Date | 수위 daily mean stage (m) | 일유량 daily discharge (m³/s) | 년.월.일 Date | 수위 daily mean stage (m) | 일유량 daily discharge (m³/s) | 년.월.일 Date | 수위 daily mean stage (m) | 일유량 daily discharge (m³/s) | 년.월.일 Date | 수위 daily mean stage (m) | 일유량 daily discharge (m³/s) | 년.월.일 Date | 수위 daily mean stage (m) | 일유량 daily discharge (m³/s) | 년.월.일 Date | 수위 daily mean stage (m) | 일유량 daily discharge (m³/s) | 년.월.일 Date | 수위 daily mean stage (m) | 일유량 daily discharge (m³/s) | 년.월.일 Date | 수위 daily mean stage (m) | 일유량 daily discharge (m³/s)
2005-01-01 | - | - | 2006-01-01 | -2.03 | - | 2007-01-01 | -1.2 | - | 2008-01-01 | 0.84 | 13.64 | 2009-01-01 | 0.81 | 9.33 | 2010-01-01 | 0.84 | 14.32 | 2011-01-01 | 0.83 | 12.58 | 2012-01-01 | 0.74 | 8.85 | 2013-01-01 | 0.82 | 18.93 | 2014-01-01 | 0.8 | 15.34
2005-01-02 | - | - | 2006-01-02 | -2.03 | - | 2007-01-02 | -1.2 | - | 2008-01-02 | 0.83 | 12.75 | 2009-01-02 | 0.8 | 8.56 | 2010-01-02 | 0.83 | 9.45 | 2011-01-02 | 0.83 | 12.58 | 2012-01-02 | 0.77 | 12.25 | 2013-01-02 | 0.83 | 19.71 | 2014-01-02 | 0.79 | 15.23
2005-01-03 | - | - | 2006-01-03 | -2.03 | - | 2007-01-03 | -1.2 | - | 2008-01-03 | 0.83 | 12.75 | 2009-01-03 | 0.8 | 8.56 | 2010-01-03 | 0.83 | 13.52 | 2011-01-03 | 0.83 | 12.58 | 2012-01-03 | 0.78 | 13.53 | 2013-01-03 | 0.82 | 18.93 | 2014-01-03 | 0.8 | 15.98
2005-01-04 | - | - | 2006-01-04 | -2.03 | - | 2007-01-04 | -1.2 | - | 2008-01-04 | 0.83 | 12.75 | 2009-01-04 | 0.8 | 8.56 | 2010-01-04 | 0.83 | 12.79 | 2011-01-04 | 0.83 | 12.58 | 2012-01-04 | 0.78 | 13.81 | 2013-01-04 | 0.82 | 18.93 | 2014-01-04 | 0.8 | 15.98
2005-01-05 | - | - | 2006-01-05 | -2.03 | - | 2007-01-05 | -1.2 | - | 2008-01-05 | 0.83 | 12.75 | 2009-01-05 | 0.8 | 8.56 | 2010-01-05 | 0.83 | 11.32 | 2011-01-05 | 0.83 | 12.2 | 2012-01-05 | 0.78 | 13.7 | 2013-01-05 | 0.82 | 18.93 | 2014-01-05 | 0.8 | 15.52
2005-01-06 | - | - | 2006-01-06 | -2.03 | - | 2007-01-06 | -1.19 | - | 2008-01-06 | 0.83 | 12.75 | 2009-01-06 | 0.8 | 8.3 | 2010-01-06 | 0.83 | 13.52 | 2011-01-06 | 0.83 | 12.58 | 2012-01-06 | 0.78 | 12.98 | 2013-01-06 | 0.82 | 18.93 | 2014-01-06 | 0.79 | 14.59
2005-01-07 | - | - | 2006-01-07 | -2.03 | - | 2007-01-07 | -1.19 | - | 2008-01-07 | 0.83 | 12.75 | 2009-01-07 | 0.8 | 8.56 | 2010-01-07 | 0.83 | 14.29 | 2011-01-07 | 0.83 | 12.58 | 2012-01-07 | 0.78 | 12.82 | 2013-01-07 | 0.82 | 18.93 | 2014-01-07 | 0.79 | 14.59
2005-01-08 | - | - | 2006-01-08 | -2.03 | - | 2007-01-08 | -1.19 | - | 2008-01-08 | 0.83 | 12.75 | 2009-01-08 | 0.8 | 8.56 | 2010-01-08 | 0.83 | 12.75 | 2011-01-08 | 0.83 | 12.1 | 2012-01-08 | 0.78 | 12.72 | 2013-01-08 | 0.82 | 18.93 | 2014-01-08 | 0.79 | 14.31
2005-01-09 | - | - | 2006-01-09 | -2.03 | - | 2007-01-09 | -1.2 | - | 2008-01-09 | 0.83 | 12.75 | 2009-01-09 | 0.8 | 8.56 | 2010-01-09 | 0.83 | 13.52 | 2011-01-09 | 0.82 | 11.61 | 2012-01-09 | 0.77 | 12.77 | 2013-01-09 | 0.82 | 18.18 | 2014-01-09 | 0.78 | 13.6
2005-01-10 | - | - | 2006-01-10 | -2.03 | - | 2007-01-10 | -1.2 | - | 2008-01-10 | 0.83 | 12.75 | 2009-01-10 | 0.8 | 8.21 | 2010-01-10 | 0.83 | 12.75 | 2011-01-10 | 0.82 | 11.29 | 2012-01-10 | 0.77 | 12.93 | 2013-01-10 | 0.81 | 16.89 | 2014-01-10 | 0.77 | 11.97
2005-01-11 | - | - | 2006-01-11 | -2.03 | - | 2007-01-11 | -1.2 | - | 2008-01-11 | 0.86 | 17.12 | 2009-01-11 | 0.79 | 7.52 | 2010-01-11 | 0.83 | 12.75 | 2011-01-11 | 0.82 | 11.29 | 2012-01-11 | 0.78 | 12.61 | 2013-01-11 | 0.8 | 15.98 | 2014-01-11 | 0.77 | 11.97
2005-01-12 | - | - | 2006-01-12 | -2.03 | - | 2007-01-12 | -1.2 | - | 2008-01-12 | 0.91 | 27.39 | 2009-01-12 | 0.8 | 8.36 | 2010-01-12 | 0.82 | 12.75 | 2011-01-12 | 0.82 | 11.88 | 2012-01-12 | 0.77 | 12.72 | 2013-01-12 | 0.8 | 15.98 | 2014-01-12 | 0.78 | 12.66
2005-01-13 | - | - | 2006-01-13 | -1.99 | - | 2007-01-13 | -1.21 | - | 2008-01-13 | 0.9 | 25.09 | 2009-01-13 | 0.8 | 8.15 | 2010-01-13 | 0.83 | 12.75 | 2011-01-13 | 0.82 | 11.29 | 2012-01-13 | 0.77 | 12.34 | 2013-01-13 | 0.8 | 15.98 | 2014-01-13 | 0.78 | 13.25
2005-01-14 | - | - | 2006-01-14 | -1.97 | - | 2007-01-14 | -1.21 | - | 2008-01-14 | 0.87 | 19.4 | 2009-01-14 | 0.79 | 7.58 | 2010-01-14 | 0.83 | 12.79 | 2011-01-14 | 0.82 | 11.29 | 2012-01-14 | 0.77 | 12.35 | 2013-01-14 | 0.8 | 15.98 | 2014-01-14 | 0.78 | 13.25
2005-01-15 | - | - | 2006-01-15 | -1.94 | - | 2007-01-15 | -1.21 | - | 2008-01-15 | 0.86 | 16.8 | 2009-01-15 | 0.79 | 7.32 | 2010-01-15 | 0.83 | 12.75 | 2011-01-15 | 0.82 | 11.45 | 2012-01-15 | 0.77 | 12.24 | 2013-01-15 | 0.8 | 15.98 | 2014-01-15 | 0.78 | 13.25
2005-01-16 | - | - | 2006-01-16 | -1.92 | - | 2007-01-16 | -1.21 | - | 2008-01-16 | 0.84 | 14.7 | 2009-01-16 | 0.79 | 7.32 | 2010-01-16 | 0.83 | 13.52 | 2011-01-16 | 0.82 | 11.29 | 2012-01-16 | 0.77 | 12.29 | 2013-01-16 | 0.8 | 15.98 | 2014-01-16 | 0.78 | 13.25
2005-01-17 | - | - | 2006-01-17 | -2.01 | - | 2007-01-17 | -1.21 | - | 2008-01-17 | 0.84 | 14.29 | 2009-01-17 | 0.8 | 8.25 | 2010-01-17 | 0.83 | 12.79 | 2011-01-17 | 0.82 | 11.29 | 2012-01-17 | 0.77 | 12.29 | 2013-01-17 | 0.8 | 15.98 | 2014-01-17 | 0.78 | 13.25
2005-01-18 | - | - | 2006-01-18 | -2.02 | - | 2007-01-18 | -1.21 | - | 2008-01-18 | 0.84 | 13.64 | 2009-01-18 | 0.81 | 9.88 | 2010-01-18 | 0.81 | 12.75 | 2011-01-18 | 0.82 | 11.29 | 2012-01-18 | 0.77 | 12.45 | 2013-01-18 | 0.8 | 15.46 | 2014-01-18 | 0.77 | 12.56
2005-01-19 | - | - | 2006-01-19 | -2.02 | - | 2007-01-19 | -1.21 | - | 2008-01-19 | 0.83 | 12.75 | 2009-01-19 | 0.82 | 11.95 | 2010-01-19 | 0.82 | 12.75 | 2011-01-19 | 0.82 | 11.29 | 2012-01-19 | 0.78 | 13.31 | 2013-01-19 | 0.8 | 15.98 | 2014-01-19 | 0.77 | 11.97
2005-01-20 | - | - | 2006-01-20 | -2.03 | - | 2007-01-20 | -1.21 | - | 2008-01-20 | 0.83 | 12.75 | 2009-01-20 | 0.82 | 10.88 | 2010-01-20 | 0.86 | 17.72 | 2011-01-20 | 0.82 | 11.29 | 2012-01-20 | 0.78 | 14.14 | 2013-01-20 | 0.8 | 15.98 | 2014-01-20 | 0.77 | 12.18
2005-01-21 | - | - | 2006-01-21 | -2.03 | - | 2007-01-21 | -1.21 | - | 2008-01-21 | 0.83 | 12.75 | 2009-01-21 | 0.83 | 12.59 | 2010-01-21 | 0.95 | 41.44 | 2011-01-21 | 0.82 | 11.29 | 2012-01-21 | 0.79 | 14.37 | 2013-01-21 | 0.87 | 29.73 | 2014-01-21 | 0.78 | 12.66
2005-01-22 | - | - | 2006-01-22 | -2.03 | - | 2007-01-22 | -1.21 | - | 2008-01-22 | 0.83 | 12.75 | 2009-01-22 | 0.81 | 10.56 | 2010-01-22 | 0.96 | 35.52 | 2011-01-22 | 0.82 | 11.29 | 2012-01-22 | 0.79 | 13.86 | 2013-01-22 | 1.06 | 69.17 | 2014-01-22 | 0.78 | 13.25
2005-01-23 | - | - | 2006-01-23 | -2.03 | - | 2007-01-23 | -1.21 | - | 2008-01-23 | 0.84 | 14.42 | 2009-01-23 | 0.79 | 7.69 | 2010-01-23 | 0.92 | 27.96 | 2011-01-23 | 0.82 | 11.29 | 2012-01-23 | 0.78 | 12.72 | 2013-01-23 | 1 | 56.05 | 2014-01-23 | 0.78 | 13.25
2005-01-24 | - | - | 2006-01-24 | -2.03 | - | 2007-01-24 | -1.21 | - | 2008-01-24 | 0.83 | 13.39 | 2009-01-24 | 0.79 | 8.01 | 2010-01-24 | 0.88 | 22.96 | 2011-01-24 | 0.82 | 11.29 | 2012-01-24 | 0.77 | 11.51 | 2013-01-24 | 0.95 | 42.84 | 2014-01-24 | 0.78 | 12.66
2005-01-25 | - | - | 2006-01-25 | -2.03 | - | 2007-01-25 | -1.21 | - | 2008-01-25 | 0.83 | 12.75 | 2009-01-25 | 0.81 | 10.45 | 2010-01-25 | 0.85 | 20.2 | 2011-01-25 | 0.82 | 11.29 | 2012-01-25 | 0.76 | 11.77 | 2013-01-25 | 0.92 | 37.12 | 2014-01-25 | 0.77 | 11.97
2005-01-26 | - | - | 2006-01-26 | -2.03 | - | 2007-01-26 | -1.21 | - | 2008-01-26 | 0.83 | 12.75 | 2009-01-26 | 0.81 | 10.43 | 2010-01-26 | 0.86 | 18.43 | 2011-01-26 | 0.82 | 11.29 | 2012-01-26 | 0.77 | 12.56 | 2013-01-26 | 0.92 | 36.1 | 2014-01-26 | 0.78 | 12.77
2005-01-27 | - | - | 2006-01-27 | -2.03 | - | 2007-01-27 | -1.21 | - | 2008-01-27 | 0.83 | 12.75 | 2009-01-27 | 0.81 | 9.36 | 2010-01-27 | 0.85 | 15.09 | 2011-01-27 | 0.82 | 11.29 | 2012-01-27 | 0.78 | 14.48 | 2013-01-27 | 0.91 | 34.02 | 2014-01-27 | 0.78 | 12.98
2005-01-28 | - | - | 2006-01-28 | -2.03 | - | 2007-01-28 | -1.2 | - | 2008-01-28 | 0.8 | 10.35 | 2009-01-28 | 0.81 | 9.54 | 2010-01-28 | 0.85 | 17.6 | 2011-01-28 | 0.82 | 11.29 | 2012-01-28 | 0.79 | 15.11 | 2013-01-28 | 0.88 | 29.63 | 2014-01-28 | 0.77 | 12.24
2005-01-29 | - | - | 2006-01-29 | -2.03 | - | 2007-01-29 | -1.2 | - | 2008-01-29 | 0.85 | 16.3 | 2009-01-29 | 0.82 | 10.61 | 2010-01-29 | 0.84 | 16.73 | 2011-01-29 | 0.82 | 11.29 | 2012-01-29 | 0.79 | 14.72 | 2013-01-29 | 0.87 | 27.25 | 2014-01-29 | 0.77 | 11.97
2005-01-30 | - | - | 2006-01-30 | -2.03 | - | 2007-01-30 | -1.2 | - | 2008-01-30 | 0.83 | 12.78 | 2009-01-30 | 0.81 | 9.67 | 2010-01-30 | 0.85 | 16.73 | 2011-01-30 | 0.82 | 11.29 | 2012-01-30 | 0.79 | 14.25 | 2013-01-30 | 0.87 | 26.44 | 2014-01-30 | 0.77 | 11.97
2005-01-31 | - | - | 2006-01-31 | -2.03 | - | 2007-01-31 | -1.21 | - | 2008-01-31 | 0.82 | 11.28 | 2009-01-31 | 0.82 | 11.06 | 2010-01-31 | 0.85 | 15.89 | 2011-01-31 | 0.82 | 11.29 | 2012-01-31 | 0.78 | 14.31 | 2013-01-31 | 0.86 | 25.48 | 2014-01-31 | 0.77 | 11.97
2005-02-01 | - | - | 2006-02-01 | -2.03 | - | 2007-02-01 | -1.21 | - | 2008-02-01 | 0.82 | 10.59 | 2009-02-01 | 0.82 | 10.81 | 2010-02-01 | 0.84 | 15.89 | 2011-02-01 | 0.82 | 11.29 | 2012-02-01 | 0.79 | 14.54 | 2013-02-01 | 0.98 | 52.96 | 2014-02-01 | 0.77 | 11.82
2005-02-02 | - | - | 2006-02-02 | -2.01 | - | 2007-02-02 | -1.21 | - | 2008-02-02 | 0.82 | 10.64 | 2009-02-02 | 0.82 | 11.42 | 2010-02-02 | 0.82 | 13.52 | 2011-02-02 | 0.82 | 11.29 | 2012-02-02 | 0.79 | 13.82 | 2013-02-02 | 1.23 | 124.33 | 2014-02-02 | 0.8 | 16.44
2005-02-03 | - | - | 2006-02-03 | -2.02 | - | 2007-02-03 | -1.21 | - | 2008-02-03 | 0.82 | 10.82 | 2009-02-03 | 0.81 | 10.54 | 2010-02-03 | 0.83 | 15.09 | 2011-02-03 | 0.82 | 11.29 | 2012-02-03 | 0.79 | 14.14 | 2013-02-03 | 1.03 | 63.3 | 2014-02-03 | 0.83 | 21
2005-02-04 | - | - | 2006-02-04 | -2.03 | - | 2007-02-04 | -1.21 | - | 2008-02-04 | 0.81 | 10.52 | 2009-02-04 | 0.82 | 11.23 | 2010-02-04 | 0.84 | 15.09 | 2011-02-04 | 0.82 | 11.29 | 2012-02-04 | 0.79 | 14.77 | 2013-02-04 | 0.98 | 48.9 | 2014-02-04 | 0.8 | 16.18
2005-02-05 | - | - | 2006-02-05 | -2.03 | - | 2007-02-05 | -1.21 | - | 2008-02-05 | 0.81 | 9.89 | 2009-02-05 | 0.83 | 13.02 | 2010-02-05 | 0.83 | 14.29 | 2011-02-05 | 0.82 | 11.29 | 2012-02-05 | 0.79 | 15.34 | 2013-02-05 | 0.96 | 45.01 | 2014-02-05 | 0.79 | 14.59
2005-02-06 | - | - | 2006-02-06 | -2.03 | - | 2007-02-06 | -1.21 | - | 2008-02-06 | 0.81 | 9.89 | 2009-02-06 | 0.83 | 12.2 | 2010-02-06 | 0.84 | 13.52 | 2011-02-06 | 0.82 | 11.29 | 2012-02-06 | 0.79 | 15.46 | 2013-02-06 | 0.94 | 40.17 | 2014-02-06 | 0.79 | 14.59
2005-02-07 | - | - | 2006-02-07 | -2.03 | - | 2007-02-07 | -1.21 | - | 2008-02-07 | 0.81 | 9.89 | 2009-02-07 | 0.82 | 11.42 | 2010-02-07 | 0.84 | 12.09 | 2011-02-07 | 0.82 | 11.29 | 2012-02-07 | 0.79 | 14.83 | 2013-02-07 | 0.92 | 36.98 | 2014-02-07 | 0.79 | 14.03
2005-02-08 | - | - | 2006-02-08 | -2.03 | - | 2007-02-08 | -1.19 | - | 2008-02-08 | 0.81 | 9.89 | 2009-02-08 | 0.82 | 11.91 | 2010-02-08 | 0.83 | 13.52 | 2011-02-08 | 0.82 | 11.29 | 2012-02-08 | 0.79 | 14.44 | 2013-02-08 | 0.91 | 34.84 | 2014-02-08 | 0.78 | 13.25
2005-02-09 | - | - | 2006-02-09 | -2.03 | - | 2007-02-09 | -1.17 | - | 2008-02-09 | 0.81 | 9.33 | 2009-02-09 | 0.81 | 10.1 | 2010-02-09 | 0.84 | 15.09 | 2011-02-09 | 0.81 | 10.57 | 2012-02-09 | 0.78 | 14.49 | 2013-02-09 | 0.91 | 34.84 | 2014-02-09 | 0.78 | 13.25
2005-02-10 | - | - | 2006-02-10 | -2.03 | - | 2007-02-10 | -1.18 | - | 2008-02-10 | 0.81 | 9.22 | 2009-02-10 | 0.82 | 11.11 | 2010-02-10 | 0.88 | 23 | 2011-02-10 | 0.81 | 10.06 | 2012-02-10 | 0.78 | 14.44 | 2013-02-10 | 0.9 | 32.19 | 2014-02-10 | 0.78 | 13.25
2005-02-11 | - | - | 2006-02-11 | -2.03 | - | 2007-02-11 | -1.19 | - | 2008-02-11 | 0.81 | 9.94 | 2009-02-11 | 0.81 | 10.52 | 2010-02-11 | 0.96 | 40.25 | 2011-02-11 | 0.82 | 10.68 | 2012-02-11 | 0.78 | 12.61 | 2013-02-11 | 0.87 | 28.09 | 2014-02-11 | 0.78 | 13.25
2005-02-12 | - | - | 2006-02-12 | -2.02 | - | 2007-02-12 | -1.19 | - | 2008-02-12 | 0.81 | 10.41 | 2009-02-12 | 0.81 | 10.3 | 2010-02-12 | 0.99 | 44.9 | 2011-02-12 | 0.83 | 12.58 | 2012-02-12 | 0.77 | 11.56 | 2013-02-12 | 0.87 | 27.25 | 2014-02-12 | 0.78 | 13.25
2005-02-13 | - | - | 2006-02-13 | -1.99 | - | 2007-02-13 | -1.19 | - | 2008-02-13 | 0.81 | 9.89 | 2009-02-13 | 0.77 | 6.19 | 2010-02-13 | 0.93 | 34.29 | 2011-02-13 | 0.83 | 12.37 | 2012-02-13 | 0.77 | 11.61 | 2013-02-13 | 0.87 | 27.25 | 2014-02-13 | 0.78 | 13.25
2005-02-14 | - | - | 2006-02-14 | -1.98 | - | 2007-02-14 | -1.13 | - | 2008-02-14 | 0.81 | 9.89 | 2009-02-14 | 0.84 | 13.91 | 2010-02-14 | 0.92 | 28.95 | 2011-02-14 | 0.82 | 11.72 | 2012-02-14 | 0.77 | 11.72 | 2013-02-14 | 0.87 | 27.25 | 2014-02-14 | 0.78 | 13.25
2005-02-15 | - | - | 2006-02-15 | -1.88 | - | 2007-02-15 | -1.14 | - | 2008-02-15 | 0.81 | 9.39 | 2009-02-15 | 0.83 | 13.28 | 2010-02-15 | 0.88 | 23.93 | 2011-02-15 | 0.83 | 12.58 | 2012-02-15 | 0.77 | 11.82 | 2013-02-15 | 0.86 | 25.86 | 2014-02-15 | 0.78 | 13.25
2005-02-16 | - | - | 2006-02-16 | -1.85 | - | 2007-02-16 | -1.15 | - | 2008-02-16 | 0.81 | 9.39 | 2009-02-16 | 0.81 | 10.56 | 2010-02-16 | 0.88 | 22.03 | 2011-02-16 | 0.83 | 12.58 | 2012-02-16 | 0.77 | 11.87 | 2013-02-16 | 0.86 | 25.48 | 2014-02-16 | 0.78 | 12.93
2005-02-17 | - | - | 2006-02-17 | -1.94 | - | 2007-02-17 | -1.16 | - | 2008-02-17 | 0.81 | 9.33 | 2009-02-17 | 0.83 | 12.22 | 2010-02-17 | 0.87 | 21.1 | 2011-02-17 | 0.83 | 12.58 | 2012-02-17 | 0.77 | 11.46 | 2013-02-17 | 0.86 | 25.48 | 2014-02-17 | 0.77 | 11.97
2005-02-18 | - | - | 2006-02-18 | -1.95 | - | 2007-02-18 | -1.18 | - | 2008-02-18 | 0.8 | 8.56 | 2009-02-18 | 0.83 | 12.34 | 2010-02-18 | 0.84 | 15.29 | 2011-02-18 | 0.83 | 12.58 | 2012-02-18 | 0.76 | 11.32 | 2013-02-18 | 0.85 | 24.55 | 2014-02-18 | 0.77 | 11.97
2005-02-19 | - | - | 2006-02-19 | -1.99 | - | 2007-02-19 | -1.18 | - | 2008-02-19 | 0.8 | 9.06 | 2009-02-19 | 0.83 | 12.45 | 2010-02-19 | 0.85 | 18.43 | 2011-02-19 | 0.83 | 12.58 | 2012-02-19 | 0.76 | 11.46 | 2013-02-19 | 0.85 | 23.81 | 2014-02-19 | 0.77 | 11.97
2005-02-20 | - | - | 2006-02-20 | -2.03 | - | 2007-02-20 | -1.19 | - | 2008-02-20 | 0.8 | 9.56 | 2009-02-20 | 0.8 | 9.03 | 2010-02-20 | 0.86 | 19.33 | 2011-02-20 | 0.84 | 13.31 | 2012-02-20 | 0.76 | 10.72 | 2013-02-20 | 0.85 | 23.76 | 2014-02-20 | 0.77 | 12.24
2005-02-21 | - | - | 2006-02-21 | -2.03 | - | 2007-02-21 | -1.19 | - | 2008-02-21 | 0.81 | 9.72 | 2009-02-21 | 0.83 | 12.85 | 2010-02-21 | 0.85 | 13.73 | 2011-02-21 | 0.84 | 13.93 | 2012-02-21 | 0.75 | 9.73 | 2013-02-21 | 0.85 | 23.76 | 2014-02-21 | 0.77 | 12.08
2005-02-22 | - | - | 2006-02-22 | -2.03 | - | 2007-02-22 | -1.19 | - | 2008-02-22 | 0.81 | 9.89 | 2009-02-22 | 0.83 | 12.27 | 2010-02-22 | 0.86 | 18.43 | 2011-02-22 | 0.84 | 13.93 | 2012-02-22 | 0.75 | 9.26 | 2013-02-22 | 0.85 | 23.07 | 2014-02-22 | 0.77 | 11.97
2005-02-23 | - | - | 2006-02-23 | -2.03 | - | 2007-02-23 | -1.2 | - | 2008-02-23 | 0.81 | 9.67 | 2009-02-23 | 0.82 | 11.29 | 2010-02-23 | 0.86 | 14.42 | 2011-02-23 | 0.84 | 13.93 | 2012-02-23 | 0.75 | 9.63 | 2013-02-23 | 0.84 | 21.5 | 2014-02-23 | 0.77 | 11.97
2005-02-24 | - | - | 2006-02-24 | -2.03 | - | 2007-02-24 | -1.2 | - | 2008-02-24 | 0.81 | 9.89 | 2009-02-24 | 0.81 | 9.67 | 2010-02-24 | 0.86 | 14.42 | 2011-02-24 | 0.84 | 13.42 | 2012-02-24 | 0.76 | 10.75 | 2013-02-24 | 0.83 | 20.49 | 2014-02-24 | 0.77 | 11.97
2005-02-25 | - | - | 2006-02-25 | -2.03 | - | 2007-02-25 | -1.2 | - | 2008-02-25 | 0.81 | 9.89 | 2009-02-25 | 0.8 | 8.39 | 2010-02-25 | 0.98 | 49.12 | 2011-02-25 | 0.83 | 12.58 | 2012-02-25 | 0.77 | 11.82 | 2013-02-25 | 0.83 | 19.84 | 2014-02-25 | 0.77 | 11.97
2005-02-26 | - | - | 2006-02-26 | -2.03 | - | 2007-02-26 | -1.2 | - | 2008-02-26 | 0.81 | 10.35 | 2009-02-26 | 0.81 | 9.95 | 2010-02-26 | 1.12 | 78.19 | 2011-02-26 | 0.83 | 12.58 | 2012-02-26 | 0.77 | 11.67 | 2013-02-26 | 0.83 | 19.97 | 2014-02-26 | 0.77 | 11.97
2005-02-27 | - | - | 2006-02-27 | -2.03 | - | 2007-02-27 | -1.2 | - | 2008-02-27 | 0.82 | 11.28 | 2009-02-27 | 0.81 | 9.57 | 2010-02-27 | 1 | 46.08 | 2011-02-27 | 0.9 | 27.16 | 2012-02-27 | 0.76 | 11.41 | 2013-02-27 | 0.83 | 20.49 | 2014-02-27 | 0.77 | 11.97
2005-02-28 | - | - | 2006-02-28 | -2.03 | - | 2007-02-28 | -1.21 | - | 2008-02-28 | 0.82 | 11.28 | 2009-02-28 | 0.81 | 10.17 | 2010-02-28 | 0.98 | 42.42 | 2011-02-28 | 1.13 | 81.5 | 2012-02-28 | 0.76 | 10.92 | 2013-02-28 | 0.83 | 20.49 | 2014-02-28 | 0.77 | 11.56
2005-03-01 | - | - | 2006-03-01 | -2.03 | - | 2007-03-01 | -1.22 | - | 2008-02-29 | 0.82 | 10.93 | 2009-03-01 | 0.8 | 9.11 | 2010-03-01 | 1.04 | 62.26 | 2011-03-01 | 1.02 | 49.95 | 2012-02-29 | 0.76 | 11.21 | 2013-03-01 | 0.85 | 23.19 | 2014-03-01 | 0.76 | 10.75
2005-03-02 | - | - | 2006-03-02 | -2.03 | - | 2007-03-02 | -1.2 | - | 2008-03-01 | 0.82 | 10.82 | 2009-03-02 | 0.81 | 9.47 | 2010-03-02 | 1.13 | 84.15 | 2011-03-02 | 0.96 | 35.64 | 2012-03-01 | 0.77 | 11.06 | 2013-03-02 | 0.86 | 25.7 | 2014-03-02 | 0.76 | 10.31
2005-03-03 | - | - | 2006-03-03 | -2.03 | - | 2007-03-03 | -1.17 | - | 2008-03-02 | 0.81 | 9.89 | 2009-03-03 | 0.83 | 12.46 | 2010-03-03 | 1.01 | 48.56 | 2011-03-03 | 0.91 | 25.39 | 2012-03-02 | 0.76 | 11.31 | 2013-03-03 | 0.85 | 23.58 | 2014-03-03 | 0.76 | 10.46
2005-03-04 | - | - | 2006-03-04 | -2.03 | - | 2007-03-04 | -1.14 | - | 2008-03-03 | 0.81 | 9.89 | 2009-03-04 | 0.83 | 12.23 | 2010-03-04 | 0.99 | 43.61 | 2011-03-04 | 0.89 | 21.25 | 2012-03-03 | 0.77 | 11.36 | 2013-03-04 | 0.84 | 21.36 | 2014-03-04 | 0.76 | 10.75
2005-03-05 | - | - | 2006-03-05 | -2.03 | - | 2007-03-05 | -0.94 | - | 2008-03-04 | 0.81 | 10 | 2009-03-05 | 0.82 | 11.78 | 2010-03-05 | 0.97 | 40.01 | 2011-03-05 | 0.88 | 19.99 | 2012-03-04 | 0.76 | 11.26 | 2013-03-05 | 0.83 | 20.49 | 2014-03-05 | 0.76 | 10.47
2005-03-06 | - | - | 2006-03-06 | -2.02 | - | 2007-03-06 | -1.03 | - | 2008-03-05 | 0.81 | 10.06 | 2009-03-06 | 0.8 | 8.92 | 2010-03-06 | 1 | 42.55 | 2011-03-06 | 0.88 | 19.39 | 2012-03-05 | 0.77 | 13.18 | 2013-03-06 | 0.83 | 20.49 | 2014-03-06 | 0.76 | 10.27
2005-03-07 | - | - | 2006-03-07 | -1.96 | - | 2007-03-07 | -1.11 | - | 2008-03-06 | 0.81 | 9.94 | 2009-03-07 | 0.82 | 11.54 | 2010-03-07 | 0.96 | 36.54 | 2011-03-07 | 0.87 | 17.67 | 2012-03-06 | 0.83 | 20.04 | 2013-03-07 | 0.83 | 20.3 | 2014-03-07 | 0.75 | 9.85
2005-03-08 | -1.96 | 8.94 | 2006-03-08 | -2 | - | 2007-03-08 | -1.14 | - | 2008-03-07 | 0.81 | 10 | 2009-03-08 | 0.81 | 9.74 | 2010-03-08 | 0.92 | 31.14 | 2011-03-08 | 0.86 | 16.21 | 2012-03-07 | 0.84 | 20.97 | 2013-03-08 | 0.83 | 20.43 | 2014-03-08 | 0.76 | 10.56
2005-03-09 | -1.96 | 8.89 | 2006-03-09 | -2.03 | - | 2007-03-09 | -1.15 | - | 2008-03-08 | 0.81 | 9.89 | 2009-03-09 | 0.81 | 9.41 | 2010-03-09 | 0.92 | 29.97 | 2011-03-09 | 0.85 | 15 | 2012-03-08 | 0.82 | 17.57 | 2013-03-09 | 0.83 | 20.3 | 2014-03-09 | 0.76 | 11.11
2005-03-10 | -1.97 | 8.75 | 2006-03-10 | -2.03 | - | 2007-03-10 | -1.14 | - | 2008-03-09 | 0.81 | 9.5 | 2009-03-10 | 0.79 | 8.04 | 2010-03-10 | 0.95 | 36.71 | 2011-03-10 | 0.84 | 14.4 | 2012-03-09 | 0.8 | 15.4 | 2013-03-10 | 0.83 | 19.78 | 2014-03-10 | 0.77 | 12.36
2005-03-11 | -1.96 | 8.92 | 2006-03-11 | -2.03 | - | 2007-03-11 | -1.16 | - | 2008-03-10 | 0.81 | 9.61 | 2009-03-11 | 0.81 | 9.93 | 2010-03-11 | 0.96 | 41.2 | 2011-03-11 | 0.84 | 14.17 | 2012-03-10 | 0.8 | 14.14 | 2013-03-11 | 0.82 | 18.93 | 2014-03-11 | 0.8 | 16.28
2005-03-12 | -1.96 | 9.18 | 2006-03-12 | -2.03 | - | 2007-03-12 | -1.17 | - | 2008-03-11 | 0.81 | 9.89 | 2009-03-12 | 0.8 | 9.27 | 2010-03-12 | 0.93 | 41.26 | 2011-03-12 | 0.84 | 13.93 | 2012-03-11 | 0.78 | 12.56 | 2013-03-12 | 0.82 | 18.93 | 2014-03-12 | 0.85 | 25.07
2005-03-13 | -1.95 | 9.52 | 2006-03-13 | -2.03 | - | 2007-03-13 | -1.17 | - | 2008-03-12 | 0.81 | 9.89 | 2009-03-13 | 0.8 | 8.87 | 2010-03-13 | 0.97 | 40.01 | 2011-03-13 | 0.83 | 12.88 | 2012-03-12 | 0.78 | 12.61 | 2013-03-13 | 0.9 | 32.43 | 2014-03-13 | 0.92 | 36.68
2005-03-14 | -1.95 | 9.45 | 2006-03-14 | -2.03 | - | 2007-03-14 | -1.17 | - | 2008-03-13 | 0.81 | 9.89 | 2009-03-14 | 0.83 | 13.03 | 2010-03-14 | 0.94 | 31.29 | 2011-03-14 | 0.82 | 15.5 | 2012-03-13 | 0.77 | 12.34 | 2013-03-14 | 0.93 | 39.57 | 2014-03-14 | 0.85 | 24.41
2005-03-15 | -1.95 | 9.37 | 2006-03-15 | -2.03 | - | 2007-03-15 | -1.17 | - | 2008-03-14 | 0.81 | 9.89 | 2009-03-15 | 0.81 | 11.18 | 2010-03-15 | 0.94 | 41.36 | 2011-03-15 | 0.81 | 17.01 | 2012-03-14 | 0.77 | 11.82 | 2013-03-15 | 0.9 | 32.01 | 2014-03-15 | 0.82 | 18.46
2005-03-16 | -1.95 | 9.27 | 2006-03-16 | -2.03 | - | 2007-03-16 | -1.18 | - | 2008-03-15 | 0.81 | 9.5 | 2009-03-16 | 0.77 | 5.79 | 2010-03-16 | 0.96 | 46.08 | 2011-03-16 | 0.79 | 15.11 | 2012-03-15 | 0.77 | 11.87 | 2013-03-16 | 0.87 | 27.72 | 2014-03-16 | 0.8 | 15.64
2005-03-17 | -1.93 | 10.14 | 2006-03-17 | -2.03 | - | 2007-03-17 | -1.19 | - | 2008-03-16 | 0.81 | 9.28 | 2009-03-17 | 0.8 | 9.69 | 2010-03-17 | 0.97 | 41.2 | 2011-03-17 | 0.79 | 14.59 | 2012-03-16 | 0.77 | 11.67 | 2013-03-17 | 0.86 | 24.62 | 2014-03-17 | 0.79 | 14.26
2005-03-18 | -1.93 | 9.95 | 2006-03-18 | -2.03 | - | 2007-03-18 | -1.19 | - | 2008-03-17 | 0.81 | 9.61 | 2009-03-18 | 0.77 | 5.42 | 2010-03-18 | 0.95 | 35.14 | 2011-03-18 | 0.79 | 14.59 | 2012-03-17 | 0.77 | 12.29 | 2013-03-18 | 0.93 | 39.23 | 2014-03-18 | 0.78 | 13.25
2005-03-19 | -1.93 | 9.93 | 2006-03-19 | -2.03 | - | 2007-03-19 | -1.19 | - | 2008-03-18 | 0.81 | 9.89 | 2009-03-19 | 0.81 | 9.61 | 2010-03-19 | 0.98 | 44.86 | 2011-03-19 | 0.78 | 13.47 | 2012-03-18 | 0.78 | 13.25 | 2013-03-19 | 0.95 | 42.45 | 2014-03-19 | 0.78 | 13.25
2005-03-20 | -1.93 | 9.96 | 2006-03-20 | -2.03 | - | 2007-03-20 | -1.19 | - | 2008-03-19 | 0.81 | 9.89 | 2009-03-20 | 0.8 | 9.2 | 2010-03-20 | 0.91 | 25.37 | 2011-03-20 | 0.8 | 15.4 | 2012-03-19 | 0.79 | 12.99 | 2013-03-20 | 0.9 | 33.3 | 2014-03-20 | 0.73 | 7.66
2005-03-21 | -1.94 | 9.6 | 2006-03-21 | -2.03 | - | 2007-03-21 | -1.21 | - | 2008-03-20 | 0.81 | 9.89 | 2009-03-21 | 0.8 | 8.87 | 2010-03-21 | 0.92 | 29.39 | 2011-03-21 | 0.82 | 18.37 | 2012-03-20 | 0.78 | 12.45 | 2013-03-21 | 0.89 | 30.47 | 2014-03-21 | 0.72 | 6.5
2005-03-22 | -1.87 | 12.9 | 2006-03-22 | -2.03 | - | 2007-03-22 | -1.22 | - | 2008-03-21 | 0.81 | 9.89 | 2009-03-22 | 0.83 | 12.83 | 2010-03-22 | 0.95 | 34.29 | 2011-03-22 | 0.81 | 16.71 | 2012-03-21 | 0.77 | 11.82 | 2013-03-22 | 0.88 | 28.24 | 2014-03-22 | 0.76 | 11.02
2005-03-23 | -1.85 | 13.32 | 2006-03-23 | -2.03 | - | 2007-03-23 | -1.21 | - | 2008-03-22 | 0.81 | 9.89 | 2009-03-23 | 0.86 | 17.5 | 2010-03-23 | 0.94 | 35.4 | 2011-03-23 | 0.8 | 15.4 | 2012-03-22 | 0.77 | 11.21 | 2013-03-23 | 0.87 | 27.03 | 2014-03-23 | 0.78 | 12.72
2005-03-24 | -1.88 | 12.3 | 2006-03-24 | -2.03 | - | 2007-03-24 | -1.19 | - | 2008-03-23 | 0.85 | 15.84 | 2009-03-24 | 0.83 | 12.67 | 2010-03-24 | 0.92 | 23.24 | 2011-03-24 | 0.79 | 14.94 | 2012-03-23 | 0.79 | 14.04 | 2013-03-24 | 0.86 | 24.76 | 2014-03-24 | 0.77 | 12.13
2005-03-25 | -1.9 | 11.31 | 2006-03-25 | -2.03 | - | 2007-03-25 | -1.18 | - | 2008-03-24 | 0.88 | 20.57 | 2009-03-25 | 0.8 | 8.39 | 2010-03-25 | 0.89 | 26.06 | 2011-03-25 | 0.81 | 17.57 | 2012-03-24 | 0.87 | 27.71 | 2013-03-25 | 0.85 | 23.69 | 2014-03-25 | 0.77 | 11.97
2005-03-26 | -1.91 | 10.74 | 2006-03-26 | -2.03 | - | 2007-03-26 | -1.18 | - | 2008-03-25 | 0.88 | 20.2 | 2009-03-26 | 0.77 | 5.94 | 2010-03-26 | 0.86 | 18.82 | 2011-03-26 | 0.81 | 16.95 | 2012-03-25 | 0.87 | 26.85 | 2013-03-26 | 0.85 | 23.76 | 2014-03-26 | 0.78 | 13.49
2005-03-27 | -1.92 | 10.32 | 2006-03-27 | -2.03 | - | 2007-03-27 | -1.17 | - | 2008-03-26 | 0.86 | 17.52 | 2009-03-27 | 0.8 | 8.95 | 2010-03-27 | 0.85 | 19.08 | 2011-03-27 | 0.8 | 16.04 | 2012-03-26 | 0.83 | 20.31 | 2013-03-27 | 0.85 | 23.21 | 2014-03-27 | 0.79 | 13.92
2005-03-28 | -1.93 | 9.95 | 2006-03-28 | -2.03 | - | 2007-03-28 | -1.18 | - | 2008-03-27 | 0.85 | 15.69 | 2009-03-28 | 0.82 | 11.27 | 2010-03-28 | 0.88 | 25.88 | 2011-03-28 | 0.8 | 15.46 | 2012-03-27 | 0.82 | 17.82 | 2013-03-28 | 0.84 | 22.03 | 2014-03-28 | 0.77 | 12.08
2005-03-29 | -1.94 | 9.64 | 2006-03-29 | -2.03 | - | 2007-03-29 | -1.14 | - | 2008-03-28 | 0.85 | 15.89 | 2009-03-29 | 0.81 | 10.3 | 2010-03-29 | 0.88 | 23 | 2011-03-29 | 0.79 | 14.65 | 2012-03-28 | 0.81 | 15.63 | 2013-03-29 | 0.84 | 21.56 | 2014-03-29 | 0.77 | 11.97
2005-03-30 | -1.95 | 9.24 | 2006-03-30 | -2.03 | - | 2007-03-30 | -1.03 | - | 2008-03-29 | 0.85 | 15.22 | 2009-03-30 | 0.79 | 7.93 | 2010-03-30 | 0.88 | 18.5 | 2011-03-30 | 0.79 | 13.98 | 2012-03-29 | 0.8 | 15.24 | 2013-03-30 | 0.84 | 21.64 | 2014-03-30 | 0.8 | 15.9
2005-03-31 | -1.96 | 9.12 | 2006-03-31 | -2.03 | - | 2007-03-31 | -1.01 | - | 2008-03-30 | 0.84 | 14.29 | 2009-03-31 | 0.82 | 11.5 | 2010-03-31 | 0.93 | 33.9 | 2011-03-31 | 0.78 | 13.25 | 2012-03-30 | 0.84 | 23.15 | 2013-03-31 | 0.85 | 23 | 2014-03-31 | 0.8 | 15.29
2005-04-01 | -1.96 | 9.02 | 2006-04-01 | -2.03 | - | 2007-04-01 | -0.97 | - | 2008-03-31 | 0.84 | 13.71 | 2009-04-01 | 0.8 | 9.46 | 2010-04-01 | 1.01 | 49.72 | 2011-04-01 | 0.78 | 13.25 | 2012-03-31 | 0.87 | 27.69 | 2013-04-01 | 0.83 | 20.57 | 2014-04-01 | 0.78 | 12.93
2005-04-02 | -1.96 | 9.03 | 2006-04-02 | -2.01 | - | 2007-04-02 | -1.07 | - | 2008-04-01 | 0.83 | 13.07 | 2009-04-02 | 0.81 | 10.39 | 2010-04-02 | 1.01 | 49.09 | 2011-04-02 | 0.78 | 13.25 | 2012-04-01 | 0.84 | 20.51 | 2013-04-02 | 0.83 | 20.5 | 2014-04-02 | 0.77 | 11.77
2005-04-03 | -1.95 | 9.25 | 2006-04-03 | -2.02 | - | 2007-04-03 | -1.11 | - | 2008-04-02 | 0.83 | 12.56 | 2009-04-03 | 0.8 | 9.28 | 2010-04-03 | 0.98 | 44.85 | 2011-04-03 | 0.78 | 13.25 | 2012-04-02 | 0.82 | 18.18 | 2013-04-03 | 0.82 | 18.42 | 2014-04-03 | 0.76 | 10.36
2005-04-04 | -1.96 | 9.02 | 2006-04-04 | -2.03 | - | 2007-04-04 | -1.13 | - | 2008-04-03 | 0.83 | 12.01 | 2009-04-04 | 0.8 | 8.23 | 2010-04-04 | 0.95 | 32.16 | 2011-04-04 | 0.78 | 12.82 | 2012-04-03 | 1.27 | 157.96 | 2013-04-04 | 0.82 | 19.66 | 2014-04-04 | 0.77 | 12.08
2005-04-05 | -1.97 | 8.84 | 2006-04-05 | -2.03 | - | 2007-04-05 | -1.14 | - | 2008-04-04 | 0.82 | 11.22 | 2009-04-05 | 0.8 | 8.6 | 2010-04-05 | 0.93 | 27.96 | 2011-04-05 | 0.77 | 11.67 | 2012-04-04 | 1.23 | 134.57 | 2013-04-05 | 0.82 | 19.14 | 2014-04-05 | 0.77 | 11.51
2005-04-06 | -1.97 | 8.68 | 2006-04-06 | -2.03 | - | 2007-04-06 | -1.15 | - | 2008-04-05 | 0.81 | 10.03 | 2009-04-06 | 0.79 | 8.01 | 2010-04-06 | 0.89 | 25.88 | 2011-04-06 | 0.76 | 10.75 | 2012-04-05 | 1.02 | 61.5 | 2013-04-06 | 0.83 | 20.41 | 2014-04-06 | 0.76 | 10.46
2005-04-07 | -1.97 | 8.68 | 2006-04-07 | -2 | - | 2007-04-07 | -1.16 | - | 2008-04-06 | 0.8 | 8.73 | 2009-04-07 | 0.8 | 8.07 | 2010-04-07 | 0.91 | 26.91 | 2011-04-07 | 0.77 | 11.55 | 2012-04-06 | 0.94 | 44.23 | 2013-04-07 | 0.89 | 31.19 | 2014-04-07 | 0.75 | 9.68
2005-04-08 | -1.97 | 8.68 | 2006-04-08 | -2.02 | - | 2007-04-08 | -1.18 | - | 2008-04-07 | 0.81 | 9.89 | 2009-04-08 | 0.8 | 8.35 | 2010-04-08 | 0.9 | 25.88 | 2011-04-08 | 0.83 | 20.38 | 2012-04-07 | 0.9 | 35.3 | 2013-04-08 | 0.88 | 29.52 | 2014-04-08 | 0.75 | 9.44
2005-04-09 | -1.95 | 9.31 | 2006-04-09 | -2.03 | - | 2007-04-09 | -1.19 | - | 2008-04-08 | 0.81 | 9.94 | 2009-04-09 | 0.8 | 8.81 | 2010-04-09 | 0.89 | 23.93 | 2011-04-09 | 0.82 | 19.09 | 2012-04-08 | 0.88 | 29.39 | 2013-04-09 | 0.84 | 22.76 | 2014-04-09 | 0.74 | 8.17
2005-04-10 | -1.56 | 39.17 | 2006-04-10 | -1.69 | - | 2007-04-10 | -1.19 | - | 2008-04-09 | 0.82 | 11.59 | 2009-04-10 | 0.8 | 8.76 | 2010-04-10 | 0.88 | 22.03 | 2011-04-10 | 0.8 | 15.3 | 2012-04-09 | 0.86 | 26.6 | 2013-04-10 | 0.82 | 18.22 | 2014-04-10 | 0.73 | 7.43
2005-04-11 | -1.44 | 47.64 | 2006-04-11 | -1.51 | - | 2007-04-11 | -1.19 | - | 2008-04-10 | 0.85 | 15.15 | 2009-04-11 | 0.8 | 8.8 | 2010-04-11 | 0.87 | 18.63 | 2011-04-11 | 0.78 | 13.49 | 2012-04-10 | 0.85 | 24.41 | 2013-04-11 | 0.8 | 15.83 | 2014-04-11 | 0.74 | 8
2005-04-12 | -1.68 | 23.42 | 2006-04-12 | -1.75 | - | 2007-04-12 | -1.18 | - | 2008-04-11 | 0.84 | 14.9 | 2009-04-12 | 0.79 | 7.34 | 2010-04-12 | 0.88 | 20.2 | 2011-04-12 | 0.77 | 11.36 | 2012-04-11 | 0.84 | 23.91 | 2013-04-12 | 0.76 | 10.54 | 2014-04-12 | 0.74 | 8.48
2005-04-13 | -1.8 | 16.34 | 2006-04-13 | -1.91 | - | 2007-04-13 | -1.18 | - | 2008-04-12 | 0.83 | 13.39 | 2009-04-13 | 0.8 | 8.07 | 2010-04-13 | 0.83 | 11.32 | 2011-04-13 | 0.76 | 10.75 | 2012-04-12 | 0.84 | 22.86 | 2013-04-13 | 0.75 | 9.96 | 2014-04-13 | 0.73 | 7.91
2005-04-14 | -1.85 | 13.5 | 2006-04-14 | -1.97 | - | 2007-04-14 | -1.18 | - | 2008-04-13 | 0.83 | 12.75 | 2009-04-14 | 0.8 | 8.35 | 2010-04-14 | 0.88 | 14.29 | 2011-04-14 | 0.76 | 10.75 | 2012-04-13 | 0.83 | 21.09 | 2013-04-14 | 0.81 | 17.6 | 2014-04-14 | 0.73 | 7.43
2005-04-15 | -1.88 | 12.02 | 2006-04-15 | -2.01 | - | 2007-04-15 | -1.18 | - | 2008-04-14 | 0.83 | 12.2 | 2009-04-15 | 0.79 | 6.93 | 2010-04-15 | 0.88 | 22.1 | 2011-04-15 | 0.76 | 10.31 | 2012-04-14 | 0.81 | 18.69 | 2013-04-15 | 0.83 | 21.17 | 2014-04-15 | 0.73 | 7.61
2005-04-16 | -1.92 | 10.68 | 2006-04-16 | -2.03 | - | 2007-04-16 | -1.15 | - | 2008-04-15 | 0.82 | 11.28 | 2009-04-16 | 0.81 | 9.88 | 2010-04-16 | 0.86 | 19.33 | 2011-04-16 | 0.76 | 10.61 | 2012-04-15 | 0.81 | 17.38 | 2013-04-16 | 0.79 | 14.64 | 2014-04-16 | 0.75 | 9.99
2005-04-17 | -1.93 | 9.93 | 2006-04-17 | -2.03 | - | 2007-04-17 | -1.13 | - | 2008-04-16 | 0.82 | 10.64 | 2009-04-17 | 0.79 | 7.8 | 2010-04-17 | 0.86 | 18.43 | 2011-04-17 | 0.76 | 10.75 | 2012-04-16 | 0.79 | 14.38 | 2013-04-17 | 0.82 | 18.19 | 2014-04-17 | 0.76 | 10.26
2005-04-18 | -1.91 | 10.98 | 2006-04-18 | -2.03 | - | 2007-04-18 | -1.17 | - | 2008-04-17 | 0.81 | 9.89 | 2009-04-18 | 0.79 | 7.87 | 2010-04-18 | 0.85 | 18.43 | 2011-04-18 | 0.75 | 9.97 | 2012-04-17 | 0.78 | 14.31 | 2013-04-18 | 0.8 | 15.46 | 2014-04-18 | 0.77 | 11.41
2005-04-19 | -1.89 | 11.73 | 2006-04-19 | -1.8 | - | 2007-04-19 | -1.18 | - | 2008-04-18 | 0.81 | 9.55 | 2009-04-19 | 0.79 | 7.45 | 2010-04-19 | 0.84 | 15.93 | 2011-04-19 | 0.79 | 14.95 | 2012-04-18 | 0.78 | 15.05 | 2013-04-19 | 0.8 | 16.12 | 2014-04-19 | 0.75 | 9.92
2005-04-20 | -1.81 | 15.45 | 2006-04-20 | -1.64 | - | 2007-04-20 | -1.18 | - | 2008-04-19 | 0.81 | 9.61 | 2009-04-20 | 0.8 | 9.16 | 2010-04-20 | 0.81 | 9.92 | 2011-04-20 | 0.77 | 11.84 | 2012-04-19 | 0.78 | 13.92 | 2013-04-20 | 0.83 | 20.82 | 2014-04-20 | 0.75 | 9.58
2005-04-21 | -1.85 | 13.65 | 2006-04-21 | -1.82 | - | 2007-04-21 | -1.19 | - | 2008-04-20 | 0.81 | 9.84 | 2009-04-21 | 0.79 | 7.84 | 2010-04-21 | 0.83 | 14.32 | 2011-04-21 | 0.75 | 9.58 | 2012-04-20 | 0.78 | 13.86 | 2013-04-21 | 0.86 | 25.51 | 2014-04-21 | 0.75 | 10.12
2005-04-22 | -1.9 | 11.28 | 2006-04-22 | -1.92 | - | 2007-04-22 | -1.18 | - | 2008-04-21 | 0.81 | 10.52 | 2009-04-22 | 0.79 | 7.65 | 2010-04-22 | 0.88 | 23 | 2011-04-22 | 0.82 | 20.14 | 2012-04-21 | 0.84 | 25.86 | 2013-04-22 | 0.84 | 22.4 | 2014-04-22 | 0.77 | 11.83
2005-04-23 | -1.92 | 10.45 | 2006-04-23 | -1.98 | - | 2007-04-23 | -1.19 | - | 2008-04-22 | 0.82 | 10.87 | 2009-04-23 | 0.8 | 9.12 | 2010-04-23 | 0.86 | 18.43 | 2011-04-23 | 0.86 | 26.33 | 2012-04-22 | 0.98 | 52.44 | 2013-04-23 | 0.84 | 22.34 | 2014-04-23 | 0.77 | 11.97
2005-04-24 | -1.94 | 9.88 | 2006-04-24 | -2.01 | - | 2007-04-24 | -1.19 | - | 2008-04-23 | 0.83 | 12.95 | 2009-04-24 | 0.8 | 8.21 | 2010-04-24 | 0.88 | 21.23 | 2011-04-24 | 0.8 | 16.54 | 2012-04-23 | 0.9 | 33.94 | 2013-04-24 | 0.88 | 29.33 | 2014-04-24 | 0.77 | 11.46
2005-04-25 | -1.95 | 9.54 | 2006-04-25 | -2.02 | - | 2007-04-25 | -1.2 | - | 2008-04-24 | 0.82 | 11.84 | 2009-04-25 | 0.8 | 8.15 | 2010-04-25 | 0.88 | 21.13 | 2011-04-25 | 0.75 | 9.97 | 2012-04-24 | 0.86 | 26.69 | 2013-04-25 | 0.87 | 26.61 | 2014-04-25 | 0.76 | 10.75
2005-04-26 | -1.96 | 9.2 | 2006-04-26 | -2.03 | - | 2007-04-26 | -1.2 | - | 2008-04-25 | 0.82 | 10.95 | 2009-04-26 | 0.8 | 8.93 | 2010-04-26 | 0.87 | 16.03 | 2011-04-26 | 0.75 | 9.68 | 2012-04-25 | 0.85 | 26.19 | 2013-04-26 | 0.85 | 23.59 | 2014-04-26 | 0.77 | 11.51
2005-04-27 | -1.96 | 8.98 | 2006-04-27 | -2.03 | - | 2007-04-27 | -1.2 | - | 2008-04-26 | 0.82 | 10.76 | 2009-04-27 | 0.79 | 7.31 | 2010-04-27 | 0.97 | 43.89 | 2011-04-27 | 0.78 | 12.67 | 2012-04-26 | 0.96 | 47.04 | 2013-04-27 | 0.84 | 22.72 | 2014-04-27 | 0.77 | 12.56
2005-04-28 | -1.96 | 8.95 | 2006-04-28 | -2.03 | - | 2007-04-28 | -1.2 | - | 2008-04-27 | 0.81 | 10.25 | 2009-04-28 | 0.79 | 7.96 | 2010-04-28 | 0.95 | 37.29 | 2011-04-28 | 0.77 | 12.56 | 2012-04-27 | 0.91 | 35.96 | 2013-04-28 | 0.84 | 21.75 | 2014-04-28 | 0.85 | 24.73
2005-04-29 | -1.96 | 8.86 | 2006-04-29 | -2.03 | - | 2007-04-29 | -1.21 | - | 2008-04-28 | 0.81 | 9.61 | 2009-04-29 | 0.8 | 8.8 | 2010-04-29 | 0.93 | 29.97 | 2011-04-29 | 0.77 | 11.97 | 2012-04-28 | 0.87 | 27.96 | 2013-04-29 | 0.87 | 28.42 | 2014-04-29 | 0.88 | 29.62
2005-04-30 | -1.97 | 8.68 | 2006-04-30 | -2.03 | - | 2007-04-30 | -1.21 | - | 2008-04-29 | 0.8 | 8.14 | 2009-04-30 | 0.8 | 8.04 | 2010-04-30 | 0.94 | 32.28 | 2011-04-30 | 0.99 | 65.37 | 2012-04-29 | 0.86 | 26.09 | 2013-04-30 | 0.88 | 29.92 | 2014-04-30 | 0.84 | 22.45
2005-05-01 | -1.97 | 8.68 | 2006-05-01 | -2.03 | - | 2007-05-01 | -1.14 | - | 2008-04-30 | 0.8 | 8.15 | 2009-05-01 | 0.79 | 6.83 | 2010-05-01 | 0.9 | 30.03 | 2011-05-01 | 1.94 | 414.21 | 2012-04-30 | 0.85 | 24.77 | 2013-05-01 | 0.87 | 27.22 | 2014-05-01 | 0.82 | 18.24
2005-05-02 | -1.97 | 8.68 | 2006-05-02 | -2.03 | - | 2007-05-02 | -1.14 | - | 2008-05-01 | 0.8 | 8.04 | 2009-05-02 | 0.77 | 5.47 | 2010-05-02 | 0.88 | 19.43 | 2011-05-02 | 1.28 | 141.61 | 2012-05-01 | 0.83 | 20.32 | 2013-05-02 | 0.84 | 22.05 | 2014-05-02 | 0.8 | 16.36
2005-05-03 | -1.97 | 8.68 | 2006-05-03 | -2.03 | - | 2007-05-03 | -1.17 | - | 2008-05-02 | 0.79 | 7.42 | 2009-05-03 | 0.78 | 6.41 | 2010-05-03 | 0.84 | 14.21 | 2011-05-03 | 1.05 | 68.12 | 2012-05-02 | 0.82 | 17.81 | 2013-05-03 | 0.84 | 21.66 | 2014-05-03 | 0.79 | 14.94
2005-05-04 | -1.97 | 8.68 | 2006-05-04 | -2.03 | - | 2007-05-04 | -1.18 | - | 2008-05-03 | 0.8 | 8.04 | 2009-05-04 | 0.78 | 6.76 | 2010-05-04 | 0.86 | 19.3 | 2011-05-04 | 0.96 | 45.19 | 2012-05-03 | 0.85 | 21.76 | 2013-05-04 | 0.84 | 21.67 | 2014-05-04 | 0.79 | 14.43
2005-05-05 | -1.97 | 8.68 | 2006-05-05 | -2.03 | - | 2007-05-05 | -1.2 | - | 2008-05-04 | 0.79 | 7.32 | 2009-05-05 | 0.79 | 6.94 | 2010-05-05 | 0.83 | 15.09 | 2011-05-05 | 0.91 | 34.89 | 2012-05-04 | 0.82 | 17.94 | 2013-05-05 | 0.83 | 20.35 | 2014-05-05 | 0.79 | 14.04
2005-05-06 | -1.93 | 9.95 | 2006-05-06 | -1.81 | - | 2007-05-06 | -1.21 | - | 2008-05-05 | 0.79 | 7.49 | 2009-05-06 | 0.8 | 8.18 | 2010-05-06 | 0.82 | 13.93 | 2011-05-06 | 0.88 | 29.85 | 2012-05-05 | 0.8 | 15.34 | 2013-05-06 | 0.82 | 18.44 | 2014-05-06 | 0.78 | 13.64
2005-05-07 | -1.92 | 10.65 | 2006-05-07 | -1.57 | - | 2007-05-07 | -1.2 | - | 2008-05-06 | 0.79 | 7.17 | 2009-05-07 | 0.79 | 7.11 | 2010-05-07 | 0.84 | 16.73 | 2011-05-07 | 0.87 | 27.48 | 2012-05-06 | 0.79 | 14.26 | 2013-05-07 | 0.79 | 15.24 | 2014-05-07 | 0.78 | 13.1
2005-05-08 | -1.94 | 9.66 | 2006-05-08 | -1.96 | - | 2007-05-08 | -1.21 | - | 2008-05-07 | 0.78 | 6.15 | 2009-05-08 | 0.78 | 6.19 | 2010-05-08 | 0.84 | 16.73 | 2011-05-08 | 0.87 | 26.73 | 2012-05-07 | 0.79 | 12.93 | 2013-05-08 | 0.8 | 15.35 | 2014-05-08 | 0.78 | 12.62
2005-05-09 | -1.96 | 8.91 | 2006-05-09 | -2.04 | - | 2007-05-09 | -1.21 | - | 2008-05-08 | 0.78 | 6.15 | 2009-05-09 | 0.77 | 5.1 | 2010-05-09 | 0.84 | 15.09 | 2011-05-09 | 0.85 | 23.39 | 2012-05-08 | 0.78 | 12.46 | 2013-05-09 | 0.8 | 16.11 | 2014-05-09 | 0.77 | 12.24
2005-05-10 | -1.96 | 9.02 | 2006-05-10 | -2.03 | - | 2007-05-10 | -1 | - | 2008-05-09 | 0.78 | 5.7 | 2009-05-10 | 0.77 | 5.39 | 2010-05-10 | 0.82 | 15.09 | 2011-05-10 | 1.04 | 69.79 | 2012-05-09 | 0.79 | 14.48 | 2013-05-10 | 0.92 | 38.08 | 2014-05-10 | 0.77 | 11.97
2005-05-11 | -1.95 | 9.34 | 2006-05-11 | -2.02 | - | 2007-05-11 | -1.1 | - | 2008-05-10 | 0.78 | 6.15 | 2009-05-11 | 0.78 | 6.05 | 2010-05-11 | 0.82 | 14.32 | 2011-05-11 | 2.09 | 497.53 | 2012-05-10 | 0.81 | 15.75 | 2013-05-11 | 0.94 | 40.92 | 2014-05-11 | 0.77 | 12.15
2005-05-12 | -1.75 | 19.3 | 2006-05-12 | -2.03 | - | 2007-05-12 | -1.13 | - | 2008-05-11 | 0.78 | 6.25 | 2009-05-12 | 0.84 | 14.6 | 2010-05-12 | 0.82 | 13.52 | 2011-05-12 | 1.68 | 301.94 | 2012-05-11 | 0.81 | 16.17 | 2013-05-12 | 0.83 | 21.35 | 2014-05-12 | 0.91 | 34.19
2005-05-13 | -1.79 | 16.48 | 2006-05-13 | -2.03 | - | 2007-05-13 | -1.12 | - | 2008-05-12 | 0.79 | 7.51 | 2009-05-13 | 0.82 | 11.16 | 2010-05-13 | 0.83 | 13.52 | 2011-05-13 | 1.22 | 121.76 | 2012-05-12 | 0.81 | 15.75 | 2013-05-13 | 0.82 | 19.11 | 2014-05-13 | 0.87 | 27.28
2005-05-14 | -1.86 | 13.11 | 2006-05-14 | -2.03 | - | 2007-05-14 | -1.15 | - | 2008-05-13 | 0.81 | 9.25 | 2009-05-14 | 0.81 | 9.75 | 2010-05-14 | 0.84 | 14.29 | 2011-05-14 | 1.05 | 68.84 | 2012-05-13 | 0.81 | 15.81 | 2013-05-14 | 0.82 | 18.22 | 2014-05-14 | 0.82 | 18.2
2005-05-15 | -1.87 | 12.44 | 2006-05-15 | -2.03 | - | 2007-05-15 | -1.16 | - | 2008-05-14 | 0.81 | 10.17 | 2009-05-15 | 0.81 | 9.26 | 2010-05-15 | 0.84 | 14.32 | 2011-05-15 | 0.96 | 45.88 | 2012-05-14 | 0.83 | 19.86 | 2013-05-15 | 0.81 | 17.82 | 2014-05-15 | 0.79 | 14.9
2005-05-16 | -1.88 | 12.05 | 2006-05-16 | -2.03 | - | 2007-05-16 | -1.12 | - | 2008-05-15 | 0.82 | 11.05 | 2009-05-16 | 0.9 | 26.95 | 2010-05-16 | 0.84 | 13.59 | 2011-05-16 | 0.92 | 36.31 | 2012-05-15 | 0.9 | 32.77 | 2013-05-16 | 0.82 | 18.87 | 2014-05-16 | 0.78 | 13.53
2005-05-17 | -1.89 | 11.83 | 2006-05-17 | -2.03 | - | 2007-05-17 | -0.58 | - | 2008-05-16 | 0.82 | 10.87 | 2009-05-17 | 1.2 | 107.9 | 2010-05-17 | 0.83 | 14.29 | 2011-05-17 | 0.89 | 31.12 | 2012-05-16 | 0.85 | 23.01 | 2013-05-17 | 0.82 | 18.87 | 2014-05-17 | 0.77 | 12.45
2005-05-18 | -1.68 | 23.91 | 2006-05-18 | -2.03 | - | 2007-05-18 | -0.9 | - | 2008-05-17 | 0.82 | 10.87 | 2009-05-18 | 1.02 | 53.52 | 2010-05-18 | 1.24 | 239.85 | 2011-05-18 | 0.87 | 27.79 | 2012-05-17 | 0.82 | 17.88 | 2013-05-18 | 0.83 | 19.71 | 2014-05-18 | 0.78 | 13.25
2005-05-19 | -1.73 | 20 | 2006-05-19 | -1.91 | - | 2007-05-19 | -1.02 | - | 2008-05-18 | 0.84 | 14.13 | 2009-05-19 | 0.89 | 23.52 | 2010-05-19 | 1.35 | 128.31 | 2011-05-19 | 0.88 | 28.62 | 2012-05-18 | 0.84 | 21.93 | 2013-05-19 | 1.01 | 58.23 | 2014-05-19 | 0.78 | 13.25
2005-05-20 | -1.8 | 15.78 | 2006-05-20 | -1.8 | - | 2007-05-20 | -1.06 | - | 2008-05-19 | 1.22 | 111.53 | 2009-05-20 | 0.87 | 18.75 | 2010-05-20 | 1.03 | 54.82 | 2011-05-20 | 0.88 | 28.54 | 2012-05-19 | 0.84 | 20.43 | 2013-05-20 | 1.01 | 59.33 | 2014-05-20 | 0.78 | 13.42
2005-05-21 | -1.86 | 12.9 | 2006-05-21 | -1.89 | - | 2007-05-21 | -1.09 | - | 2008-05-20 | 0.99 | 44.81 | 2009-05-21 | 1.02 | 54.36 | 2010-05-21 | 0.97 | 35.4 | 2011-05-21 | 0.92 | 37.64 | 2012-05-20 | 0.83 | 18.94 | 2013-05-21 | 0.93 | 38.03 | 2014-05-21 | 0.79 | 15.11
2005-05-22 | -1.87 | 12.5 | 2006-05-22 | -1.93 | - | 2007-05-22 | -1.11 | - | 2008-05-21 | 0.89 | 22.3 | 2009-05-22 | 1.08 | 68.58 | 2010-05-22 | 0.95 | 38.85 | 2011-05-22 | 0.98 | 49.77 | 2012-05-21 | 0.82 | 17.93 | 2013-05-22 | 0.89 | 30.65 | 2014-05-22 | 0.81 | 16.77
2005-05-23 | -1.85 | 13.3 | 2006-05-23 | -1.39 | - | 2007-05-23 | -1.11 | - | 2008-05-22 | 0.86 | 17.38 | 2009-05-23 | 0.93 | 31.06 | 2010-05-23 | 1.18 | 111.25 | 2011-05-23 | 0.92 | 37.59 | 2012-05-22 | 0.81 | 16.1 | 2013-05-23 | 0.89 | 30.33 | 2014-05-23 | 0.8 | 16.46
2005-05-24 | -1.87 | 12.48 | 2006-05-24 | -1.7 | - | 2007-05-24 | -1.1 | - | 2008-05-23 | 0.85 | 15.43 | 2009-05-24 | 0.91 | 27.77 | 2010-05-24 | 1.15 | 79.38 | 2011-05-24 | 0.89 | 31.2 | 2012-05-23 | 0.81 | 16.22 | 2013-05-24 | 0.88 | 28.49 | 2014-05-24 | 0.8 | 16.52
2005-05-25 | -1.91 | 10.92 | 2006-05-25 | -1.89 | - | 2007-05-25 | -0.82 | - | 2008-05-24 | 0.84 | 14.95 | 2009-05-25 | 0.88 | 20.87 | 2010-05-25 | 1.1 | 76.32 | 2011-05-25 | 0.88 | 29.77 | 2012-05-24 | 0.82 | 17.76 | 2013-05-25 | 0.87 | 26.66 | 2014-05-25 | 0.81 | 17.07
2005-05-26 | -1.92 | 10.32 | 2006-05-26 | -1.94 | - | 2007-05-26 | -0.98 | - | 2008-05-25 | 0.85 | 15.18 | 2009-05-26 | 0.86 | 17.98 | 2010-05-26 | 1.06 | 61.05 | 2011-05-26 | 0.89 | 31.12 | 2012-05-25 | 0.81 | 17.56 | 2013-05-26 | 0.87 | 28.04 | 2014-05-26 | 0.85 | 23.95
2005-05-27 | -1.94 | 9.85 | 2006-05-27 | -1.81 | - | 2007-05-27 | -1.07 | - | 2008-05-26 | 0.84 | 13.52 | 2009-05-27 | 0.85 | 16.32 | 2010-05-27 | 1.01 | 48.47 | 2011-05-27 | 0.91 | 34.85 | 2012-05-26 | 0.82 | 18.88 | 2013-05-27 | 0.96 | 49.17 | 2014-05-27 | 0.82 | 19.33
2005-05-28 | -1.95 | 9.4 | 2006-05-28 | -1.23 | - | 2007-05-28 | -1.12 | - | 2008-05-27 | 0.83 | 12.7 | 2009-05-28 | 0.83 | 12.99 | 2010-05-28 | 0.97 | 40.12 | 2011-05-28 |  |  | 2012-05-27 | 0.82 | 17.69 | 2013-05-28 | 1.41 | 190.18 | 2014-05-28 | 0.8 | 16.52
2005-05-29 | -1.95 | 9.42 | 2006-05-29 | -1.74 | - | 2007-05-29 | -1.13 | - | 2008-05-28 | 0.85 | 15.77 | 2009-05-29 | 0.82 | 11.67 | 2010-05-29 | 0.96 | 38.85 | 2011-05-29 |  |  | 2012-05-28 | 0.81 | 17.5 | 2013-05-29 | 1.08 | 77.53 | 2014-05-29 | 0.78 | 12.9
2005-05-30 | -1.96 | 9.02 | 2006-05-30 | -1.82 | - | 2007-05-30 | -1.15 | - | 2008-05-29 | 0.84 | 14.68 | 2009-05-30 | 0.81 | 9.53 | 2010-05-30 | 0.93 | 29.04 | 2011-05-30 |  |  | 2012-05-29 | 0.83 | 20.49 | 2013-05-30 | 0.97 | 48.52 | 2014-05-30 | 0.77 | 11.97
2005-05-31 | -1.96 | 9.02 | 2006-05-31 | -1.67 | - | 2007-05-31 | -1.16 | - | 2008-05-30 | 0.83 | 12.08 | 2009-05-31 | 0.8 | 9.17 | 2010-05-31 | 0.91 | 23.93 | 2011-05-31 |  |  | 2012-05-30 | 0.83 | 20.77 | 2013-05-31 | 0.92 | 36.38 | 2014-05-31 | 0.79 | 14.04
2005-06-01 | -1.94 | 9.87 | 2006-06-01 | -1.09 | - | 2007-06-01 | -1.16 | - | 2008-05-31 | 0.83 | 12.08 | 2009-06-01 | 0.8 | 9.28 | 2010-06-01 | 0.89 | 23.93 | 2011-06-01 |  |  | 2012-05-31 | 0.83 | 19.3 | 2013-06-01 | 0.89 | 31.37 | 2014-06-01 | 0.79 | 14.59
2005-06-02 | -1.54 | 37.01 | 2006-06-02 | -1.11 | - | 2007-06-02 | -1.16 | - | 2008-06-01 | 0.82 | 11.13 | 2009-06-02 | 0.77 | 6.22 | 2010-06-02 | 0.89 | 23 | 2011-06-02 |  |  | 2012-06-01 | 0.81 | 15.41 | 2013-06-02 | 0.89 | 31.04 | 2014-06-02 | 0.81 | 17.65
2005-06-03 | -1.53 | 37.61 | 2006-06-03 | -1.12 | - | 2007-06-03 | -1.16 | - | 2008-06-02 | 0.82 | 11.31 | 2009-06-03 | 0.84 | 15.55 | 2010-06-03 | 0.88 | 22.1 | 2011-06-03 |  |  | 2012-06-02 | 0.8 | 13.49 | 2013-06-03 | 0.88 | 29.88 | 2014-06-03 | 0.99 | 55.16
2005-06-04 | -1.78 | 17.07 | 2006-06-04 | -1.12 | - | 2007-06-04 | -1.17 | - | 2008-06-03 | 0.92 | 28.5 | 2009-06-04 | 0.85 | 16.57 | 2010-06-04 | 0.87 | 20.26 | 2011-06-04 |  |  | 2012-06-03 | 0.78 | 12.72 | 2013-06-04 | 0.88 | 29.79 | 2014-06-04 | 1.01 | 58.19
2005-06-05 | -1.88 | 12.35 | 2006-06-05 | -1.13 | - | 2007-06-05 | -1.17 | - | 2008-06-04 | 0.88 | 20.77 | 2009-06-05 | 0.83 | 13.27 | 2010-06-05 | 0.87 | 19.33 | 2011-06-05 |  |  | 2012-06-04 | 0.79 | 14.37 | 2013-06-05 | 0.87 | 28.1 | 2014-06-05 | 0.87 | 27.98
2005-06-06 | -1.92 | 10.56 | 2006-06-06 | -1.14 | - | 2007-06-06 | -1.17 | - | 2008-06-05 | 0.86 | 18 | 2009-06-06 | 0.82 | 10.95 | 2010-06-06 | 0.87 | 19.33 | 2011-06-06 |  |  | 2012-06-05 | 0.79 | 13.86 | 2013-06-06 | 0.86 | 25.24 | 2014-06-06 | 0.84 | 21.3
2005-06-07 | -1.94 | 9.9 | 2006-06-07 | -1.13 | - | 2007-06-07 | -1.15 | - | 2008-06-06 | 0.86 | 17.17 | 2009-06-07 | 0.83 | 12.8 | 2010-06-07 | 0.87 | 20.2 | 2011-06-07 |  |  | 2012-06-06 | 0.79 | 13.86 | 2013-06-07 | 0.86 | 26.17 | 2014-06-07 | 0.81 | 17.88
2005-06-08 | -1.95 | 9.42 | 2006-06-08 | -1.12 | - | 2007-06-08 | -1.16 | - | 2008-06-07 | 0.84 | 14.12 | 2009-06-08 | 0.84 | 14.37 | 2010-06-08 | 0.85 | 17.6 | 2011-06-08 |  |  | 2012-06-07 | 0.8 | 15.36 | 2013-06-08 | 0.86 | 26.1 | 2014-06-08 | 0.81 | 16.71
2005-06-09 | -1.95 | 9.22 | 2006-06-09 | -1.07 | - | 2007-06-09 | -1.17 | - | 2008-06-08 | 0.84 | 14.53 | 2009-06-09 | 0.83 | 12.26 | 2010-06-09 | 0.86 | 16.73 | 2011-06-09 |  |  | 2012-06-08 | 0.81 | 16.82 | 2013-06-09 | 0.86 | 25.28 | 2014-06-09 | 0.84 | 22.56
2005-06-10 | -1.72 | 24.48 | 2006-06-10 | -1.06 | - | 2007-06-10 | -1.17 | - | 2008-06-09 | 0.91 | 25.99 | 2009-06-10 | 0.91 | 27.2 | 2010-06-10 | 0.86 | 16.73 | 2011-06-10 |  |  | 2012-06-09 | 0.85 | 21.6 | 2013-06-10 | 0.86 | 25.35 | 2014-06-10 | 0.89 | 32.36
2005-06-11 | -1.42 | 50.69 | 2006-06-11 | -0.77 | - | 2007-06-11 | -1.17 | - | 2008-06-10 | 0.87 | 19.92 | 2009-06-11 | 0.9 | 26.58 | 2010-06-11 | 0.86 | 18.43 | 2011-06-11 |  |  | 2012-06-10 | 0.81 | 16.43 | 2013-06-11 | 0.85 | 24.48 | 2014-06-11 | 0.86 | 26.03
2005-06-12 | -1.74 | 20.13 | 2006-06-12 | -0.95 | - | 2007-06-12 | -1.18 | - | 2008-06-11 | 0.84 | 14.89 | 2009-06-12 | 0.86 | 18.35 | 2010-06-12 | 0.9 | 25.94 | 2011-06-12 |  |  | 2012-06-11 | 0.8 | 15.47 | 2013-06-12 | 0.87 | 27.35 | 2014-06-12 | 0.9 | 32.02
2005-06-13 | -1.86 | 13.1 | 2006-06-13 | -1.06 | - | 2007-06-13 | -1.18 | - | 2008-06-12 | 0.83 | 13.14 | 2009-06-13 | 0.84 | 13.91 | 2010-06-13 | 0.93 | 30.03 | 2011-06-13 |  |  | 2012-06-12 | 0.8 | 14.89 | 2013-06-13 | 0.87 | 27.67 | 2014-06-13 | 0.87 | 28.01
2005-06-14 | -1.91 | 11 | 2006-06-14 | -1 | - | 2007-06-14 | -1.16 | - | 2008-06-13 | 0.82 | 11.28 | 2009-06-14 | 0.81 | 10.48 | 2010-06-14 | 0.88 | 22.96 | 2011-06-14 |  |  | 2012-06-13 | 0.9 | 33.57 | 2013-06-14 | 0.86 | 24.78 | 2014-06-14 | 0.89 | 31.03
2005-06-15 | -1.89 | 11.67 | 2006-06-15 | -0.37 | - | 2007-06-15 | -1.16 | - | 2008-06-14 | 0.82 | 10.58 | 2009-06-15 | 0.82 | 11.54 | 2010-06-15 | 0.88 | 21.13 | 2011-06-15 |  |  | 2012-06-14 | 0.83 | 19.14 | 2013-06-15 | 0.88 | 28.27 | 2014-06-15 | 0.85 | 23.39
2005-06-16 | -1.73 | 20.26 | 2006-06-16 | -0.82 | - | 2007-06-16 | -1.16 | - | 2008-06-15 | 0.82 | 10.59 | 2009-06-16 | 0.82 | 11.79 | 2010-06-16 | 0.87 | 17.6 | 2011-06-16 |  |  | 2012-06-15 | 0.8 | 14.67 | 2013-06-16 | 0.87 | 27.81 | 2014-06-16 | 0.83 | 20.1
2005-06-17 | -1.84 | 13.92 | 2006-06-17 | -0.99 | - | 2007-06-17 | -1.17 | - | 2008-06-16 | 0.81 | 9.85 | 2009-06-17 | 0.83 | 12.09 | 2010-06-17 | 0.88 | 21.1 | 2011-06-17 |  |  | 2012-06-16 | 0.8 | 14.03 | 2013-06-17 | 0.88 | 29.5 | 2014-06-17 | 0.82 | 18.68
2005-06-18 | -1.89 | 11.89 | 2006-06-18 | -1.04 | - | 2007-06-18 | -1.18 | - | 2008-06-17 | 0.81 | 10.29 | 2009-06-18 | 0.82 | 11.85 | 2010-06-18 | 0.88 | 21.1 | 2011-06-18 |  |  | 2012-06-17 | 0.78 | 12.25 | 2013-06-18 | 1.71 | 364.62 | 2014-06-18 | 0.82 | 19.33
2005-06-19 | -1.89 | 11.83 | 2006-06-19 | -1.07 | - | 2007-06-19 | -1.18 | - | 2008-06-18 | 1.05 | 68.66 | 2009-06-19 | 0.82 | 11.47 | 2010-06-19 | 0.88 | 21.1 | 2011-06-19 |  |  | 2012-06-18 | 0.78 | 12.68 | 2013-06-19 | 2.19 | 555.13 | 2014-06-19 | 0.82 | 18.49
2005-06-20 | -1.89 | 11.74 | 2006-06-20 | -1.08 | - | 2007-06-20 | -1.17 | - | 2008-06-19 | 1.35 | 164.46 | 2009-06-20 | 0.84 | 14.41 | 2010-06-20 | 0.88 | 21.1 | 2011-06-20 |  |  | 2012-06-19 | 0.79 | 13.66 | 2013-06-20 | 1.25 | 131.08 | 2014-06-20 | 0.81 | 17.01
2005-06-21 | -1.92 | 10.66 | 2006-06-21 | -1.04 | - | 2007-06-21 | -1.13 | - | 2008-06-20 | 1.01 | 50.88 | 2009-06-21 | 0.88 | 21.66 | 2010-06-21 | 0.92 | 29.39 | 2011-06-21 |  |  | 2012-06-20 | 0.87 | 27.44 | 2013-06-21 | 1.02 | 60.21 | 2014-06-21 | 0.81 | 16.95
2005-06-22 | -1.91 | 10.87 | 2006-06-22 | -0.86 | - | 2007-06-22 | -0.98 | - | 2008-06-21 | 0.93 | 31.52 | 2009-06-22 | 0.84 | 15.11 | 2010-06-22 | 0.91 | 26.91 | 2011-06-22 |  |  | 2012-06-21 | 0.82 | 17.26 | 2013-06-22 | 1.02 | 59.62 | 2014-06-22 | 0.82 | 18.31
2005-06-23 | -1.91 | 10.87 | 2006-06-23 | -0.96 | - | 2007-06-23 | -1.07 | - | 2008-06-22 | 0.9 | 24.1 | 2009-06-23 | 0.84 | 14.27 | 2010-06-23 | 0.9 | 25.94 | 2011-06-23 |  |  | 2012-06-22 | 0.79 | 14.03 | 2013-06-23 | 1 | 54.74 | 2014-06-23 | 0.84 | 23.36
2005-06-24 | -1.91 | 10.89 | 2006-06-24 | -1.02 | - | 2007-06-24 | -0.75 | - | 2008-06-23 | 0.87 | 19.87 | 2009-06-24 | 0.81 | 10.42 | 2010-06-24 | 0.89 | 23 | 2011-06-24 |  |  | 2012-06-23 | 0.79 | 14.65 | 2013-06-24 | 0.97 | 47.91 | 2014-06-24 | 0.88 | 29.68
2005-06-25 | -1.91 | 10.81 | 2006-06-25 | -1.04 | - | 2007-06-25 | -0.86 | - | 2008-06-24 | 0.85 | 16.25 | 2009-06-25 | 0.8 | 9.14 | 2010-06-25 | 0.88 | 19.33 | 2011-06-25 |  |  | 2012-06-24 | 0.8 | 15.94 | 2013-06-25 | 0.98 | 51.64 | 2014-06-25 | 0.82 | 18.87
2005-06-26 | -1.87 | 12.7 | 2006-06-26 | -1.03 | - | 2007-06-26 | -1.04 | - | 2008-06-25 | 0.85 | 15.89 | 2009-06-26 | 0.82 | 11.2 | 2010-06-26 | 0.91 | 27.9 | 2011-06-26 |  |  | 2012-06-25 | 0.8 | 15.4 | 2013-06-26 | 1.29 | 148.29 | 2014-06-26 | 0.82 | 18.82
2005-06-27 | -1.31 | 76.17 | 2006-06-27 | -1.06 | - | 2007-06-27 | -1.1 | - | 2008-06-26 | 0.84 | 14.89 | 2009-06-27 | 0.84 | 13.7 | 2010-06-27 | 0.86 | 20.26 | 2011-06-27 |  |  | 2012-06-26 | 0.79 | 15.24 | 2013-06-27 | 1.1 | 82.69 | 2014-06-27 | 0.83 | 20.1
2005-06-28 | -1.12 | 99.86 | 2006-06-28 | -1.07 | - | 2007-06-28 | -1.12 | - | 2008-06-27 | 0.84 | 13.84 | 2009-06-28 | 0.83 | 13.54 | 2010-06-28 | 0.9 | 25.88 | 2011-06-28 |  |  | 2012-06-27 | 0.78 | 13.59 | 2013-06-28 | 1.11 | 86.33 | 2014-06-28 | 0.82 | 19.06
2005-06-29 | -0.98 | 151.18 | 2006-06-29 | -1.07 | - | 2007-06-29 | -1.1 | - | 2008-06-28 | 0.85 | 16.04 | 2009-06-29 | 0.99 | 50.43 | 2010-06-29 | 0.93 | 32.1 | 2011-06-29 |  |  | 2012-06-28 | 0.78 | 12.98 | 2013-06-29 | 1 | 54.06 | 2014-06-29 | 0.83 | 20.37
2005-06-30 | -0.97 | 135.92 | 2006-06-30 | -0.73 | - | 2007-06-30 | -1.11 | - | 2008-06-29 | 0.93 | 31.61 | 2009-06-30 | 1.03 | 57.27 | 2010-06-30 | 0.9 | 23.93 | 2011-06-30 |  |  | 2012-06-29 | 0.79 | 14.82 | 2013-06-30 | 0.96 | 44.44 | 2014-06-30 | 0.83 | 21.09
2005-07-01 | -1.09 | 125.58 | 2006-07-01 | -0.83 | - | 2007-07-01 | -0.59 | - | 2008-06-30 | 0.89 | 23.09 | 2009-07-01 | 0.89 | 23.94 | 2010-07-01 | 0.89 | 23.93 | 2011-07-01 |  |  | 2012-06-30 | 0.96 | 54.14 | 2013-07-01 | 0.94 | 40.17 | 2014-07-01 | 0.83 | 20.76
2005-07-02 | -0.55 | 252.59 | 2006-07-02 | -0.77 | - | 2007-07-02 | -0.74 | - | 2008-07-01 | 0.86 | 17.24 | 2009-07-02 | 0.85 | 16.7 | 2010-07-02 | 0.91 | 30.03 | 2011-07-02 |  |  | 2012-07-01 | 1.15 | 100.02 | 2013-07-02 | 0.96 | 46.06 | 2014-07-02 | 0.83 | 20.49
2005-07-03 | -0.98 | 134.44 | 2006-07-03 | -1.01 | - | 2007-07-03 | -0.81 | - | 2008-07-02 | 0.85 | 15.89 | 2009-07-03 | 0.94 | 34.46 | 2010-07-03 | 0.96 | 40.12 | 2011-07-03 |  |  | 2012-07-02 | 0.9 | 33.79 | 2013-07-03 | 1.27 | 141.76 | 2014-07-03 | 0.85 | 24
2005-07-04 | -0.04 | 491.53 | 2006-07-04 | -1.06 | - | 2007-07-04 | -0.7 | - | 2008-07-03 | 0.84 | 14.95 | 2009-07-04 | 0.89 | 22.32 | 2010-07-04 | 0.95 | 35.52 | 2011-07-04 |  |  | 2012-07-03 | 0.84 | 22.41 | 2013-07-04 | 1.01 | 57.51 | 2014-07-04 | 0.84 | 21.71
2005-07-05 | -0.98 | 124.19 | 2006-07-05 | -1.04 | - | 2007-07-05 | -0.74 | - | 2008-07-04 | 0.84 | 13.52 | 2009-07-05 | 0.91 | 27.13 | 2010-07-05 | 0.92 | 28.92 | 2011-07-05 |  |  | 2012-07-04 | 0.82 | 18.51 | 2013-07-05 | 1.4 | 190.1 | 2014-07-05 | 0.82 | 18.31
2005-07-06 | -1.25 | 72.4 | 2006-07-06 | -1.08 | - | 2007-07-06 | -0.95 | - | 2008-07-05 | 0.83 | 12.08 | 2009-07-06 | 0.86 | 18.25 | 2010-07-06 | 0.87 | 20.84 | 2011-07-06 |  |  | 2012-07-05 | 0.83 | 20.51 | 2013-07-06 | 1.26 | 134.78 | 2014-07-06 | 0.81 | 17.56
2005-07-07 | -1.35 | 58.35 | 2006-07-07 | -0.99 | - | 2007-07-07 | -1.03 | - | 2008-07-06 | 0.82 | 11.34 | 2009-07-07 | 0.93 | 31.36 | 2010-07-07 | 0.86 | 16.8 | 2011-07-07 |  |  | 2012-07-06 | 1.74 | 357.85 | 2013-07-07 | 1.07 | 72.33 | 2014-07-07 | 0.82 | 18.7
2005-07-08 | -1.3 | 65.83 | 2006-07-08 | -1.05 | - | 2007-07-08 | -1.07 | - | 2008-07-07 | 0.82 | 11.43 | 2009-07-08 | 0.92 | 29 | 2010-07-08 | 0.86 | 18.43 | 2011-07-08 |  |  | 2012-07-07 | 1.83 | 369.83 | 2013-07-08 | 1.03 | 63.12 | 2014-07-08 | 0.81 | 17.43
2005-07-09 | -0.97 | 150.36 | 2006-07-09 | -1.08 | - | 2007-07-09 | -1.1 | - | 2008-07-08 | 0.8 | 8.91 | 2009-07-09 | 1.13 | 95.96 | 2010-07-09 | 0.87 | 17.56 | 2011-07-09 |  |  | 2012-07-08 | 1.11 | 85.87 | 2013-07-09 | 1.08 | 76.71 | 2014-07-09 | 0.84 | 22.1
2005-07-10 | -0.86 | 157.25 | 2006-07-10 | -1.04 | - | 2007-07-10 | -0.63 | - | 2008-07-09 | 0.8 | 8.3 | 2009-07-10 | 1.45 | 210.77 | 2010-07-10 | 0.86 | 17.56 | 2011-07-10 |  |  | 2012-07-09 | 0.97 | 47.94 | 2013-07-10 | 0.98 | 50.24 | 2014-07-10 | 0.85 | 23.52
2005-07-11 | 0.62 | - | 2006-07-11 | -0.83 | - | 2007-07-11 | -0.84 | - | 2008-07-10 | 0.8 | 8.56 | 2009-07-11 | 1.04 | 57.66 | 2010-07-11 | 0.87 | 21.23 | 2011-07-11 |  |  | 2012-07-10 | 0.91 | 34.83 | 2013-07-11 | 0.88 | 29.28 | 2014-07-11 | 0.83 | 19.85
2005-07-12 | 0.5 | 809.76 | 2006-07-12 | -0.58 | - | 2007-07-12 | -0.98 | - | 2008-07-11 | 0.8 | 8.38 | 2009-07-12 | 1.93 | 429.95 | 2010-07-12 | 0.87 | 18.5 | 2011-07-12 |  |  | 2012-07-11 | 0.97 | 47.46 | 2013-07-12 | 0.9 | 33.07 | 2014-07-12 | 0.82 | 19.58
2005-07-13 | -0.76 | 177.7 | 2006-07-13 | -0.66 | - | 2007-07-13 | -1.03 | - | 2008-07-12 | 0.8 | 8.23 | 2009-07-13 | 2.08 | 495.12 | 2010-07-13 | 0.84 | 13.52 | 2011-07-13 |  |  | 2012-07-12 | 0.9 | 32.74 | 2013-07-13 | 0.93 | 38.23 | 2014-07-13 | 0.88 | 29
2005-07-14 | -1.04 | 109.22 | 2006-07-14 | -0.71 | - | 2007-07-14 | -1.08 | - | 2008-07-13 | 0.83 | 13.28 | 2009-07-14 | 1.39 | 179.26 | 2010-07-14 | 0.83 | 12.75 | 2011-07-14 |  |  | 2012-07-13 | 0.88 | 29.22 | 2013-07-14 | 1.03 | 69.54 | 2014-07-14 | 0.81 | 17.68
2005-07-15 | -1.22 | 77.76 | 2006-07-15 | -0.55 | - | 2007-07-15 | -1.1 | - | 2008-07-14 | 0.87 | 19.14 | 2009-07-15 | 3.11 | 945.88 | 2010-07-15 | 0.83 | 12.75 | 2011-07-15 |  |  | 2012-07-14 | 0.99 | 51.3 | 2013-07-15 | 1.36 | 174.39 | 2014-07-15 | 0.8 | 15.98
2005-07-16 | - | - | 2006-07-16 | 0.09 | - | 2007-07-16 | -1.09 | - | 2008-07-15 | 0.87 | 18.52 | 2009-07-16 | 1.51 | 237.42 | 2010-07-16 | 0.9 | 29.56 | 2011-07-16 |  |  | 2012-07-15 | 2.04 | 486.19 | 2013-07-16 | 1.06 | 71.69 | 2014-07-16 | 0.82 | 18.25
2005-07-17 | - | - | 2006-07-17 | 2.87 | - | 2007-07-17 | -1.09 | - | 2008-07-16 | 0.86 | 17.85 | 2009-07-17 | 1.3 | 143.79 | 2010-07-17 | 1.21 | 138.35 | 2011-07-17 |  |  | 2012-07-16 | 1.44 | 205.05 | 2013-07-17 | 1.16 | 102.69 | 2014-07-17 | 0.82 | 19.58
2005-07-18 | - | - | 2006-07-18 | 1.71 | - | 2007-07-18 | -1.09 | - | 2008-07-17 | 0.94 | 32.62 | 2009-07-18 | 1.24 | 128.58 | 2010-07-18 | 1.35 | 148.88 | 2011-07-18 |  |  | 2012-07-17 | 1.15 | 96.53 | 2013-07-18 | 1.23 | 127.25 | 2014-07-18 | 1.17 | 125.84
2005-07-19 | - | - | 2006-07-19 | 0.68 | - | 2007-07-19 | -1.02 | - | 2008-07-18 | 0.9 | 24.73 | 2009-07-19 | 1.35 | 166.5 | 2010-07-19 | 1.03 | 51.04 | 2011-07-19 |  |  | 2012-07-18 | 1.1 | 81.84 | 2013-07-19 | 1.03 | 62.59 | 2014-07-19 | 1.17 | 110.24
2005-07-20 | - | - | 2006-07-20 | -0.19 | - | 2007-07-20 | -0.72 | - | 2008-07-19 | 2.21 | 559.45 | 2009-07-20 | 1.2 | 103.62 | 2010-07-20 | 0.93 | 30.03 | 2011-07-20 |  |  | 2012-07-19 | 1.68 | 312.17 | 2013-07-20 | 0.99 | 53.13 | 2014-07-20 | 0.93 | 38.09
2005-07-21 | - | - | 2006-07-21 | -0.45 | - | 2007-07-21 | -0.94 | - | 2008-07-20 | 2.08 | 501.9 | 2009-07-21 | 1.54 | 254.23 | 2010-07-21 | 0.88 | 20.26 | 2011-07-21 |  |  | 2012-07-20 | 1.49 | 224.81 | 2013-07-21 | 0.95 | 44.43 | 2014-07-21 | 0.88 | 29.18
2005-07-22 | - | - | 2006-07-22 | -0.62 | - | 2007-07-22 | -0.99 | - | 2008-07-21 | 1.43 | 199.24 | 2009-07-22 | 1.21 | 108.25 | 2010-07-22 | 0.87 | 18.43 | 2011-07-22 |  |  | 2012-07-21 | 1.1 | 81.84 | 2013-07-22 | 0.99 | 53.5 | 2014-07-22 | 0.87 | 26.74
2005-07-23 | - | - | 2006-07-23 | -0.74 | - | 2007-07-23 | -1.04 | - | 2008-07-22 | 1.15 | 87.61 | 2009-07-23 | 1.04 | 57.12 | 2010-07-23 | 0.95 | 48.36 | 2011-07-23 |  |  | 2012-07-22 | 1.25 | 132.4 | 2013-07-23 | 1.16 | 104.54 | 2014-07-23 | 0.88 | 29.27
2005-07-24 | - | - | 2006-07-24 | -0.85 | - | 2007-07-24 | -0.22 | - | 2008-07-23 | 1.06 | 61.1 | 2009-07-24 | 0.99 | 45.25 | 2010-07-24 | 1.2 | 111.25 | 2011-07-24 |  |  | 2012-07-23 | 1.31 | 153.86 | 2013-07-24 | 1.52 | 235.11 | 2014-07-24 | 1.03 | 63.61
2005-07-25 | - | - | 2006-07-25 | -0.92 | - | 2007-07-25 | -0.44 | - | 2008-07-24 | 1.02 | 51.2 | 2009-07-25 | 0.97 | 40.71 | 2010-07-25 | 1.13 | 79.15 | 2011-07-25 |  |  | 2012-07-24 | 1.1 | 82.12 | 2013-07-25 | 1.24 | 128 | 2014-07-25 | 0.92 | 37.61
2005-07-26 | - | - | 2006-07-26 | -0.62 | - | 2007-07-26 | -0.8 | - | 2008-07-25 | 1.49 | 234.88 | 2009-07-26 | 0.94 | 34.22 | 2010-07-26 | 1.07 | 66.41 | 2011-07-26 |  |  | 2012-07-25 | 1.01 | 56.43 | 2013-07-26 | 1.1 | 82.94 | 2014-07-26 | 0.81 | 17.2
2005-07-27 | - | - | 2006-07-27 | -0.18 | - | 2007-07-27 | -0.93 | - | 2008-07-26 | 1.27 | 130.69 | 2009-07-27 | 0.94 | 32.72 | 2010-07-27 | 1.05 | 53.51 | 2011-07-27 |  |  | 2012-07-26 | 0.96 | 44.85 | 2013-07-27 | 1.04 | 64.65 | 2014-07-27 | 0.79 | 14.76
2005-07-28 | - | - | 2006-07-28 | 1.09 | - | 2007-07-28 | -1 | - | 2008-07-27 | 1.14 | 85.16 | 2009-07-28 | 1.05 | 59.77 | 2010-07-28 | 1.06 | 63.65 | 2011-07-28 |  |  | 2012-07-27 | 0.92 | 37.14 | 2013-07-28 | 1.02 | 60.47 | 2014-07-28 | 0.8 | 15.98
2005-07-29 | -0.89 | 148.92 | 2006-07-29 | 1.83 | - | 2007-07-29 | -1.02 | - | 2008-07-28 | 1.05 | 59.05 | 2009-07-29 | 0.93 | 32.06 | 2010-07-29 | 0.98 | 40.12 | 2011-07-29 |  |  | 2012-07-28 | 0.89 | 31.62 | 2013-07-29 | 1.12 | 89.62 | 2014-07-29 | 0.81 | 18
2005-07-30 | - | - | 2006-07-30 | 0.44 | - | 2007-07-30 | -0.86 | - | 2008-07-29 | 1.01 | 50.47 | 2009-07-30 | 0.88 | 21.42 | 2010-07-30 | 0.92 | 28.95 | 2011-07-30 |  |  | 2012-07-29 | 0.86 | 26.34 | 2013-07-30 | 1.03 | 63.65 | 2014-07-30 | 0.82 | 18.43
2005-07-31 | - | - | 2006-07-31 | -0.52 | - | 2007-07-31 | -1 | - | 2008-07-30 | 0.99 | 43.94 | 2009-07-31 | 0.87 | 19.18 | 2010-07-31 | 0.89 | 23 | 2011-07-31 |  |  | 2012-07-30 | 0.85 | 24.27 | 2013-07-31 | 1.44 | 211.02 | 2014-07-31 | 0.84 | 23.32
2005-08-01 | - | - | 2006-08-01 | -0.73 | - | 2007-08-01 | -1.04 | - | 2008-07-31 | 0.96 | 38.65 | 2009-08-01 | 0.87 | 18.43 | 2010-08-01 | 0.88 | 20.2 | 2011-08-01 | 1.74 | 319.7 | 2012-07-31 | 0.85 | 23.21 | 2013-08-01 | 1.4 | 186.38 | 2014-08-01 | 0.92 | 38.05
2005-08-02 | -1.07 | 106.83 | 2006-08-02 | - | - | 2007-08-02 | -0.99 | - | 2008-08-01 | 0.95 | 34.32 | 2009-08-02 | 0.88 | 20.37 | 2010-08-02 | 0.86 | 17.6 | 2011-08-02 | 1.44 | 203.3 | 2012-08-01 | 0.83 | 21.16 | 2013-08-02 | 1.15 | 95.89 | 2014-08-02 | 0.86 | 25.1
2005-08-03 | -1.06 | 110.64 | 2006-08-03 | - | - | 2007-08-03 | -1.04 | - | 2008-08-02 | 0.94 | 34.01 | 2009-08-03 | 0.88 | 21.51 | 2010-08-03 | 0.87 | 19.3 | 2011-08-03 | 1.29 | 147.08 | 2012-08-02 | 0.82 | 19.52 | 2013-08-03 | 1.14 | 95.04 | 2014-08-03 | 1.05 | 68.92
2005-08-04 | -0.99 | 120.75 | 2006-08-04 | - | - | 2007-08-04 | -0.11 | - | 2008-08-03 | 0.99 | 45.07 | 2009-08-04 | 0.87 | 19.26 | 2010-08-04 | 0.88 | 21.13 | 2011-08-04 | 1.49 | 221.31 | 2012-08-03 | 0.83 | 20.04 | 2013-08-04 | 1.37 | 176.18 | 2014-08-04 | 0.99 | 52.46
2005-08-05 | -1.25 | 72.43 | 2006-08-05 | - | - | 2007-08-05 | 1.32 | - | 2008-08-04 | 0.92 | 28.17 | 2009-08-05 | 0.86 | 17.76 | 2010-08-05 | 0.89 | 23.99 | 2011-08-05 | 1.23 | 122.39 | 2012-08-04 | 0.82 | 18.93 | 2013-08-05 | 1.19 | 110.26 | 2014-08-05 | 0.92 | 36.64
2005-08-06 | - | - | 2006-08-06 | - | - | 2007-08-06 | -0.01 | - | 2008-08-05 | 0.88 | 21.23 | 2009-08-06 | 0.87 | 19.16 | 2010-08-06 | 0.95 | 35.52 | 2011-08-06 | 1.14 | 92.64 | 2012-08-05 | 0.82 | 18.93 | 2013-08-06 | 1.19 | 109.87 | 2014-08-06 | 0.86 | 25.49
2005-08-07 | - | - | 2006-08-07 | - | - | 2007-08-07 | -0.49 | - | 2008-08-06 | 0.86 | 17.78 | 2009-08-07 | 0.94 | 32.22 | 2010-08-07 | 1.15 | 93.72 | 2011-08-07 | 1.07 | 74.35 | 2012-08-06 | 0.82 | 19.39 | 2013-08-07 | 1.62 | 275.36 | 2014-08-07 | 0.89 | 32.7
2005-08-08 | - | - | 2006-08-08 | - | - | 2007-08-08 | -0.15 | - | 2008-08-07 | 0.85 | 16.31 | 2009-08-08 | 0.96 | 36.62 | 2010-08-08 | 1 | 43.69 | 2011-08-08 | 1.76 | 335.9 | 2012-08-07 | 0.82 | 18.69 | 2013-08-08 | 1.25 | 131.54 | 2014-08-08 | 1.01 | 56.73
2005-08-09 | - | - | 2006-08-09 | - | - | 2007-08-09 | 0 | - | 2008-08-08 | 0.84 | 14.95 | 2009-08-09 | 0.96 | 38.25 | 2010-08-09 | 0.91 | 25.88 | 2011-08-09 | 1.88 | 407.28 | 2012-08-08 | 0.81 | 18.06 | 2013-08-09 | 1.14 | 95 | 2014-08-09 | 0.91 | 35.58
2005-08-10 | - | - | 2006-08-10 | - | - | 2007-08-10 | -0.59 | - | 2008-08-09 | 0.86 | 17.95 | 2009-08-10 | 0.89 | 23.12 | 2010-08-10 | 0.92 | 31.29 | 2011-08-10 | 2.56 | 742.21 | 2012-08-09 | 0.81 | 17.93 | 2013-08-10 | 1.1 | 85.2 | 2014-08-10 | 0.91 | 36.48
2005-08-11 | -0.73 | 192.27 | 2006-08-11 | - | - | 2007-08-11 | -0.63 | - | 2008-08-10 | 0.97 | 39.32 | 2009-08-11 | 0.98 | 44.87 | 2010-08-11 | 1.07 | 69.27 | 2011-08-11 | 2.33 | 609.37 | 2012-08-10 | 0.83 | 21.17 | 2013-08-11 | 1.16 | 99.07 | 2014-08-11 | 1.31 | 152.93
2005-08-12 | -0.77 | 173.55 | 2006-08-12 | - | - | 2007-08-12 | -0.8 | - | 2008-08-11 | 0.9 | 25.19 | 2009-08-12 | 1.56 | 263.39 | 2010-08-12 | 0.99 | 43.69 | 2011-08-12 | 2.42 | 658.35 | 2012-08-11 | 0.87 | 27.49 | 2013-08-12 | 1.11 | 85.46 | 2014-08-12 | 1.02 | 61.52
2005-08-13 | -1.1 | 99.42 | 2006-08-13 | - | - | 2007-08-13 | -0.82 | - | 2008-08-12 | 0.91 | 26.22 | 2009-08-13 | 1.56 | 264.62 | 2010-08-13 | 1.53 | 270.42 | 2011-08-13 | 2.14 | 516.16 | 2012-08-12 | 0.96 | 49.55 | 2013-08-13 | 1.01 | 57.16 | 2014-08-13 | 0.93 | 39.85
2005-08-14 | -1.34 | 60.64 | 2006-08-14 | - | - | 2007-08-14 | -0.84 | - | 2008-08-13 | 1.03 | 64.29 | 2009-08-14 | 1.14 | 84.85 | 2010-08-14 | 1.81 | 389.82 | 2011-08-14 | 1.54 | 240.18 | 2012-08-13 | 2.3 | 613.52 | 2013-08-14 | 1 | 54.02 | 2014-08-14 | 0.94 | 40.71
2005-08-15 | - | - | 2006-08-15 | - | - | 2007-08-15 | -0.81 | - | 2008-08-14 | 1.23 | 123.49 | 2009-08-15 | 1.02 | 51.92 | 2010-08-15 | 2.69 | 770.64 | 2011-08-15 | 1.59 | 261.66 | 2012-08-14 | 1.25 | 131.94 | 2013-08-15 | 0.98 | 50.16 | 2014-08-15 | 0.93 | 39.13
2005-08-16 | - | - | 2006-08-16 | - | - | 2007-08-16 | -0.91 | - | 2008-08-15 | 0.99 | 44.36 | 2009-08-16 | 0.94 | 32.74 | 2010-08-16 | 1.83 | 345.27 | 2011-08-16 | 1.32 | 157.98 | 2012-08-15 | 1.68 | 403.52 | 2013-08-16 | 0.97 | 46.8 | 2014-08-16 | 0.89 | 31.22
2005-08-17 | - | - | 2006-08-17 | - | - | 2007-08-17 | -0.93 | - | 2008-08-16 | 1.52 | 255.57 | 2009-08-17 | 0.9 | 26.06 | 2010-08-17 | 1.39 | 164.82 | 2011-08-17 | 1.98 | 428.76 | 2012-08-16 | 2.69 | 871.25 | 2013-08-17 | 0.94 | 40.8 | 2014-08-17 | 0.94 | 42.8
2005-08-18 | -1.21 | 81.21 | 2006-08-18 | - | - | 2007-08-18 | -0.93 | - | 2008-08-17 | 1.2 | 105.5 | 2009-08-18 | 0.9 | 25.15 | 2010-08-18 | 1.62 | 310.44 | 2011-08-18 | 2.33 | 613.84 | 2012-08-17 | 1.8 | 348.97 | 2013-08-18 | 0.92 | 36.48 | 2014-08-18 | 1.2 | 113.57
2005-08-19 | -1.03 | 118.84 | 2006-08-19 | - | - | 2007-08-19 | -0.93 | - | 2008-08-18 | 1.16 | 95.83 | 2009-08-19 | 0.89 | 22.78 | 2010-08-19 | 1.79 | 360.95 | 2011-08-19 | 1.62 | 272.14 | 2012-08-18 | 1.4 | 186.17 | 2013-08-19 | 0.93 | 39.37 | 2014-08-19 | 1.17 | 102.24
2005-08-20 | -0.23 | 374.1 | 2006-08-20 | - | - | 2007-08-20 | -0.94 | - | 2008-08-19 | 1.25 | 124.99 | 2009-08-20 | 0.9 | 27.57 | 2010-08-20 | 1.3 | 129.45 | 2011-08-20 | 1.39 | 184.62 | 2012-08-19 | 1.2 | 112.38 | 2013-08-20 | 0.9 | 32.64 | 2014-08-20 | 1.08 | 75.56
2005-08-21 | -0.77 | 174.72 | 2006-08-21 | - | - | 2007-08-21 | -0.94 | - | 2008-08-20 | 1.05 | 61.11 | 2009-08-21 | 1.22 | 114.14 | 2010-08-21 | 1.14 | 82.24 | 2011-08-21 | 1.24 | 126.83 | 2012-08-20 | 1.11 | 82.97 | 2013-08-21 | 0.9 | 32.46 | 2014-08-21 | 1.17 | 104.9
2005-08-22 | -0.26 | 376.32 | 2006-08-22 | - | - | 2007-08-22 | -0.92 | - | 2008-08-21 | 1.03 | 55.34 | 2009-08-22 | 1 | 46.92 | 2010-08-22 | 1.06 | 61.05 | 2011-08-22 | 1.14 | 94.7 | 2012-08-21 | 1.2 | 114.29 | 2013-08-22 | 0.96 | 47.62 | 2014-08-22 | 1.36 | 171.03
2005-08-23 | -0.34 | 320.44 | 2006-08-23 | - | - | 2007-08-23 | -0.91 | - | 2008-08-22 | 1.13 | 86.57 | 2009-08-23 | 0.91 | 28.14 | 2010-08-23 | 1.04 | 55.85 | 2011-08-23 | 1.09 | 77.36 | 2012-08-22 | 1.78 | 353.11 | 2013-08-23 | 1.42 | 194.75 | 2014-08-23 | 1.11 | 86.19
2005-08-24 | -0.68 | 201.6 | 2006-08-24 | - | - | 2007-08-24 | -0.95 | - | 2008-08-23 | 1.4 | 182.74 | 2009-08-24 | 0.89 | 23.65 | 2010-08-24 | 1.18 | 107.78 | 2011-08-24 | 1.05 | 68.05 | 2012-08-23 | 1.89 | 395.45 | 2013-08-24 | 1.18 | 108.2 | 2014-08-24 | 1.01 | 57.15
2005-08-25 | -1 | 117.39 | 2006-08-25 | - | - | 2007-08-25 | -0.95 | - | 2008-08-24 | 1.16 | 93.07 | 2009-08-25 | 0.89 | 22.51 | 2010-08-25 | 1.14 | 85.39 | 2011-08-25 | 1.04 | 63.97 | 2012-08-24 | 1.39 | 185.09 | 2013-08-25 | 0.95 | 44.15 | 2014-08-25 | 0.99 | 52.19
2005-08-26 | -1.16 | 87.85 | 2006-08-26 | - | - | 2007-08-26 | -0.95 | - | 2008-08-25 | 1.05 | 59.61 | 2009-08-26 | 0.88 | 21.09 | 2010-08-26 | 1.2 | 109.5 | 2011-08-26 | 0.99 | 52.92 | 2012-08-25 | 1.28 | 140.8 | 2013-08-26 | 0.94 | 41.44 | 2014-08-26 | 0.97 | 49.31
2005-08-27 | -1.32 | 62.11 | 2006-08-27 | - | - | 2007-08-27 | -0.89 | - | 2008-08-26 | 0.98 | 43.34 | 2009-08-27 | 1.12 | 84.63 | 2010-08-27 | 1.19 | 96.67 | 2011-08-27 | 0.99 | 51.52 | 2012-08-26 | 1.16 | 100.25 | 2013-08-27 | 0.93 | 38.08 | 2014-08-27 | 0.87 | 28.03
2005-08-28 | - | - | 2006-08-28 | - | - | 2007-08-28 | -0.43 | - | 2008-08-27 | 0.95 | 34.37 | 2009-08-28 | 1.08 | 70.23 | 2010-08-28 | 1.07 | 63.65 | 2011-08-28 | 0.96 | 44.72 | 2012-08-27 | 1.09 | 79.5 | 2013-08-28 | 0.92 | 37.17 | 2014-08-28 | 0.88 | 29.85
2005-08-29 | - | - | 2006-08-29 | - | - | 2007-08-29 | 0 | - | 2008-08-28 | 0.92 | 29.8 | 2009-08-29 | 0.94 | 34 | 2010-08-29 | 1.35 | 268.15 | 2011-08-29 | 0.93 | 39.82 | 2012-08-28 | 1.08 | 76.51 | 2013-08-29 | 1.04 | 70.86 | 2014-08-29 | 0.88 | 29.07
2005-08-30 | - | - | 2006-08-30 | - | - | 2007-08-30 | -0.08 | - | 2008-08-29 | 0.92 | 28.67 | 2009-08-30 | 0.92 | 28.98 | 2010-08-30 | 1.68 | 288.93 | 2011-08-30 | 0.92 | 37.84 | 2012-08-29 | 1.05 | 68.28 | 2013-08-30 | 1.51 | 230.44 | 2014-08-30 | 0.88 | 29.93
2005-08-31 | - | - | 2006-08-31 | - | - | 2007-08-31 | -0.65 | - | 2008-08-30 | 0.91 | 26.87 | 2009-08-31 | 0.92 | 28.51 | 2010-08-31 | 1.69 | 365.05 | 2011-08-31 | 0.92 | 37.21 | 2012-08-30 | 2.08 | 605.61 | 2013-08-31 | 1.07 | 72.06 | 2014-08-31 | 0.88 | 29.77
2005-09-01 | - | - | 2006-09-01 | - | - | 2007-09-01 | -0.43 | - | 2008-08-31 | 0.9 | 25.63 | 2009-09-01 | 0.89 | 23.51 | 2010-09-01 | 1.93 | 446.15 | 2011-09-01 | 0.9 | 33.31 | 2012-08-31 | 2.78 | 919.55 | 2013-09-01 | 1.02 | 59.53 | 2014-09-01 | 0.88 | 29.54
2005-09-02 | - | - | 2006-09-02 | - | - | 2007-09-02 | 0.33 | - | 2008-09-01 | 0.92 | 29.2 | 2009-09-02 | 0.89 | 23.17 | 2010-09-02 | 1.87 | 440.46 | 2011-09-02 | 0.89 | 31.06 | 2012-09-01 | 1.53 | 237.3 | 2013-09-02 | 0.98 | 50.46 | 2014-09-02 | 0.88 | 28.47
2005-09-03 | - | - | 2006-09-03 | - | - | 2007-09-03 | 0.05 | - | 2008-09-02 | 1.16 | 92.96 | 2009-09-03 | 0.89 | 22.59 | 2010-09-03 | 1.58 | 244.36 | 2011-09-03 | 0.88 | 29.48 | 2012-09-02 | 1.28 | 139.83 | 2013-09-03 | 0.95 | 43.82 | 2014-09-03 | 1.1 | 83.28
2005-09-04 | - | - | 2006-09-04 | - | - | 2007-09-04 | -0.23 | - | 2008-09-03 | 1.08 | 67.22 | 2009-09-04 | 0.88 | 21.84 | 2010-09-04 | 1.34 | 148.34 | 2011-09-04 | 0.88 | 28.32 | 2012-09-03 | 1.16 | 101.22 | 2013-09-04 | 0.96 | 45.21 | 2014-09-04 | 1.1 | 82.77
2005-09-05 | - | - | 2006-09-05 | - | - | 2007-09-05 | 0.25 | - | 2008-09-04 | 0.97 | 40.56 | 2009-09-05 | 0.87 | 19.33 | 2010-09-05 | 1.27 | 144.43 | 2011-09-05 | 0.88 | 28.49 | 2012-09-04 | 1.16 | 99.96 | 2013-09-05 | 0.94 | 41.51 | 2014-09-05 | 0.95 | 43.32
2005-09-06 | - | - | 2006-09-06 | - | - | 2007-09-06 | 0.47 | - | 2008-09-05 | 0.94 | 32.57 | 2009-09-06 | 0.88 | 20.73 | 2010-09-06 | 1.6 | 280.14 | 2011-09-06 | 0.87 | 27.8 | 2012-09-05 | 1.85 | 369.58 | 2013-09-06 | 0.93 | 38.4 | 2014-09-06 | 0.9 | 33.46
2005-09-07 | - | - | 2006-09-07 | - | - | 2007-09-07 | 0.52 | - | 2008-09-06 | 0.92 | 29.2 | 2009-09-07 | 0.88 | 21.88 | 2010-09-07 | 1.34 | 148.98 | 2011-09-07 | 0.87 | 28.09 | 2012-09-06 | 1.41 | 192.36 | 2013-09-07 | 0.92 | 37.47 | 2014-09-07 | 0.89 | 30.39
2005-09-08 | - | - | 2006-09-08 | - | - | 2007-09-08 | -0.4 | - | 2008-09-07 | 0.9 | 25.72 | 2009-09-08 | 0.88 | 21.33 | 2010-09-08 | 1.19 | 97.89 | 2011-09-08 | 0.89 | 30.25 | 2012-09-07 | 1.22 | 120.33 | 2013-09-08 | 0.89 | 31.06 | 2014-09-08 | 0.88 | 28.54
2005-09-09 | - | - | 2006-09-09 | - | - | 2007-09-09 | -0.75 | - | 2008-09-08 | 0.89 | 23.77 | 2009-09-09 | 0.87 | 19.82 | 2010-09-09 | 1.13 | 80.64 | 2011-09-09 | 0.94 | 41.02 | 2012-09-08 | 1.49 | 222.3 | 2013-09-09 | 0.88 | 28.24 | 2014-09-09 | 0.86 | 25.5
2005-09-10 | -1.12 | 97.51 | 2006-09-10 | - | - | 2007-09-10 | -0.85 | - | 2008-09-09 | 0.88 | 21.88 | 2009-09-10 | 0.88 | 21.26 | 2010-09-10 | 1.1 | 74.83 | 2011-09-10 | 1 | 54.4 | 2012-09-09 | 1.29 | 143.98 | 2013-09-10 | 0.88 | 28.2 | 2014-09-10 | 0.85 | 23.35
2005-09-11 | - | - | 2006-09-11 | - | - | 2007-09-11 | -0.88 | - | 2008-09-10 | 0.88 | 21.1 | 2009-09-11 | 0.88 | 21.36 | 2010-09-11 | 2.73 | 795.36 | 2011-09-11 | 1.92 | 418.48 | 2012-09-10 | 1.16 | 100.42 | 2013-09-11 | 1.06 | 73.4 | 2014-09-11 | 0.85 | 23.76
2005-09-12 | - | - | 2006-09-12 | -1.14 | - | 2007-09-12 | -0.9 | - | 2008-09-11 | 0.88 | 20.42 | 2009-09-12 | 0.88 | 21.46 | 2010-09-12 | 2.91 | 785.88 | 2011-09-12 | 1.59 | 264.02 | 2012-09-11 | 1.09 | 78.21 | 2013-09-12 | 1.01 | 58.67 | 2014-09-12 | 0.88 | 30.53
2005-09-13 | - | - | 2006-09-13 | -1.14 | - | 2007-09-13 | -0.91 | - | 2008-09-12 | 0.89 | 22.65 | 2009-09-13 | 0.92 | 27.99 | 2010-09-13 | 1.86 | 387.13 | 2011-09-13 | 1.17 | 103.08 | 2012-09-12 | 1.05 | 68.36 | 2013-09-13 | 0.97 | 48 | 2014-09-13 | 0.9 | 33.76
2005-09-14 | - | - | 2006-09-14 | -1.14 | - | 2007-09-14 | -0.88 | - | 2008-09-13 | 0.88 | 21.95 | 2009-09-14 | 0.88 | 21.14 | 2010-09-14 | 1.4 | 170.93 | 2011-09-14 | 1.05 | 66.81 | 2012-09-13 | 1.05 | 67.28 | 2013-09-14 | 1.96 | 442.38 | 2014-09-14 | 0.8 | 16.14
2005-09-15 | -1.52 | 38.24 | 2006-09-15 | -1.14 | - | 2007-09-15 | 0.77 | - | 2008-09-14 | 0.87 | 18.88 | 2009-09-15 | 0.88 | 21.98 | 2010-09-15 | 1.25 | 118.31 | 2011-09-15 | 1 | 55.94 | 2012-09-14 | 1.07 | 72.44 | 2013-09-15 | 1.6 | 271.1 | 2014-09-15 | 0.83 | 20.42
2005-09-16 | -1.66 | 24.94 | 2006-09-16 | -1.14 | - | 2007-09-16 | 0.1 | - | 2008-09-15 | 0.85 | 16.31 | 2009-09-16 | 0.88 | 20.21 | 2010-09-16 | 1.17 | 91.41 | 2011-09-16 | 0.98 | 50.54 | 2012-09-15 | 1.06 | 69.95 | 2013-09-16 | 1.2 | 112.04 | 2014-09-16 | 0.85 | 23.76
2005-09-17 | -1.66 | 26.58 | 2006-09-17 | -1.14 | - | 2007-09-17 | 1.52 | - | 2008-09-16 | 0.85 | 15.89 | 2009-09-17 | 0.87 | 19.18 | 2010-09-17 | 1.12 | 77.69 | 2011-09-17 | 0.95 | 42.92 | 2012-09-16 | 1.04 | 64.07 | 2013-09-17 | 1.08 | 75.3 | 2014-09-17 | 0.85 | 23.76
2005-09-18 | 1.49 | - | 2006-09-18 | -1.13 | - | 2007-09-18 | 0.12 | - | 2008-09-17 | 0.85 | 15.89 | 2009-09-18 | 0.86 | 17.81 | 2010-09-18 | 1.08 | 67.75 | 2011-09-18 | 1.09 | 78.23 | 2012-09-17 | 1.67 | 300.84 | 2013-09-18 | 1.03 | 61.52 | 2014-09-18 | 0.85 | 23.76
2005-09-19 | -0.24 | 387.09 | 2006-09-19 | -1.13 | - | 2007-09-19 | -0.19 | - | 2008-09-18 | 0.85 | 15.89 | 2009-09-19 | 0.85 | 15.34 | 2010-09-19 | 1.06 | 61 | 2011-09-19 | 1.03 | 62.34 | 2012-09-18 | 1.81 | 356.38 | 2013-09-19 | 0.99 | 52.71 | 2014-09-19 | 0.86 | 25.05
2005-09-20 | -0.93 | 134.53 | 2006-09-20 | -1.14 | - | 2007-09-20 | -0.56 | - | 2008-09-19 | 0.86 | 17 | 2009-09-20 | 0.86 | 17.68 | 2010-09-20 | 1.16 | 98.12 | 2011-09-20 | 0.97 | 46.97 | 2012-09-19 | 1.34 | 162.88 | 2013-09-20 | 0.97 | 46.87 | 2014-09-20 | 0.86 | 24.62
2005-09-21 | -0.48 | 359.59 | 2006-09-21 | -1.14 | - | 2007-09-21 | -0.75 | - | 2008-09-20 | 0.88 | 22.12 | 2009-09-21 | 0.87 | 18.58 | 2010-09-21 | 1.2 | 99.73 | 2011-09-21 | 0.95 | 43.16 | 2012-09-20 | 1.18 | 106.94 | 2013-09-21 | 0.95 | 44.16 | 2014-09-21 | 0.85 | 23.76
2005-09-22 | 0.65 | 892.21 | 2006-09-22 | -1.15 | - | 2007-09-22 | -0.81 | - | 2008-09-21 | 1.07 | 65.53 | 2009-09-22 | 0.87 | 18.58 | 2010-09-22 | 1.28 | 122.65 | 2011-09-22 | 0.93 | 39.91 | 2012-09-21 | 1.13 | 90.53 | 2013-09-22 | 0.94 | 40.9 | 2014-09-22 | 0.84 | 22.86
2005-09-23 | -0.57 | 239.16 | 2006-09-23 | -1.17 | - | 2007-09-23 | -0.79 | - | 2008-09-22 | 0.98 | 42.63 | 2009-09-23 | 0.87 | 19.19 | 2010-09-23 | 1.24 | 115.07 | 2011-09-23 | 0.94 | 40.89 | 2012-09-22 | 1.09 | 79.89 | 2013-09-23 | 0.93 | 38.93 | 2014-09-23 | 0.85 | 23.9
2005-09-24 | -1.02 | 113.73 | 2006-09-24 | -1.17 | - | 2007-09-24 | -0.85 | - | 2008-09-23 | 0.94 | 33.02 | 2009-09-24 | 0.86 | 18 | 2010-09-24 | 1.13 | 80.7 | 2011-09-24 | 0.91 | 35.37 | 2012-09-23 | 1.05 | 67.04 | 2013-09-24 | 0.94 | 40.53 | 2014-09-24 | 1.49 | 234.53
2005-09-25 | - | - | 2006-09-25 | -1.17 | - | 2007-09-25 | -0.88 | - | 2008-09-24 | 0.92 | 28.25 | 2009-09-25 | 0.86 | 17.19 | 2010-09-25 | 1.08 | 66.36 | 2011-09-25 | 0.91 | 33.93 | 2012-09-24 | 1.01 | 58.05 | 2013-09-25 | 0.94 | 40.26 | 2014-09-25 | 1.4 | 188.72
2005-09-26 | - | - | 2006-09-26 | -1.15 | - | 2007-09-26 | -0.91 | - | 2008-09-25 | 0.92 | 29.73 | 2009-09-26 | 0.85 | 15.87 | 2010-09-26 | 1.05 | 58.4 | 2011-09-26 | 0.9 | 32.86 | 2012-09-25 | 0.93 | 39.65 | 2013-09-26 | 0.92 | 37.81 | 2014-09-26 | 1.05 | 68.55
2005-09-27 | - | - | 2006-09-27 | -1.14 | - | 2007-09-27 | -0.92 | - | 2008-09-26 | 0.95 | 34.46 | 2009-09-27 | 0.86 | 17.59 | 2010-09-27 | 1.03 | 54.59 | 2011-09-27 | 0.9 | 32.86 | 2012-09-26 | 0.95 | 43.28 | 2013-09-27 | 0.91 | 34.59 | 2014-09-27 | 0.97 | 45.03
2005-09-28 | - | - | 2006-09-28 | -1.14 | - | 2007-09-28 | -0.83 | - | 2008-09-27 | 0.9 | 25.09 | 2009-09-28 | 0.94 | 32.64 | 2010-09-28 | 1.02 | 52.14 | 2011-09-28 | 0.9 | 31.9 | 2012-09-27 | 0.93 | 38.34 | 2013-09-28 | 0.9 | 32.86 | 2014-09-28 | 0.93 | 36.52
2005-09-29 | - | - | 2006-09-29 | -1.15 | - | 2007-09-29 | -0.9 | - | 2008-09-28 | 0.88 | 20.74 | 2009-09-29 | 0.92 | 29.59 | 2010-09-29 | 1.01 | 48.51 | 2011-09-29 | 0.92 | 37.63 | 2012-09-28 | 0.92 | 35.85 | 2013-09-29 | 1.03 | 64.24 | 2014-09-29 | 0.92 | 33.17
2005-09-30 | - | - | 2006-09-30 | -1.16 | - | 2007-09-30 | -0.92 | - | 2008-09-29 | 0.87 | 19.3 | 2009-09-30 | 0.88 | 21.54 | 2010-09-30 | 0.99 | 46.08 | 2011-09-30 | 0.97 | 46.79 | 2012-09-29 | 0.92 | 36.02 | 2013-09-30 | 1.05 | 68.68 | 2014-09-30 | 0.93 | 35.85
2005-10-01 | - | - | 2006-10-01 | -1.16 | - | 2007-10-01 | -0.07 | - | 2008-09-30 | 0.88 | 21.64 | 2009-10-01 | 0.88 | 20.75 | 2010-10-01 | 0.99 | 43.61 | 2011-10-01 | 0.92 | 36.07 | 2012-09-30 | 0.9 | 33.77 | 2013-10-01 | 0.94 | 40.59 | 2014-10-01 | 0.91 | 31.26
2005-10-02 | - | - | 2006-10-02 | -1.15 | - | 2007-10-02 | 1.06 | 61.68 | 2008-10-01 | 0.86 | 18.36 | 2009-10-02 | 0.87 | 19.7 | 2010-10-02 | 0.97 | 41.2 | 2011-10-02 | 0.89 | 30.04 | 2012-10-01 | 0.89 | 31.12 | 2013-10-02 | 0.9 | 33.63 | 2014-10-02 | 0.89 | 26.08
2005-10-03 | - | - | 2006-10-03 | -1.16 | - | 2007-10-03 | 1.04 | 56.18 | 2008-10-02 | 0.87 | 18.72 | 2009-10-03 | 0.86 | 17.56 | 2010-10-03 | 1 | 48.51 | 2011-10-03 | 0.87 | 27.25 | 2012-10-02 | 0.88 | 29.07 | 2013-10-03 | 0.88 | 29.01 | 2014-10-03 | 0.88 | 24.74
2005-10-04 | - | - | 2006-10-04 | -1.18 | - | 2007-10-04 | 1.03 | 54.59 | 2008-10-03 | 0.87 | 19.3 | 2009-10-04 | 0.85 | 16.59 | 2010-10-04 | 0.99 | 43.61 | 2011-10-04 | 0.87 | 27.25 | 2012-10-03 | 0.88 | 29.07 | 2013-10-04 | 0.87 | 27.25 | 2014-10-04 | 0.87 | 22.96
2005-10-05 | - | - | 2006-10-05 | -1.18 | - | 2007-10-05 | 1.02 | 51.83 | 2008-10-04 | 0.87 | 18.43 | 2009-10-05 | 0.85 | 15.89 | 2010-10-05 | 0.97 | 40.01 | 2011-10-05 | 0.87 | 26.37 | 2012-10-04 | 0.88 | 29.07 | 2013-10-05 | 0.86 | 25.63 | 2014-10-05 | 0.86 | 21.01
2005-10-06 | - | - | 2006-10-06 | -1.18 | - | 2007-10-06 | 0.99 | 44.54 | 2008-10-05 | 0.86 | 17.56 | 2009-10-06 | 0.84 | 14.66 | 2010-10-06 | 0.95 | 36.54 | 2011-10-06 | 0.85 | 23.86 | 2012-10-05 | 0.91 | 34.46 | 2013-10-06 | 0.86 | 24.76 | 2014-10-06 | 0.86 | 20.93
2005-10-07 | - | - | 2006-10-07 | -1.18 | - | 2007-10-07 | 0.98 | 42.39 | 2008-10-06 | 0.86 | 16.8 | 2009-10-07 | 0.84 | 14.29 | 2010-10-07 | 0.94 | 32.1 | 2011-10-07 | 0.84 | 22.1 | 2012-10-06 | 0.91 | 34.39 | 2013-10-07 | 0.85 | 23.76 | 2014-10-07 | 0.86 | 20.56
2005-10-08 | - | - | 2006-10-08 | -1.19 | - | 2007-10-08 | 0.97 | 39.73 | 2008-10-07 | 0.85 | 15.89 | 2009-10-08 | 0.84 | 14.22 | 2010-10-08 | 0.93 | 31.02 | 2011-10-08 | 0.85 | 23.41 | 2012-10-07 | 0.89 | 30.94 | 2013-10-08 | 0.89 | 30.58 | 2014-10-08 | 0.88 | 24.43
2005-10-09 | - | - | 2006-10-09 | -1.19 | - | 2007-10-09 | 0.96 | 37.68 | 2008-10-08 | 0.85 | 15.89 | 2009-10-09 | 0.84 | 14.18 | 2010-10-09 | 0.93 | 29.97 | 2011-10-09 | 0.85 | 23.76 | 2012-10-08 | 0.88 | 29.85 | 2013-10-09 | 0.96 | 46.04 | 2014-10-09 | 0.85 | 19.89
2005-10-10 | - | - | 2006-10-10 | -1.19 | - | 2007-10-10 | 0.96 | 36.54 | 2008-10-09 | 0.85 | 15.89 | 2009-10-10 | 0.85 | 15.56 | 2010-10-10 | 0.92 | 27.9 | 2011-10-10 | 0.85 | 23.76 | 2012-10-09 | 0.83 | 21.13 | 2013-10-10 | 0.9 | 33.38 | 2014-10-10 | 0.84 | 18.05
2005-10-11 | - | - | 2006-10-11 | -1.19 | - | 2007-10-11 | 0.95 | 35.4 | 2008-10-10 | 0.85 | 15.96 | 2009-10-11 | 0.85 | 15.89 | 2010-10-11 | 0.91 | 26.87 | 2011-10-11 | 0.85 | 23.76 | 2012-10-10 | 0.89 | 31.59 | 2013-10-11 | 0.86 | 26.15 | 2014-10-11 | 0.84 | 17.33
2005-10-12 | - | - | 2006-10-12 | -1.19 | - | 2007-10-12 | 0.95 | 34.48 | 2008-10-11 | 0.86 | 17.45 | 2009-10-12 | 0.84 | 13.91 | 2010-10-12 | 0.91 | 26.87 | 2011-10-12 | 0.85 | 23.76 | 2012-10-11 | 0.87 | 27.25 | 2013-10-12 | 0.85 | 24.07 | 2014-10-12 | 0.83 | 16.5
2005-10-13 | - | - | 2006-10-13 | -1.19 | - | 2007-10-13 | 0.94 | 33.18 | 2008-10-12 | 0.85 | 15.09 | 2009-10-13 | 0.84 | 13.83 | 2010-10-13 | 0.91 | 26.87 | 2011-10-13 | 0.85 | 23 | 2012-10-12 | 0.87 | 27.25 | 2013-10-13 | 0.84 | 22.1 | 2014-10-13 | 0.83 | 15.95
2005-10-14 | - | - | 2006-10-14 | -1.18 | - | 2007-10-14 | 0.94 | 32.1 | 2008-10-13 | 0.86 | 17.22 | 2009-10-14 | 0.88 | 21.31 | 2010-10-14 | 0.91 | 26.87 | 2011-10-14 | 0.84 | 22.73 | 2012-10-13 | 0.9 | 32.85 | 2013-10-14 | 0.84 | 22.1 | 2014-10-14 | 0.83 | 15.74
2005-10-15 | - | - | 2006-10-15 | -1.19 | - | 2007-10-15 | 0.93 | 31.02 | 2008-10-14 | 0.85 | 16.31 | 2009-10-15 | 0.88 | 21.24 | 2010-10-15 | 0.9 | 24.92 | 2011-10-15 | 0.86 | 25.56 | 2012-10-14 | 0.86 | 25.28 | 2013-10-15 | 0.84 | 22.39 | 2014-10-15 | 0.83 | 15.74
2005-10-16 | - | - | 2006-10-16 | -1.19 | - | 2007-10-16 | 0.93 | 30.23 | 2008-10-15 | 0.85 | 15.89 | 2009-10-16 | 0.84 | 14.4 | 2010-10-16 | 0.89 | 22.96 | 2011-10-16 | 0.88 | 29.79 | 2012-10-15 | 0.85 | 23.42 | 2013-10-16 | 0.86 | 25.18 | 2014-10-16 | 0.83 | 15.74
2005-10-17 | - | - | 2006-10-17 | -1.19 | - | 2007-10-17 | 0.92 | 28.92 | 2008-10-16 | 0.84 | 14.77 | 2009-10-17 | 0.86 | 17.53 | 2010-10-17 | 0.89 | 22.96 | 2011-10-17 | 0.87 | 27.94 | 2012-10-16 | 0.84 | 22.86 | 2013-10-17 | 0.87 | 27.38 | 2014-10-17 | 0.83 | 15.74
2005-10-18 | - | - | 2006-10-18 | -1.19 | - | 2007-10-18 | 0.92 | 28.92 | 2008-10-17 | 0.83 | 12.75 | 2009-10-18 | 0.88 | 20.21 | 2010-10-18 | 0.89 | 22.96 | 2011-10-18 | 0.86 | 25.13 | 2012-10-17 | 0.84 | 22.31 | 2013-10-18 | 0.84 | 22.86 | 2014-10-18 | 0.83 | 15.74
2005-10-19 | - | - | 2006-10-19 | -1.19 | - | 2007-10-19 | 0.92 | 28.75 | 2008-10-18 | 0.83 | 12.75 | 2009-10-19 | 0.85 | 15.64 | 2010-10-19 | 0.89 | 22.96 | 2011-10-19 | 0.85 | 23.76 | 2012-10-18 | 0.85 | 23.98 | 2013-10-19 | 0.84 | 21.36 | 2014-10-19 | 0.83 | 15.74
2005-10-20 | - | - | 2006-10-20 | -1.19 | - | 2007-10-20 | 0.93 | 29.97 | 2008-10-19 | 0.83 | 12.75 | 2009-10-20 | 0.86 | 17.37 | 2010-10-20 | 0.89 | 22.96 | 2011-10-20 | 0.85 | 23.76 | 2012-10-19 | 0.85 | 23 | 2013-10-20 | 0.83 | 20.49 | 2014-10-20 | 0.87 | 23.47
2005-10-21 | - | - | 2006-10-21 | -1.19 | - | 2007-10-21 | 0.92 | 28.92 | 2008-10-20 | 0.83 | 12.75 | 2009-10-21 | 0.84 | 14.94 | 2010-10-21 | 0.89 | 22.96 | 2011-10-21 | 0.85 | 23.76 | 2012-10-20 | 0.84 | 21.43 | 2013-10-21 | 0.83 | 20.49 | 2014-10-21 | 1.17 | 109.81
2005-10-22 | - | - | 2006-10-22 | -1.18 | - | 2007-10-22 | 0.92 | 27.9 | 2008-10-21 | 0.83 | 12.75 | 2009-10-22 | 0.84 | 13.84 | 2010-10-22 | 0.89 | 22.96 | 2011-10-22 | 0.9 | 32.65 | 2012-10-21 | 0.83 | 20.49 | 2013-10-22 | 0.83 | 19.84 | 2014-10-22 | 1.67 | 291.66
2005-10-23 | - | - | 2006-10-23 | -1.13 | - | 2007-10-23 | 0.91 | 26.87 | 2008-10-22 | 0.83 | 12.75 | 2009-10-23 | 0.84 | 14.19 | 2010-10-23 | 0.89 | 22.96 | 2011-10-23 | 0.9 | 33.03 | 2012-10-22 | 0.91 | 35.91 | 2013-10-23 | 0.82 | 18.93 | 2014-10-23 | 1.2 | 113.68
2005-10-24 | - | - | 2006-10-24 | -1.15 | - | 2007-10-24 | 0.9 | 25.72 | 2008-10-23 | 0.83 | 13 | 2009-10-24 | 0.83 | 12.75 | 2010-10-24 | 0.89 | 22.96 | 2011-10-24 | 0.86 | 24.92 | 2012-10-23 | 1.03 | 63.18 | 2013-10-24 | 0.82 | 18.18 | 2014-10-24 | 1 | 55.01
2005-10-25 | - | - | 2006-10-25 | -1.17 | - | 2007-10-25 | 0.91 | 25.92 | 2008-10-24 | 0.84 | 13.71 | 2009-10-25 | 0.83 | 13.28 | 2010-10-25 | 0.89 | 22.03 | 2011-10-25 | 0.84 | 22.79 | 2012-10-24 | 0.93 | 38.18 | 2013-10-25 | 0.81 | 17.43 | 2014-10-25 | 0.96 | 43.37
2005-10-26 | - | - | 2006-10-26 | -1.18 | - | 2007-10-26 | 1.1 | 75.02 | 2008-10-25 | 0.83 | 13 | 2009-10-26 | 0.83 | 13.22 | 2010-10-26 | 0.88 | 21.1 | 2011-10-26 | 0.84 | 22.03 | 2012-10-25 | 0.89 | 31.19 | 2013-10-26 | 0.81 | 17.43 | 2014-10-26 | 0.96 | 42.37
2005-10-27 | - | - | 2006-10-27 | -1.18 | - | 2007-10-27 | 1.01 | 49.3 | 2008-10-26 | 0.83 | 13.45 | 2009-10-27 | 0.84 | 13.64 | 2010-10-27 | 0.88 | 21.1 | 2011-10-27 | 0.78 | 13.32 | 2012-10-26 | 0.88 | 28.99 | 2013-10-27 | 0.81 | 17.56 | 2014-10-27 | 0.94 | 36.61
2005-10-28 | - | - | 2006-10-28 | -1.18 | - | 2007-10-28 | 0.94 | 33.05 | 2008-10-27 | 0.83 | 12.75 | 2009-10-28 | 0.83 | 12.21 | 2010-10-28 | 0.88 | 20.2 | 2011-10-28 | 0.82 | 18.92 | 2012-10-27 | 0.93 | 39.87 | 2013-10-28 | 0.82 | 18.7 | 2014-10-28 | 0.93 | 34.31
2005-10-29 | - | - | 2006-10-29 | -1.18 | - | 2007-10-29 | 0.92 | 28.59 | 2008-10-28 | 0.83 | 12.2 | 2009-10-29 | 0.82 | 11.97 | 2010-10-29 | 0.87 | 19.3 | 2011-10-29 | 0.82 | 19.16 | 2012-10-28 | 1 | 55.55 | 2013-10-29 | 0.81 | 17.43 | 2014-10-29 | 0.91 | 31.7
2005-10-30 | - | - | 2006-10-30 | -1.19 | - | 2007-10-30 | 0.91 | 26.87 | 2008-10-29 | 0.82 | 11.34 | 2009-10-30 | 0.82 | 11.85 | 2010-10-30 | 0.87 | 19.3 | 2011-10-30 | 0.84 | 21.43 | 2012-10-29 | 0.94 | 41.51 | 2013-10-30 | 0.81 | 17.43 | 2014-10-30 | 0.9 | 29.54
2005-10-31 | - | - | 2006-10-31 | -1.19 | - | 2007-10-31 | 0.91 | 25.96 | 2008-10-30 | 0.82 | 11.28 | 2009-10-31 | 0.8 | 9.52 | 2010-10-31 | 0.87 | 19.3 | 2011-10-31 | 0.83 | 19.84 | 2012-10-30 | 0.89 | 31.38 | 2013-10-31 | 0.81 | 17.43 | 2014-10-31 | 0.95 | 42.04
2005-11-01 | - | - | 2006-11-01 | -1.18 | - | 2007-11-01 | 0.89 | 23.84 | 2008-10-31 | 0.82 | 11.71 | 2009-11-01 | 0.88 | 21.06 | 2010-11-01 | 0.87 | 19.3 | 2011-11-01 | 0.81 | 18.12 | 2012-10-31 | 0.87 | 27.2 | 2013-11-01 | 0.81 | 17.43 | 2014-11-01 | 1.19 | 111.92
2005-11-02 | - | - | 2006-11-02 | -1.18 | - | 2007-11-02 | 0.89 | 22.96 | 2008-11-01 | 0.82 | 11.28 | 2009-11-02 | 0.86 | 17.34 | 2010-11-02 | 0.87 | 19.3 | 2011-11-02 | 0.81 | 17.43 | 2012-11-01 | 0.85 | 24.48 | 2013-11-02 | 0.81 | 17.43 | 2014-11-02 | 1.02 | 60.02
2005-11-03 | - | - | 2006-11-03 | -1.19 | - | 2007-11-03 | 0.89 | 22.57 | 2008-11-02 | 0.82 | 11.28 | 2009-11-03 | 0.87 | 18.83 | 2010-11-03 | 0.87 | 19.3 | 2011-11-03 | 0.81 | 17.43 | 2012-11-02 | 0.85 | 23.76 | 2013-11-03 | 0.81 | 17.43 | 2014-11-03 | 0.96 | 43.01
2005-11-04 | - | - | 2006-11-04 | -1.18 | - | 2007-11-04 | 0.89 | 22.5 | 2008-11-03 | 0.82 | 10.82 | 2009-11-04 | 0.85 | 16.11 | 2010-11-04 | 0.87 | 19.3 | 2011-11-04 | 0.81 | 17.93 | 2012-11-03 | 0.85 | 23.76 | 2013-11-04 | 0.81 | 16.71 | 2014-11-04 | 0.93 | 36.04
2005-11-05 | - | - | 2006-11-05 | -1.16 | - | 2007-11-05 | 0.88 | 21.1 | 2008-11-04 | 0.81 | 9.89 | 2009-11-05 | 0.82 | 11.71 | 2010-11-05 | 0.87 | 19.3 | 2011-11-05 | 0.83 | 20.92 | 2012-11-04 | 0.84 | 22.59 | 2013-11-05 | 0.81 | 16.77 | 2014-11-05 | 0.92 | 33.17
2005-11-06 | - | - | 2006-11-06 | -1.15 | - | 2007-11-06 | 0.88 | 21.1 | 2008-11-05 | 0.81 | 9.89 | 2009-11-06 | 0.83 | 12.45 | 2010-11-06 | 0.87 | 19.3 | 2011-11-06 | 0.85 | 24.3 | 2012-11-05 | 0.84 | 22.17 | 2013-11-06 | 0.81 | 17.43 | 2014-11-06 | 0.92 | 33.17
2005-11-07 | - | - | 2006-11-07 | -1.14 | - | 2007-11-07 | 0.88 | 21.1 | 2008-11-06 | 0.81 | 10.29 | 2009-11-07 | 0.83 | 13.37 | 2010-11-07 | 0.87 | 19.3 | 2011-11-07 | 0.85 | 24.58 | 2012-11-06 | 0.85 | 24.07 | 2013-11-07 | 0.8 | 16.58 | 2014-11-07 | 0.92 | 33.17
2005-11-08 | - | - | 2006-11-08 | -1.15 | - | 2007-11-08 | 0.88 | 20.43 | 2008-11-07 | 0.83 | 12.03 | 2009-11-08 | 0.89 | 23.98 | 2010-11-08 | 0.87 | 19.3 | 2011-11-08 | 0.83 | 19.78 | 2012-11-07 | 0.8 | 15.51 | 2013-11-08 | 0.8 | 15.98 | 2014-11-08 | 0.92 | 32.44
2005-11-09 | - | - | 2006-11-09 | -1.16 | - | 2007-11-09 | 0.87 | 19.3 | 2008-11-08 | 0.84 | 14.11 | 2009-11-09 | 0.95 | 35.57 | 2010-11-09 | 0.87 | 19.3 | 2011-11-09 | 0.82 | 18.24 | 2012-11-08 | 0.83 | 20.57 | 2013-11-09 | 0.8 | 16.41 | 2014-11-09 | 0.9 | 29.81
2005-11-10 | - | - | 2006-11-10 | -1.17 | - | 2007-11-10 | 0.87 | 18.58 | 2008-11-09 | 0.84 | 13.92 | 2009-11-10 | 0.9 | 24.13 | 2010-11-10 | 0.87 | 19.3 | 2011-11-10 | 0.83 | 20.39 | 2012-11-09 | 0.84 | 22.1 | 2013-11-10 | 0.85 | 23 | 2014-11-10 | 0.9 | 28.82
2005-11-11 | - | - | 2006-11-11 | -1.18 | - | 2007-11-11 | 0.86 | 17.56 | 2008-11-10 | 0.83 | 13.29 | 2009-11-11 | 0.87 | 18.66 | 2010-11-11 | 0.87 | 18.43 | 2011-11-11 | 0.82 | 18.24 | 2012-11-10 | 0.84 | 22.1 | 2013-11-11 | 0.83 | 20.51 | 2014-11-11 | 0.89 | 26.84
2005-11-12 | - | - | 2006-11-12 | -1.19 | - | 2007-11-12 | 0.86 | 17.56 | 2008-11-11 | 0.84 | 13.58 | 2009-11-12 | 0.84 | 14.57 | 2010-11-12 | 0.88 | 22.03 | 2011-11-12 | 0.81 | 16.89 | 2012-11-11 | 0.93 | 39.41 | 2013-11-12 | 0.82 | 18.31 | 2014-11-12 | 0.9 | 27.79
2005-11-13 | - | - | 2006-11-13 | -1.19 | - | 2007-11-13 | 0.86 | 17.56 | 2008-11-12 | 0.84 | 14.25 | 2009-11-13 | 0.85 | 15.7 | 2010-11-13 | 0.88 | 20.2 | 2011-11-13 | 0.79 | 14.67 | 2012-11-12 | 0.94 | 40.78 | 2013-11-13 | 0.81 | 17.43 | 2014-11-13 | 0.88 | 25.66
2005-11-14 | - | - | 2006-11-14 | -1.19 | - | 2007-11-14 | 0.86 | 17.56 | 2008-11-13 | 0.84 | 13.69 | 2009-11-14 | 0.82 | 11.29 | 2010-11-14 | 0.86 | 17.6 | 2011-11-14 | 0.78 | 13.48 | 2012-11-13 | 0.92 | 36.64 | 2013-11-14 | 0.81 | 17.25 | 2014-11-14 | 0.86 | 21.65
2005-11-15 | - | - | 2006-11-15 | -1.19 | - | 2007-11-15 | 0.86 | 17.56 | 2008-11-14 | 0.84 | 14.77 | 2009-11-15 | 0.87 | 18.78 | 2010-11-15 | 0.85 | 15.89 | 2011-11-15 | 0.83 | 19.98 | 2012-11-14 | 1 | 55.54 | 2013-11-15 | 0.8 | 16.22 | 2014-11-15 | 0.82 | 13.64
2005-11-16 | - | - | 2006-11-16 | -1.18 | - | 2007-11-16 | 0.86 | 17.56 | 2008-11-15 | 0.84 | 14.53 | 2009-11-16 | 0.84 | 14.65 | 2010-11-16 | 0.85 | 15.89 | 2011-11-16 | 0.81 | 18.12 | 2012-11-15 | 0.97 | 46.75 | 2013-11-16 | 0.8 | 15.98 | 2014-11-16 | 0.83 | 15.59
2005-11-17 | -1.99 | - | 2006-11-17 | -1.19 | - | 2007-11-17 | 0.86 | 17.07 | 2008-11-16 | 0.83 | 12.77 | 2009-11-17 | 0.83 | 13.36 | 2010-11-17 | 0.85 | 15.89 | 2011-11-17 | 0.81 | 17.87 | 2012-11-16 | 0.93 | 39.82 | 2013-11-17 | 0.8 | 16.1 | 2014-11-17 | 0.85 | 19.06
2005-11-18 | -1.99 | - | 2006-11-18 | -1.19 | - | 2007-11-18 | 0.85 | 16.59 | 2008-11-17 | 0.83 | 12.96 | 2009-11-18 | 0.84 | 14.3 | 2010-11-18 | 0.85 | 15.89 | 2011-11-18 | 0.88 | 29.11 | 2012-11-17 | 0.93 | 39.29 | 2013-11-18 | 0.81 | 17.01 | 2014-11-18 | 0.85 | 19.13
2005-11-19 | -1.99 | - | 2006-11-19 | -1.19 | - | 2007-11-19 | 0.85 | 16.03 | 2008-11-18 | 0.83 | 12.83 | 2009-11-19 | 0.85 | 15.3 | 2010-11-19 | 0.85 | 15.89 | 2011-11-19 | 0.87 | 26.41 | 2012-11-18 | 0.93 | 38.24 | 2013-11-19 | 0.81 | 17.68 | 2014-11-19 | 0.85 | 19.13
2005-11-20 | -1.98 | - | 2006-11-20 | -1.19 | - | 2007-11-20 | 0.86 | 17.71 | 2008-11-19 | 0.83 | 12.86 | 2009-11-20 | 0.84 | 14.45 | 2010-11-20 | 0.85 | 15.89 | 2011-11-20 | 0.86 | 25.28 | 2012-11-19 | 0.94 | 41.72 | 2013-11-20 | 0.81 | 18.12 | 2014-11-20 | 0.85 | 19.13
2005-11-21 | -1.98 | - | 2006-11-21 | -1.19 | - | 2007-11-21 | 0.86 | 18.21 | 2008-11-20 | 0.84 | 14.42 | 2009-11-21 | 0.83 | 12.23 | 2010-11-21 | 0.85 | 15.89 | 2011-11-21 | 0.83 | 20.99 | 2012-11-20 | 0.94 | 41.31 | 2013-11-21 | 0.81 | 17.01 | 2014-11-21 | 0.85 | 19.13
2005-11-22 | -1.98 | - | 2006-11-22 | -1.19 | - | 2007-11-22 | 0.86 | 17.56 | 2008-11-21 | 0.82 | 12.1 | 2009-11-22 | 0.84 | 15 | 2010-11-22 | 0.85 | 15.09 | 2011-11-22 | 0.82 | 18.43 | 2012-11-21 | 0.91 | 35.27 | 2013-11-22 | 0.8 | 15.98 | 2014-11-22 | 0.85 | 19.13
2005-11-23 | -1.98 | - | 2006-11-23 | -1.19 | - | 2007-11-23 | 0.86 | 17.28 | 2008-11-22 | 0.84 | 14.52 | 2009-11-23 | 0.84 | 14.66 | 2010-11-23 | 0.85 | 15.93 | 2011-11-23 | 0.83 | 20.85 | 2012-11-22 | 0.9 | 31.98 | 2013-11-23 | 0.8 | 15.98 | 2014-11-23 | 0.85 | 19.13
2005-11-24 | -1.98 | - | 2006-11-24 | -1.19 | - | 2007-11-24 | 0.87 | 19.24 | 2008-11-23 | 0.84 | 14.56 | 2009-11-24 | 0.84 | 14.28 | 2010-11-24 | 0.85 | 15.89 | 2011-11-24 | 0.83 | 20.36 | 2012-11-23 | 0.88 | 28.54 | 2013-11-24 | 0.8 | 15.98 | 2014-11-24 | 0.86 | 20.29
2005-11-25 | -1.98 | - | 2006-11-25 | -1.19 | - | 2007-11-25 | 0.89 | 22.73 | 2008-11-24 | 0.84 | 14.23 | 2009-11-25 | 0.84 | 15 | 2010-11-25 | 0.85 | 15.09 | 2011-11-25 | 0.81 | 17.6 | 2012-11-24 | 0.88 | 28.16 | 2013-11-25 | 0.91 | 34.25 | 2014-11-25 | 0.87 | 22.99
2005-11-26 | -1.98 | - | 2006-11-26 | -1.19 | - | 2007-11-26 | 0.88 | 21.13 | 2008-11-25 | 0.85 | 15.36 | 2009-11-26 | 0.83 | 12.59 | 2010-11-26 | 0.84 | 14.29 | 2011-11-26 | 0.81 | 17.7 | 2012-11-25 | 0.87 | 27.33 | 2013-11-26 | 0.88 | 29.7 | 2014-11-26 | 0.86 | 20.11
2005-11-27 | -1.99 | - | 2006-11-27 | -1.16 | - | 2007-11-27 | 0.87 | 18.72 | 2008-11-26 | 0.84 | 14.31 | 2009-11-27 | 0.85 | 15.22 | 2010-11-27 | 0.84 | 15.09 | 2011-11-27 | 0.81 | 16.77 | 2012-11-26 | 0.87 | 27.4 | 2013-11-27 | 0.87 | 27.21 | 2014-11-27 | 0.85 | 19.13
2005-11-28 | -1.99 | - | 2006-11-28 | -1.12 | - | 2007-11-28 | 0.86 | 17.56 | 2008-11-27 | 0.84 | 14.11 | 2009-11-28 | 0.84 | 14.75 | 2010-11-28 | 0.85 | 15.89 | 2011-11-28 | 0.8 | 15.98 | 2012-11-27 | 0.87 | 27.25 | 2013-11-28 | 0.9 | 32.66 | 2014-11-28 | 0.85 | 19.28
2005-11-29 | -1.97 | - | 2006-11-29 | -1.13 | - | 2007-11-29 | 0.86 | 16.86 | 2008-11-28 | 0.84 | 14.11 | 2009-11-29 | 0.85 | 16.38 | 2010-11-29 | 0.85 | 15.89 | 2011-11-29 | 0.8 | 15.98 | 2012-11-28 | 0.86 | 25.34 | 2013-11-29 | 0.86 | 25.96 | 2014-11-29 | 0.86 | 20.33
2005-11-30 | -1.97 | - | 2006-11-30 | -1.15 | - | 2007-11-30 | 0.86 | 16.93 | 2008-11-29 | 0.82 | 11.74 | 2009-11-30 | 0.85 | 16.38 | 2010-11-30 | 0.85 | 15.89 | 2011-11-30 | 0.98 | 55.02 | 2012-11-29 | 0.86 | 25.48 | 2013-11-30 | 0.85 | 22.93 | 2014-11-30 | 0.85 | 19.13
2005-12-01 | -1.98 | - | 2006-12-01 | -1.15 | - | 2007-12-01 | 0.86 | 16.86 | 2008-11-30 | 0.85 | 15.5 | 2009-12-01 | 0.85 | 15.96 | 2010-12-01 | 0.85 | 15.89 | 2011-12-01 | 1.2 | 115.41 | 2012-11-30 | 0.86 | 25.41 | 2013-12-01 | 0.83 | 21.23 | 2014-12-01 | 0.87 | 22.35
2005-12-02 | -1.99 | - | 2006-12-02 | -1.15 | - | 2007-12-02 | 0.85 | 15.89 | 2008-12-01 | 0.84 | 14.6 | 2009-12-02 | 0.84 | 14.89 | 2010-12-02 | 0.85 | 15.89 | 2011-12-02 | 0.97 | 46.97 | 2012-12-01 | 0.86 | 25.41 | 2013-12-02 | 0.83 | 19.78 | 2014-12-02 | 0.88 | 24.6
2005-12-03 | -2 | - | 2006-12-03 | -1.17 | - | 2007-12-03 | 0.86 | 16.73 | 2008-12-02 | 0.84 | 14.5 | 2009-12-03 | 0.85 | 15.17 | 2010-12-03 | 0.84 | 13.52 | 2011-12-03 | 0.94 | 40.23 | 2012-12-02 | 0.86 | 24.69 | 2013-12-03 | 0.82 | 18.31 | 2014-12-03 | 0.86 | 21.8
2005-12-04 | -1.99 | - | 2006-12-04 | -1.17 | - | 2007-12-04 | 0.85 | 15.89 | 2008-12-03 | 0.83 | 13.14 | 2009-12-04 | 0.84 | 13.87 | 2010-12-04 | 0.84 | 14.29 | 2011-12-04 | 0.96 | 46.34 | 2012-12-03 | 0.85 | 23.98 | 2013-12-04 | 0.81 | 17.43 | 2014-12-04 | 0.86 | 20.86
2005-12-05 | -1.98 | - | 2006-12-05 | -1.18 | - | 2007-12-05 | 0.85 | 15.89 | 2008-12-04 | 0.84 | 13.86 | 2009-12-05 | 0.82 | 12.33 | 2010-12-05 | 0.84 | 14.29 | 2011-12-05 | 0.91 | 35.71 | 2012-12-04 | 0.86 | 26.15 | 2013-12-05 | 0.81 | 17.37 | 2014-12-05 | 0.86 | 20.33
2005-12-06 | -1.99 | - | 2006-12-06 | -1.18 | - | 2007-12-06 | 0.85 | 15.89 | 2008-12-05 | 0.8 | 8.78 | 2009-12-06 | 0.86 | 16.86 | 2010-12-06 | 0.84 | 13.52 | 2011-12-06 | 0.89 | 31.03 | 2012-12-05 | 0.87 | 27.28 | 2013-12-06 | 0.77 | 12.27 | 2014-12-06 | 0.85 | 19.36
2005-12-07 | -1.99 | - | 2006-12-07 | -1.18 | - | 2007-12-07 | 0.85 | 15.89 | 2008-12-06 | 0.84 | 15.09 | 2009-12-07 | 0.87 | 19.39 | 2010-12-07 | 0.84 | 13.52 | 2011-12-07 | 0.88 | 28.31 | 2012-12-06 | 0.89 | 31.5 | 2013-12-07 | 0.76 | 10.21 | 2014-12-07 | 0.85 | 19.13
2005-12-08 | -2 | - | 2006-12-08 | -1.18 | - | 2007-12-08 | 0.85 | 15.89 | 2008-12-07 | 0.84 | 14.92 | 2009-12-08 | 0.86 | 17.09 | 2010-12-08 | 0.84 | 14.29 | 2011-12-08 | 0.86 | 25.5 | 2012-12-07 | 0.87 | 26.44 | 2013-12-08 | 0.78 | 13.31 | 2014-12-08 | 0.85 | 19.13
2005-12-09 | -2 | - | 2006-12-09 | -1.17 | - | 2007-12-09 | 0.85 | 15.89 | 2008-12-08 | 0.83 | 13.59 | 2009-12-09 | 0.85 | 15.75 | 2010-12-09 | 0.85 | 15.93 | 2011-12-09 | 0.85 | 23.76 | 2012-12-08 | 0.86 | 25.48 | 2013-12-09 | 0.82 | 19.42 | 2014-12-09 | 0.85 | 18.91
2005-12-10 | -2.01 | - | 2006-12-10 | -1.17 | - | 2007-12-10 | 0.85 | 15.89 | 2008-12-09 | 0.85 | 15.54 | 2009-12-10 | 0.88 | 20.54 | 2010-12-10 | 0.85 | 15.93 | 2011-12-10 | 0.85 | 23.76 | 2012-12-09 | 0.86 | 24.69 | 2013-12-10 | 0.9 | 33.4 | 2014-12-10 | 0.84 | 17.4
2005-12-11 | -2.01 | - | 2006-12-11 | -1.17 | - | 2007-12-11 | 0.85 | 16.66 | 2008-12-10 | 0.84 | 13.86 | 2009-12-11 | 0.93 | 31.04 | 2010-12-11 | 0.85 | 15.09 | 2011-12-11 | 0.85 | 23.41 | 2012-12-10 | 0.85 | 23.07 | 2013-12-11 | 0.86 | 25.36 | 2014-12-11 | 0.84 | 17.69
2005-12-12 | -2.02 | - | 2006-12-12 | -1.17 | - | 2007-12-12 | 0.86 | 17.56 | 2008-12-11 | 0.82 | 12.14 | 2009-12-12 | 0.92 | 28.65 | 2010-12-12 | 0.84 | 14.29 | 2011-12-12 | 0.84 | 22.1 | 2012-12-11 | 0.84 | 21.3 | 2013-12-12 | 0.85 | 23.5 | 2014-12-12 | 0.84 | 17.54
2005-12-13 | -2.02 | - | 2006-12-13 | -1.18 | - | 2007-12-13 | 0.86 | 16.79 | 2008-12-12 | 0.84 | 14.23 | 2009-12-13 | 0.89 | 23.79 | 2010-12-13 | 0.84 | 15.09 | 2011-12-13 | 0.84 | 22.1 | 2012-12-12 | 0.83 | 19.97 | 2013-12-13 | 0.89 | 30.91 | 2014-12-13 | 0.85 | 18.41
2005-12-14 | -2.02 | - | 2006-12-14 | -1.18 | - | 2007-12-14 | 0.85 | 15.89 | 2008-12-13 | 0.83 | 13.28 | 2009-12-14 | 0.86 | 18.12 | 2010-12-14 | 0.86 | 16.73 | 2011-12-14 | 0.84 | 21.56 | 2012-12-13 | 0.82 | 18.93 | 2013-12-14 | 0.85 | 23.94 | 2014-12-14 | 0.84 | 17.4
2005-12-15 | -2.02 | - | 2006-12-15 | -1.18 | - | 2007-12-15 | 0.85 | 15.22 | 2008-12-14 | 0.83 | 12.62 | 2009-12-15 | 0.85 | 15.65 | 2010-12-15 | 0.86 | 16.73 | 2011-12-15 | 0.83 | 21.16 | 2012-12-14 | 0.85 | 24.8 | 2013-12-15 | 0.83 | 20.58 | 2014-12-15 | 0.84 | 16.78
2005-12-16 | -2.02 | - | 2006-12-16 | -1.19 | - | 2007-12-16 | 0.84 | 14.29 | 2008-12-15 | 0.84 | 13.59 | 2009-12-16 | 0.84 | 14.79 | 2010-12-16 | 0.85 | 15.89 | 2011-12-16 | 0.77 | 11.98 | 2012-12-15 | 0.95 | 42.84 | 2013-12-16 | 0.82 | 18.93 | 2014-12-16 | 0.87 | 23.36
2005-12-17 | -2.02 | - | 2006-12-17 | -1.18 | - | 2007-12-17 | 0.84 | 14.29 | 2008-12-16 | 0.83 | 13.33 | 2009-12-17 | 0.86 | 17.35 | 2010-12-17 | 0.85 | 15.89 | 2011-12-17 | 0.77 | 11.77 | 2012-12-16 | 0.98 | 50.03 | 2013-12-17 | 0.82 | 18.93 | 2014-12-17 | 0.87 | 22.13
2005-12-18 | -2.02 | - | 2006-12-18 | -1.18 | - | 2007-12-18 | 0.84 | 14.29 | 2008-12-17 | 0.82 | 11.67 | 2009-12-18 | 0.86 | 17.27 | 2010-12-18 | 0.85 | 15.89 | 2011-12-18 | 0.79 | 15.01 | 2012-12-17 | 0.96 | 45.15 | 2013-12-18 | 0.82 | 18.56 | 2014-12-18 | 0.85 | 18.41
2005-12-19 | -2.02 | - | 2006-12-19 | -1.19 | - | 2007-12-19 | 0.85 | 15.89 | 2008-12-18 | 0.83 | 12.58 | 2009-12-19 | 0.86 | 17.43 | 2010-12-19 | 0.85 | 15.89 | 2011-12-19 | 0.8 | 15.98 | 2012-12-18 | 0.92 | 35.97 | 2013-12-19 | 0.82 | 18.24 | 2014-12-19 | 0.84 | 17.4
2005-12-20 | -2.02 | - | 2006-12-20 | -1.19 | - | 2007-12-20 | 0.85 | 15.22 | 2008-12-19 | 0.84 | 14.13 | 2009-12-20 | 0.85 | 16.26 | 2010-12-20 | 0.85 | 15.09 | 2011-12-20 | 0.8 | 15.98 | 2012-12-19 | 0.9 | 32.07 | 2013-12-20 | 0.83 | 19.91 | 2014-12-20 | 0.84 | 17.76
2005-12-21 | -2.02 | - | 2006-12-21 | -1.19 | - | 2007-12-21 | 0.84 | 14.29 | 2008-12-20 | 0.84 | 14.83 | 2009-12-21 | 0.85 | 15.59 | 2010-12-21 | 0.84 | 14.29 | 2011-12-21 | 0.8 | 15.98 | 2012-12-20 | 0.87 | 27.27 | 2013-12-21 | 0.82 | 18.93 | 2014-12-21 | 0.84 | 17.4
2005-12-22 | -2.02 | - | 2006-12-22 | -1.19 | - | 2007-12-22 | 0.84 | 14.29 | 2008-12-21 | 0.84 | 14.11 | 2009-12-22 | 0.84 | 15.11 | 2010-12-22 | 0.84 | 14.29 | 2011-12-22 | 0.8 | 15.94 | 2012-12-21 | 0.86 | 25.48 | 2013-12-22 | 0.82 | 18.68 | 2014-12-22 | 0.84 | 17.4
2005-12-23 | -2.02 | - | 2006-12-23 | -1.19 | - | 2007-12-23 | 0.84 | 13.58 | 2008-12-22 | 0.83 | 12.18 | 2009-12-23 | 0.83 | 12.08 | 2010-12-23 | 0.84 | 13.52 | 2011-12-23 | 0.8 | 15.98 | 2012-12-22 | 0.86 | 25.48 | 2013-12-23 | 0.81 | 17.43 | 2014-12-23 | 0.84 | 17.4
2005-12-24 | -2.02 | - | 2006-12-24 | -1.19 | - | 2007-12-24 | 0.83 | 12.75 | 2008-12-23 | 0.84 | 13.84 | 2009-12-24 | 0.83 | 12.82 | 2010-12-24 | 0.83 | 12.75 | 2011-12-24 | 0.81 | 17.25 | 2012-12-23 | 0.86 | 24.77 | 2013-12-24 | 0.81 | 17.43 | 2014-12-24 | 0.84 | 17.4
2005-12-25 | -2.02 | - | 2006-12-25 | -1.19 | - | 2007-12-25 | 0.83 | 12.75 | 2008-12-24 | 0.82 | 11.9 | 2009-12-25 | 0.84 | 15.32 | 2010-12-25 | 0.83 | 12.75 | 2011-12-25 | 0.81 | 16.77 | 2012-12-24 | 0.85 | 23.36 | 2013-12-25 | 0.81 | 17.43 | 2014-12-25 | 0.84 | 16.85
2005-12-26 | -2.02 | - | 2006-12-26 | -1.19 | - | 2007-12-26 | 0.83 | 12.75 | 2008-12-25 | 0.79 | 8.11 | 2009-12-26 | 0.83 | 12.58 | 2010-12-26 | 0.83 | 12.75 | 2011-12-26 | 0.81 | 17.37 | 2012-12-25 | 0.84 | 22.66 | 2013-12-26 | 0.81 | 17.43 | 2014-12-26 | 0.84 | 16.57
2005-12-27 | -2.03 | - | 2006-12-27 | -1.19 | - | 2007-12-27 | 0.83 | 12.75 | 2008-12-26 | 0.82 | 11.63 | 2009-12-27 | 0.84 | 14.11 | 2010-12-27 | 0.83 | 12.75 | 2011-12-27 | 0.88 | 30.63 | 2012-12-26 | 0.84 | 22.1 | 2013-12-27 | 0.81 | 16.95 | 2014-12-27 | 0.84 | 16.71
2005-12-28 | -2.03 | - | 2006-12-28 | -1.2 | - | 2007-12-28 | 0.84 | 13.84 | 2008-12-27 | 0.83 | 12.39 | 2009-12-28 | 0.84 | 14.81 | 2010-12-28 | 0.83 | 13.52 | 2011-12-28 | 0.84 | 21.46 | 2012-12-27 | 0.84 | 22.1 | 2013-12-28 | 0.8 | 16.1 | 2014-12-28 | 0.83 | 15.74
2005-12-29 | -2.03 | - | 2006-12-29 | -1.2 | - | 2007-12-29 | 0.84 | 14.43 | 2008-12-28 | 0.82 | 11.81 | 2009-12-29 | 0.83 | 13.49 | 2010-12-29 | 0.84 | 14.29 | 2011-12-29 | 0.81 | 17.43 | 2012-12-28 | 0.84 | 22.1 | 2013-12-29 | 0.8 | 15.75 | 2014-12-29 | 0.83 | 15.74
2005-12-30 | -2.03 | - | 2006-12-30 | -1.2 | - | 2007-12-30 | 0.84 | 14.29 | 2008-12-29 | 0.82 | 11.84 | 2009-12-30 | 0.82 | 11.52 | 2010-12-30 | 0.84 | 13.52 | 2011-12-30 | 0.8 | 16.25 | 2012-12-29 | 0.84 | 22.1 | 2013-12-30 | 0.8 | 15.34 | 2014-12-30 | 0.83 | 15.74
2005-12-31 | -2.03 | - | 2006-12-31 | -1.2 | - | 2007-12-31 | 0.84 | 14.29 | 2008-12-30 | 0.81 | 10.36 | 2009-12-31 | 0.83 | 13.49 | 2010-12-31 | 0.83 | 12.75 | 2011-12-31 | 0.75 | 9.18 | 2012-12-30 | 0.84 | 21.3 | 2013-12-31 | 0.8 | 15.98 | 2014-12-31 | 0.83 | 15.41
[9 empty] | 2008-12-31 | 0.82 | 11.01 | [9 empty] | 2012-12-31 | 0.83 | 19.84