## sediment measurement
유사량측정 성과(영산강_나주 : Yeongsan River_Naju)
Table of Sediment Measurement
* 관측기기의 노즐직경 Nozzle Diameter (in) : 3/16 * 관측기기의 노즐높이(채취기 바닥에서 노즐까지의 높이) Nozzle Height (cm) : 10
관측년도 | 번호 No. | 수 계 명 Watershed name | 하천명 Stream name | 관측소명 Flow and sediment station | 측정년.월.일.시 Date | 수 위 Stage (m) | 수 면 폭 Width of Water Surface (m) | 단 면 적 Cross Section Area (m²) | 평균유속 Mean Velocity (m/s) | 평균수심 Mean Water Depth (m) | 유 량 Discharge (m³/s) | 평균수온 Mean Water Temperature (℃) | 측선수 Number of Verticals | 윤변 wetted perimeter (m) | 수리반경 hydraulic radius | 조도 계수 Roughness Coefficient | 수면경사 water surface slope | 측정장비 Instrument | 측정방법 | 평균부유사농도 : C Mean Sediment Concentration : C (mg/l) | 부유사량 : Qs Sediment Discharge : Qs (t/d) | Relationship between discharge and suspended load | 총유사량(추정) Estimation of Total Sediments (t/d) *modified Einstein proceed | Relationship between discharge and total sediment | 비 고 Remark | d50 | d65 | dss | S
2009 | 1 | 영산강 Yeongsan River Basin | 영산강 Yeongsan River | 나주 Naju | 2009-05-21 13:40~15:00 | 1.3 | 128.1 | 113.5 | 1.56 | 0.89 | 177.21 | 18.5 | 5 | 111.8 | 0.88 | - | 0.00044219 | D-74 | depth-integrating sampling | 171.6 | 2627.3 | QSS=0.0529Q1.7696 (11.80 ≤ Q ≤ 2934.12) | 3903.3 | QTS=1.1370Q1.4116 (11.80 ≤ Q ≤ 2934.12) |  | 14.29 | 40.27 | 0.05 | 0.00043536
| 2 |  |  |  | 2009-06-11 10:30~11:30 | 0.49 | 100.2 | 37.6 | 0.46 | 0.38 | 17.16 | 25.1 | 5 | 100.3 | 0.37 | - | 0.000143 | D-74 | depth-integrating sampling | 4.4 | 6.5 |  | 19.1 |  |  | 14.29 | 40.27 | 0.05 | 0.00043536
| 3 |  |  |  | 2009-06-22 18:20~18:56 | 2.37 | 131.3 | 256.8 | 1.92 | 1.96 | 492.87 | 24.7 | 5 | 131.8 | 1.95 | - | 0.00046762 | D-74 | depth-integrating sampling | 254.6 | 10841.9 |  | 14158.3 |  |  | 14.29 | 40.27 | 0.05 | 0.00043536
| 4 |  |  |  | 2009-06-23 06:20~06:50 | 1.7 | 124 | 171.2 | 1.66 | 1.38 | 284.4 | 23.5 | 5 | 124.4 | 1.38 | - | 0.00042752 | D-74 | depth-integrating sampling | 122.4 | 3007.7 |  | 3553 |  |  | 14.29 | 40.27 | 0.05 | 0.00043536
| 5 |  |  |  | 2009-06-23 16:20~17:20 | 1.07 | 109.2 | 99.2 | 1.24 | 0.91 | 122.71 | 26.5 | 5 | 109.4 | 0.91 | - | 0.00042458 | D-74 | depth-integrating sampling | 79.8 | 846.1 |  | 1781.7 |  |  | 14.29 | 40.27 | 0.05 | 0.00043536
| 6 |  |  |  | 2009-06-29 20:45~21:25 | 1.82 | 125.3 | 186.2 | 1.71 | 1.49 | 319.27 | 25.9 | 5 | 125.7 | 1.48 | - | 0.00047154 | D-74 | depth-integrating sampling | 125.8 | 3470.1 |  | 4062.4 |  |  | 14.29 | 40.27 | 0.05 | 0.00043536
| 7 |  |  |  | 2009-07-07 08:26~09:04 | 1.86 | 125.8 | 191.2 | 1.73 | 1.52 | 331.14 | 24.8 | 5 | 126.1 | 1.52 | - | 0.00045197 | D-74 | depth-integrating sampling | 655 | 18739.9 |  | 21881.1 |  |  | 14.29 | 40.27 | 0.05 | 0.00043536
| 8 |  |  |  | 2009-07-07 09:06~09:30 | 2.53 | 134.5 | 278 | 1.97 | 2.07 | 547.26 | 23.6 | 5 | 135 | 2.06 | - | 0.00042654 | D-74 | depth-integrating sampling | 1407 | 66528 |  | 77016 |  |  | 14.29 | 40.27 | 0.05 | 0.00043536
| 9 |  |  |  | 2009-07-07 09:40~10:06 | 3.06 | 149.7 | 352.9 | 2 | 2.36 | 704.23 | 23.4 | 5 | 150.3 | 2.35 | - | 0.00042849 | D-74 | depth-integrating sampling | 1361.2 | 82821.5 |  | 84738.5 |  |  | 14.29 | 40.27 | 0.05 | 0.00043536
| 10 |  |  |  | 2009-07-07 10:10~10:32 | 3.63 | 165.6 | 444 | 2.19 | 2.68 | 971.16 | 23.2 | 5 | 166.3 | 2.67 | - | 0.00043045 | D-74 | depth-integrating sampling | 1150.2 | 96511.5 |  | 108907.4 |  |  | 14.29 | 40.27 | 0.05 | 0.00043536
| 11 |  |  |  | 2009-07-07 10:40~11:08 | 4.53 | 178.2 | 599.2 | 2.25 | 3.36 | 1346.12 | 23.2 | 5 | 179.1 | 3.35 | - | 0.0004011 | D-74 | depth-integrating sampling | 1226.4 | 142635.7 |  | 151220.9 |  |  | 14.29 | 40.27 | 0.05 | 0.00043536
| 12 |  |  |  | 2009-07-07 11:17~11:45 | 5.36 | 202.1 | 751.9 | 2.25 | 3.72 | 1693.2 | 23.3 | 5 | 203.5 | 3.69 | - | 0.0003649 | D-74 | depth-integrating sampling | 1350.2 | 197524.1 |  | 207817.4 |  |  | 14.29 | 40.27 | 0.05 | 0.00043536
| 13 |  |  |  | 2009-07-07 12:00~12:30 | 6.2 | 531 | 1074.3 | 1.9 | 2.02 | 2041.1 | 23.3 | 5 | 532.3 | 2.02 | - | 0.00033653 | D-74 | depth-integrating sampling | 1558.2 | 274790.6 |  | 318542.7 |  |  | 14.29 | 40.27 | 0.05 | 0.00043536
| 14 |  |  |  | 2009-07-07 12:35~12:50 | 6.57 | 605.1 | 1297.2 | 1.69 | 2.14 | 2196.18 | 23.1 | 5 | 606.4 | 2.14 | - | 0.00031599 | D-74 | depth-integrating sampling | 1659.8 | 314947.4 |  | 329813.5 |  |  | 14.29 | 40.27 | 0.05 | 0.00043536
| 15 |  |  |  | 2009-07-07 12:57~13:17 | 6.88 | 611.8 | 1485.9 | 1.57 | 2.43 | 2326.91 | 22.9 | 5 | 613.2 | 2.42 | - | 0.00029349 | D-74 | depth-integrating sampling | 1618.4 | 325371.3 |  | 338018.8 |  |  | 14.29 | 40.27 | 0.05 | 0.00043536
| 16 |  |  |  | 2009-07-07 13:30~14:15 | 7.26 | 620.5 | 1720.8 | 1.45 | 2.77 | 2488.09 | 23 | 7 | 622 | 2.77 | - | 0.00027784 | D-74 | depth-integrating sampling | 2347 | 504537.7 |  | 536094.8 |  |  | 14.29 | 40.27 | 0.05 | 0.00043536
| 17 |  |  |  | 2009-07-07 15:05~15:25 | 7.64 | 622.3 | 1956.9 | 1.35 | 3.14 | 2650.26 | 22.7 | 5 | 624 | 3.14 | - | 0.0002436 | D-74 | depth-integrating sampling | 1416.2 | 324285 |  | 360018.2 |  |  | 14.29 | 40.27 | 0.05 | 0.00043536
| 18 |  |  |  | 2009-07-07 16:40~17:00 | 7.74 | 622.8 | 2019.2 | 1.33 | 3.24 | 2693.09 | 22.5 | 5 | 624.5 | 3.23 | - | 0.00035414 | D-74 | depth-integrating sampling | 875.6 | 203737.4 |  | 372509.3 |  |  | 14.29 | 40.27 | 0.05 | 0.00043536
| 19 |  |  |  | 2009-07-07 19:20~19:55 | 7.44 | 621.4 | 1832.6 | 1.4 | 2.95 | 2564.79 | 22.5 | 7 | 622.9 | 2.94 | - | 0.00022012 | D-74 | depth-integrating sampling | 485.4 | 107563.7 |  | 118220.9 |  |  | 14.29 | 40.27 | 0.05 | 0.00043536
| 20 |  |  |  | 2009-07-07 22:46~23:12 | 6.66 | 607.2 | 1351.8 | 1.65 | 2.23 | 2234.06 | 22.8 | 5 | 608.6 | 2.22 | - | 0.00022794 | D-74 | depth-integrating sampling | 248 | 47869.7 |  | 62121.7 |  |  | 14.29 | 40.27 | 0.05 | 0.00043536
| 21 |  |  |  | 2009-07-08 02:24~02:46 | 5.8 | 354.6 | 871.4 | 2.15 | 2.46 | 1874.68 | 22.4 | 5 | 355.8 | 2.45 | - | 0.00023773 | D-74 | depth-integrating sampling | 153.8 | 24911.3 |  | 40512.1 |  |  | 14.29 | 40.27 | 0.05 | 0.00043536
| 22 |  |  |  | 2009-07-08 08:45~09:17 | 3.97 | 171.1 | 501.2 | 2.22 | 2.93 | 1111.47 | 22.5 | 5 | 171.9 | 2.92 | - | 0.0002749 | D-74 | depth-integrating sampling | 116.8 | 11216.4 |  | 20447.1 |  |  | 14.29 | 40.27 | 0.05 | 0.00043536
| 23 |  |  |  | 2009-07-08 12:15~12:39 | 3 | 147 | 344 | 2.08 | 2.34 | 716.27 | 23 | 5 | 147.6 | 2.33 | - | 0.00033066 | D-74 | depth-integrating sampling | 99.6 | 6163.8 |  | 8961.3 |  |  | 14.29 | 40.27 | 0.05 | 0.00043536
| 24 |  |  |  | 2009-07-08 15:55~16:13 | 2.15 | 128.9 | 228.1 | 1.84 | 1.77 | 420.85 | 23.9 | 5 | 129.4 | 1.76 | - | 0.0003786 | D-74 | depth-integrating sampling | 90 | 3272.5 |  | 5978.1 |  |  | 14.29 | 40.27 | 0.05 | 0.00043536
| 25 |  |  |  | 2009-07-15 09:19~09:39 | 5.15 | 184.5 | 711.7 | 2.26 | 3.86 | 1607.21 | 22.8 | 5 | 185.5 | 3.84 | - | 0.00028762 | D-74 | depth-integrating sampling | 404.4 | 56156.3 |  | 72452.1 |  |  | 14.29 | 40.27 | 0.05 | 0.00043536
| 26 |  |  |  | 2009-07-15 12:40~13:00 | 5.73 | 440.4 | 864.6 | 2.13 | 1.96 | 1845.7 | 24.6 | 5 | 433.8 | 1.99 | - | 0.00029349 | D-74 | depth-integrating sampling | 190.2 | 30330.8 |  | 40678.1 |  |  | 14.29 | 40.27 | 0.05 | 0.00043536
| 27 |  |  |  | 2009-07-15 21:20~21:48 | 4.25 | 175.1 | 549.7 | 2.23 | 3.14 | 1228.27 | 22.2 | 5 | 176.5 | 3.12 | - | 0.00028664 | D-74 | depth-integrating sampling | 88.6 | 9402.5 |  | 15095.5 |  |  | 14.29 | 40.27 | 0.05 | 0.00043536
| 28 |  |  |  | 2009-07-16 09:15~09:35 | 6.45 | 602.2 | 1224.8 | 1.75 | 2.03 | 2145.77 | 23 | 5 | 603.5 | 2.03 | - | 0.00030425 | D-74 | depth-integrating sampling | 280.8 | 52058.8 |  | 65636.9 |  |  | 14.29 | 40.27 | 0.05 | 0.00043536
| 29 |  |  |  | 2009-07-16 10:45~11:06 | 7.46 | 621.5 | 1845 | 1.39 | 2.97 | 2573.33 | 23 | 5 | 623 | 2.96 | - | 0.00027392 | D-74 | depth-integrating sampling | 459 | 102051.9 |  | 111094.5 |  |  | 14.29 | 40.27 | 0.05 | 0.00043536
| 30 |  |  |  | 2009-07-16 12:03~12:24 | 8.05 | 624.3 | 2121.5 | 1.33 | 3.4 | 2826.27 | 22.8 | 5 | 626.1 | 3.39 | - | 0.00024262 | D-74 | depth-integrating sampling | 672 | 164095.7 |  | 171349.2 |  |  | 14.29 | 40.27 | 0.05 | 0.00043536
| 31 |  |  |  | 2009-07-16 13:30~13:52 | 8.3 | 625.5 | 2368.7 | 1.24 | 3.79 | 2934.11 | 18.9 | 5 | 627.5 | 3.78 | - | 0.0002211 | D-74 | depth-integrating sampling | 504.4 | 127868.9 |  | 132224.2 |  |  | 14.29 | 40.27 | 0.05 | 0.00043536
| 32 |  |  |  | 2009-07-16 16:50~17:15 | 7.88 | 623.5 | 2106.4 | 1.31 | 3.38 | 2753.16 | 22.3 | 5 | 625.2 | 3.37 | - | 0.00021033 | D-74 | depth-integrating sampling | 351.2 | 83541.1 |  | 85341.7 |  |  | 14.29 | 40.27 | 0.05 | 0.00043536
| 33 |  |  |  | 2009-07-17 00:50~01:08 | 5.82 | 305.9 | 873.4 | 2.16 | 2.86 | 1882.97 | 29.7 | 5 | 307.4 | 2.84 | - | 0.00023283 | D-75 | depth-integrating sampling | 105.2 | 17114.8 |  | 26546.6 |  |  | 14.29 | 40.27 | 0.05 | 0.00043536
| 34 |  |  |  | 2009-07-17 13:00~13:17 | 2.73 | 139.6 | 305.4 | 2.02 | 2.19 | 617.51 | 23.1 | 5 | 140.2 | 2.18 | - | 0.00035219 | D-74 | depth-integrating sampling | 60.6 | 3280.8 |  | 4715.9 |  |  | 14.29 | 40.27 | 0.05 | 0.00043536
| 35 |  |  |  | 2009-11-05 12:15~12:35 | 0.41 | 36.6 | 11.4 | 1.03 | 0.31 | 11.8 | 18.6 | 5 | 36.6 | 0.31 | - | 0.00037958 | D-74 | depth-integrating sampling | 4.2 | 4.3 |  | 120.2 |  |  | 14.29 | 40.27 | 0.05 | 0.00043536
2010 | 1 | 영산강 Yeongsan River Basin | 영산강 Yeongsan River | 나주 Naju | 2010-07-02 18:20~19:10 | 1.38 | 124.8 | 145.9 | 1.32 | 1.17 | 192.1 | - | 5 | 124.9 | 1.17 | - | 0.000442 | D-74 | depth-integrating sampling | 180.4 | 2994 | QSS=0.0008Q2.558 (279.3 ≤ Q ≤ 1,796.3) | 3812.9 | - |  | 8.08 | 15.11 | 0.05 | 0.00043536
| 2 |  |  |  | 2010-07-11 08:40~09:50 | 1.44 | 125.4 | 153.4 | 1.36 | 1.22 | 209.3 | 25.5 | 5 | 125.5 | 1.22 | - | 0.000498 | D-74 | depth-integrating sampling | 287.2 | 5193.7 |  | 6853.6 |  |  | 8.08 | 15.11 | 0.05 | 0.00043536
| 3 |  |  |  | 2010-07-11 13:40~14:30 | 4.15 | 167.8 | 539.5 | 1.44 | 3.22 | 774.8 | 24.3 | 5 | 168.5 | 3.2 | - | 0.000502 | D-74 | depth-integrating sampling | 994.6 | 66579 |  | 86859.4 |  |  | 8.08 | 15.11 | 0.05 | 0.00043536
| 4 |  |  |  | 2010-07-11 15:35~16:10 | 5.42 | 477.7 | 833.6 | 1.52 | 1.74 | 1269.1 | 24.1 | 5 | 478.6 | 1.74 | - | 0.000483 | D-74 | depth-integrating sampling | 1435.6 | 157413.1 |  | 306719.1 |  |  | 8.08 | 15.11 | 0.05 | 0.00043536
| 5 |  |  |  | 2010-07-11 16:25~17:15 | 5.81 | 587.1 | 1052.7 | 1.34 | 1.79 | 1414.3 | 23.8 | 5 | 587.9 | 1.79 | - | 0.00047 | D-74 | depth-integrating sampling | 190 | 23217.3 |  | - |  | surface sampling | 8.08 | 15.11 | 0.05 | 0.00043536
| 6 |  |  |  | 2010-07-11 18:30~19:00 | 6.55 | 601.5 | 1493.4 | 1.14 | 2.48 | 1699.3 | 24.3 | 5 | 602.5 | 2.48 | - | 0.000393 | D-74 | surface sampling | 804.2 | 118073.4 |  | - |  | surface sampling
| 7 |  |  |  | 2010-07-11 21:00~21:30 | 6.74 | 603.6 | 1607.9 | 1.12 | 2.66 | 1796.3 | 24.2 | 5 | 604.6 | 2.66 | - | 0.000338 | D-74 | surface sampling | 1236.8 | 191947.9 |  | - |  | surface sampling
| 8 |  |  |  | 2010-07-12 04:20~04:50 | 5.18 | 321.5 | 737.7 | 1.65 | 2.29 | 1220.6 | 23.1 | 5 | 332.25 | 0.23 | - | 0.000301 | D-74 | surface sampling | 88.4 | 9322.5 |  | - |  | surface sampling
| 9 |  |  |  | 2010-07-12 06:10~06:30 | 4.64 | 178.8 | 624.4 | 1.77 | 3.49 | 1107.3 | 23 | 5 | 179.5 | 3.48 | - | 0.000294 | D-74 | surface sampling | 571.6 | 54687.8 |  | - |  | surface sampling
| 10 |  |  |  | 2010-07-12 08:10~08:40 | 4.04 | 165.4 | 521.2 | 1.56 | 3.15 | 812.6 | 23.3 | 5 | 166 | 3.14 | - | 0.000304 | D-74 | surface sampling | 202.4 | 14210.6 |  | - |  | surface sampling
| 11 |  |  |  | 2010-07-12 09:45~10:15 | 3.6 | 155.9 | 450.6 | 1.68 | 2.89 | 758.7 | 23.7 | 5 | 156.5 | 2.88 | - | 0.000321 | D-74 | surface sampling | 159.4 | 10448.9 |  | - |  | surface sampling
| 12 |  |  |  | 2010-07-12 11:25~11:50 | 3.14 | 146.6 | 380.9 | 1.81 | 2.6 | 690 | 24 | 5 | 147.2 | 2.59 | - | 0.000342 | D-74 | surface sampling | 120.2 | 7166.2 |  | - |  | surface sampling
| 13 |  |  |  | 2010-07-12 17:25~17:55 | 2.12 | 131.4 | 240.7 | 1.68 | 1.83 | 404.4 | 24.5 | 5 | 131.7 | 1.83 | - | 0.000396 | D-74 | surface sampling | 128.4 | 4485.8 |  | -
| 14 |  |  |  | 2010-07-17 00:40~01:15 | 2.89 | 141.6 | 345 | 1.85 | 2.44 | 638.4 | 25 | 5 | 142.1 | 2.43 | - | 0.000361 | D-74 | depth-integrating sampling | 135.8 | 7490.2 |  | 14375.8
| 15 |  |  |  | 2010-07-17 23:05~23:35 | 2.68 | 137.4 | 315.8 | 1.75 | 2.3 | 553 | 24.8 | 5 | 137.8 | 2.29 | - | 0.000397 | D-74 | depth-integrating sampling | 99.6 | 4758.6 |  | 11184.5 |  |  | 8.08 | 15.11 | 0.05 | 0.00043536
| 16 |  |  |  | 2010-08-11 04:10~04:50 | 2.01 | 130.4 | 226.3 | 1.45 | 1.74 | 328.9 | 28 | 5 | 130.7 | 1.73 | - | 0.000438 | D-74 | depth-integrating sampling | 117.2 | 3330.8 |  | 4536.2 |  |  | 8.08 | 15.11 | 0.05 | 0.00043536
| 17 |  |  |  | 2010-08-11 05:20~05:50 | 2.16 | 131.7 | 245.9 | 1.68 | 1.87 | 413.2 | 27.6 | 5 | 132.1 | 1.86 | - | 0.000415 | D-74 | depth-integrating sampling | 128.6 | 4591.4 |  | 6220.1 |  |  | 8.08 | 15.11 | 0.05 | 0.00043536
| 18 |  |  |  | 2010-08-11 06:55~07:40 | 2.49 | 134.6 | 289.9 | 1.68 | 2.15 | 487.4 | 27.1 | 5 | 135.1 | 2.15 | - | 0.000365 | D-74 | depth-integrating sampling | 212 | 8928.5 |  | 14069.6 |  |  | 8.08 | 15.11 | 0.05 | 0.00043536
| 19 |  |  |  | 2010-08-11 08:20~09:00 | 2.74 | 138.6 | 323.9 | 1.8 | 2.34 | 582.8 | 27.1 | 5 | 139.1 | 2.33 | - | 0.00034 | D-74 | depth-integrating sampling | 186.8 | 9405.4 |  | 19676.6 |  |  | 8.08 | 15.11 | 0.05 | 0.00043536
| 20 |  |  |  | 2010-08-12 08:50~09:40 | 1.64 | 127.1 | 178.6 | 1.56 | 1.4 | 279.3 | 25.2 | 5 | 127.4 | 1.4 | - | 0.000416 | D-74 | depth-integrating sampling | 58.2 | 1404.6 |  | 2851.4 |  |  | 8.08 | 15.11 | 0.05 | 0.00043536
| 21 |  |  |  | 2010-08-17 20:10~20:45 | 5.95 | 590.7 | 1135.1 | 1.36 | 1.92 | 1549.3 | 24.9 | 5 | 591.2 | 1.92 | - | 0.000265 | D-74 | depth-integrating sampling | 240 | 32127 |  | 65783.5 |  |  | 8.08 | 15.11 | 0.05 | 0.00043536
| 22 |  |  |  | 2010-08-18 01:10~01:35 | 4.79 | 183.5 | 651.6 | 1.79 | 3.55 | 1163.6 | 24.7 | 5 | 184.2 | 3.54 | - | 0.0003 | D-74 | depth-integrating sampling | 126.4 | 12707.8 |  | 24617.5 |  |  | 8.08 | 15.11 | 0.05 | 0.00043536
| 23 |  |  |  | 2010-08-18 06:37~07:00 | 3.55 | 154.9 | 442.8 | 1.69 | 2.86 | 748 | 20.7 | 5 | 155.5 | 2.85 | - | 0.00034 | D-74 | depth-integrating sampling | 101.6 | 6566.4 |  | 17358.6 |  |  | 8.08 | 15.11 | 0.05 | 0.00043536
2011 | 1 | 영산강 Yeongsan River Basin | 영산강 Yeongsan River | 나주 Naju | 2011-07-09 17:20~17:35 | -1.45 | 124 | 252.5 | 0.29 | 2.04 | 141.01 | 23 | 5 | - | - | - | - | D-74 | depth-integrating sampling | 62.2 | 757.8 | QSS=0.1542Q1.7185 (141.01 ≤ Q ≤ 1,350.21) | 757.8 | - |  | 38.05 | 43.6 | 0.05 | 0.00043536
| 2 |  |  |  | 2011-07-09 20:10~20:50 | -0.45 | 130.9 | 379.9 | 0.51 | 2.9 | 445.51 | 23 | 5 | - | - | - | - | D-74 | depth-integrating sampling | 181 | 6967.1 |  | 6967.1 |  |  | 38.05 | 43.6 | 0.05 | 0.00043536
| 3 |  |  |  | 2011-07-09 21:30~22:00 | -0.02 | 133.9 | 436.9 | 0.61 | 3.26 | 777.22 | 23.2 | 5 | - | - | - | - | D-74 | depth-integrating sampling | 258.6 | 17365.4 |  | 17400.4 |  |  | 38.05 | 43.6 | 0.05 | 0.00043536
| 4 |  |  |  | 2011-07-09 23:10~23:45 | 0.71 | 162.3 | 549.9 | 0.74 | 3.39 | 905.93 | 23 | 5 | - | - | - | - | D-74 | depth-integrating sampling | 360.6 | 28225 |  | 28284.4 |  |  | 38.05 | 43.6 | 0.05 | 0.00043536
| 5 |  |  |  | 2011-07-10 00:50~01:10 | 1.83 | 170.2 | 736.1 | 0.81 | 4.32 | 1193.82 | 23 | 5 | - | - | - | - | D-74 | depth-integrating sampling | 642.6 | 66281.7 |  | 66281.7 |  |  | 38.05 | 43.6 | 0.05 | 0.00043536
| 6 |  |  |  | 2011-07-10 04:30~05:00 | 2.43 | 173.4 | 839.4 | 0.85 | 4.84 | 1350.21 | 23 | 5 | - | - | - | - | D-74 | depth-integrating sampling | 396.2 | 46220 |  | 46220 |  |  | 38.05 | 43.6 | 0.05 | 0.00043536
| 7 |  |  |  | 2011-07-10 20:50~21:15 | 1.53 | 168.1 | 685.4 | 0.8 | 4.08 | 1111.56 | 23.7 | 5 | - | - | - | - | D-74 | depth-integrating sampling | 255.8 | 24566.7 |  | 24566.7 |  |  | 38.05 | 43.6 | 0.05 | 0.00043536
| 8 |  |  |  | 2011-07-11 12:50~13:20 | 1.13 | 165.3 | 618.7 | 0.77 | 3.74 | 962.07 | 23.6 | 5 | - | - | - | - | D-74 | depth-integrating sampling | 197.8 | 16441.7 |  | 16441.7 |  |  | 38.05 | 43.6 | 0.05 | 0.00043536
| 9 |  |  |  | 2011-08-01 10:30~10:55 | 0.63 | 161.7 | 537 | 0.73 | 3.32 | 810.26 | 27 | 5 | - | - | - | - | D-74 | depth-integrating sampling | 203 | 14211.3 |  | 14211.3 |  |  | 38.05 | 43.6 | 0.05 | 0.00043536
| 10 |  |  |  | 2011-08-02 01:00~01:20 | -0.18 | 132.8 | 415.5 | 0.57 | 3.13 | 509.08 | 26.9 | 5 | - | - | - | - | D-74 | depth-integrating sampling | 162.2 | 7134.3 |  | 7134.3 |  |  | 38.05 | 43.6 | 0.05 | 0.00043536
| 11 |  |  |  | 2011-08-02 04:50~05:30 | -0.61 | 129.8 | 359.1 | 0.47 | 2.77 | 342.2 | 25.1 | 5 | - | - | - | - | D-74 | depth-integrating sampling | 128.6 | 3802.2 |  | 3929.4 |  |  | 38.05 | 43.6 | 0.05 | 0.00043536
| 12 |  |  |  | 2011-08-07 20:20~20:50 | -1.12 | 126.3 | 293.8 | 0.36 | 2.33 | 234.69 | 24 | 5 | - | - | - | - | D-74 | depth-integrating sampling | 161.7 | 3279.8 |  | - |  | defy calculation | 38.05 | 43.6 | 0.05 | 0.00043536
| 13 |  |  |  | 2011-08-08 16:50~17:20 | 0.4 | 160.1 | 500 | 0.68 | 3.12 | 758.08 | 24 | 5 | - | - | - | - | D-74 | depth-integrating sampling | 95.8 | 6274.7 |  | 6274.7 |  |  | 38.05 | 43.6 | 0.05 | 0.00043536
| 14 |  |  |  | 2011-08-08 23:50~00:20 | -0.29 | 132 | 401 | 0.54 | 3.04 | 464.88 | 25 | 5 | - | - | - | - | D-74 | depth-integrating sampling | 65.4 | 2626.8 |  | 2626.8 |  |  | 38.05 | 43.6 | 0.05 | 0.00043536
| 15 |  |  |  | 2011-08-10 15:40~16:10 | 0.37 | 159.9 | 495.2 | 0.68 | 3.1 | 749.92 | 25.5 | 5 | - | - | - | - | D-74 | depth-integrating sampling | 114.4 | 7412.3 |  | 7412.3 |  |  | 38.05 | 43.6 | 0.05 | 0.00043536
2012 | 1 | 영산강 Yeongsan River Basin | 영산강 Yeongsan River | 나주 Naju | 2012-07-11 07:10~08:14 | 2.71 | 168.99 | 902.28 | 0.34 | 5.34 | 304.91 | 24.64 | 5 | - | - | - | - | D-74 | depth-integrating sampling | 112.8 | 2971.63 | QSS=0.0633Q1.8127 (90.24≤Q≤2,907.28) | 2971.63 | QTS=0.0117Q2.1199 (90.24≤Q≤2,907.28) |  | 0.42 | 0.88 | 0.08 | 0.00043536
| 2 |  |  |  | 2012-07-11 08:30~09:05 | 2.58 | 168.31 | 880.35 | 0.5 | 5.23 | 438.22 | 24.76 | 5 | - | - | - | - | D-74 | depth-integrating sampling | 49.75 | 1883.64 |  | 1883.64 |  |  | 0.42 | 0.88 | 0.08 | 0.00043536
| 3 |  |  |  | 2012-07-11 09:20~10:08 | 2.5 | 167.9 | 866.9 | 0.32 | 5.16 | 276.77 | 24.72 | 5 | - | - | - | - | D-74 | depth-integrating sampling | 35.5 | 848.91 |  | 848.91 |  |  | 0.42 | 0.88 | 0.08 | 0.00043536
| 4 |  |  |  | 2012-07-11 11:57~12:52 | 2.25 | 166.61 | 825.09 | 0.25 | 4.95 | 207.98 | 24.7 | 5 | - | - | - | - | D-74 | depth-integrating sampling | 42.4 | 761.91 |  | 761.91 |  |  | 0.42 | 0.88 | 0.08 | 0.00043536
| 5 |  |  |  | 2012-07-11 19:06~19:45 | 2.59 | 168.37 | 882.04 | 0.66 | 5.24 | 579.29 | 24.12 | 5 | - | - | - | - | D-74 | depth-integrating sampling | 99 | 4955.01 |  | 4955.01 |  |  | 0.42 | 0.88 | 0.08 | 0.00043536
| 6 |  |  |  | 2012-07-12 11:25~12:00 | 2.11 | 165.85 | 801.82 | 0.11 | 4.83 | 90.24 | 24.34 | 5 | - | - | - | - | D-74 | depth-integrating sampling | 39 | 304.07 |  | 304.07 |  |  | 0.42 | 0.88 | 0.08 | 0.00043536
| 7 |  |  |  | 2012-07-12 19:22~19:50 | 2.49 | 167.85 | 865.22 | 0.13 | 5.15 | 109.46 | 24.44 | 5 | - | - | - | - | D-74 | depth-integrating sampling | 73.25 | 692.77 |  | 692.77 |  |  | 0.42 | 0.88 | 0.08 | 0.00043536
| 8 |  |  |  | 2012-07-12 20:01~20:31 | 2.46 | 167.69 | 860.19 | 0.11 | 5.13 | 93.2 | 24.44 | 5 | - | - | - | - | D-74 | depth-integrating sampling | 26.33 | 212.05 |  | 212.05 |  |  | 0.42 | 0.88 | 0.08 | 0.00043536
| 9 |  |  |  | 2012-07-15 04:20~04:49 | 3.33 | 172.25 | 1008.05 | 1.28 | 5.85 | 1292.07 | 23.74 | 5 | - | - | - | - | D-74 | depth-integrating sampling | 390.6 | 43604.57 |  | 54214.8 |  |  | 0.42 | 0.88 | 0.08 | 0.00043536
| 10 |  |  |  | 2012-07-15 04:51~05:20 | 3.31 | 172.14 | 1004.6 | 1.26 | 5.84 | 1265.89 | 23.66 | 5 | - | - | - | - | D-74 | depth-integrating sampling | 356.6 | 39002.37 |  | 48294.4 |  |  | 0.42 | 0.88 | 0.08 | 0.00043536
| 11 |  |  |  | 2012-07-15 08:04~08:38 | 3.49 | 173.11 | 1035.68 | 1.34 | 5.98 | 1390.19 | 23.24 | 5 | - | - | - | - | D-74 | depth-integrating sampling | 383.2 | 46027.08 |  | 54412.51 |  |  | 0.42 | 0.88 | 0.08 | 0.00043536
| 12 |  |  |  | 2012-07-15 13:47~14:05 | 3.09 | 170.95 | 966.86 | 0.98 | 5.66 | 947.26 | 23.14 | 5 | - | - | - | - | D-74 | depth-integrating sampling | 225.2 | 18431.1 |  | 22373.37 |  |  | 0.42 | 0.88 | 0.08 | 0.00043536
| 13 |  |  |  | 2012-07-15 15:00~15:18 | 2.87 | 169.81 | 929.38 | 0.86 | 5.47 | 797.56 | 23.06 | 5 | - | - | - | - | D-74 | depth-integrating sampling | 220.4 | 15187.58 |  | 15755.28 |  |  | 0.42 | 0.88 | 0.08 | 0.00043536
| 14 |  |  |  | 2012-07-19 11:52~12:19 | 2.34 | 167.07 | 840.11 | 0.82 | 5.03 | 688.81 | 23.38 | 5 | - | - | - | - | D-74 | depth-integrating sampling | 141.6 | 8427.07 |  | 10153.9 |  |  | 0.42 | 0.88 | 0.08 | 0.00043536
| 15 |  |  |  | 2012-07-19 12:20~12:44 | 2.39 | 167.33 | 848.47 | 0.91 | 5.07 | 772.45 | 23.3 | 5 | - | - | - | - | D-74 | depth-integrating sampling | 131.8 | 8796.29 |  | 10999.53 |  |  | 0.42 | 0.88 | 0.08 | 0.00043536
| 16 |  |  |  | 2012-07-19 13:40~14:02 | 2.25 | 166.61 | 825.09 | 0.8 | 4.95 | 658.62 | 23.56 | 5 | - | - | - | - | D-74 | depth-integrating sampling | 112 | 6373.33 |  | 7740.57 |  |  | 0.42 | 0.88 | 0.08 | 0.00043536
| 17 |  |  |  | 2012-07-19 14:30~14:54 | 2.13 | 165.96 | 805.14 | 0.69 | 4.85 | 555.4 | 23.58 | 5 | - | - | - | - | D-74 | depth-integrating sampling | 89.6 | 4299.6 |  | 4386.9 |  |  | 0.42 | 0.88 | 0.08 | 0.00043536
| 18 |  |  |  | 2012-08-28 15:40~16:00 | 4.54 | 197.86 | 1222.65 | 1.54 | 6.18 | 1888.17 | 22.72 | 5 | - | - | - | - | D-74 | depth-integrating sampling | 321.6 | 52465.14 |  | 160166.35 |  |  | 0.42 | 0.88 | 0.08 | 0.00043536
| 19 |  |  |  | 2012-08-28 16:40~16:53 | 4.13 | 176.56 | 1147.57 | 1.48 | 6.5 | 1698.61 | 22.58 | 5 | - | - | - | - | D-74 | depth-integrating sampling | 275.4 | 40417.68 |  | 58326.75 |  |  | 0.42 | 0.88 | 0.08 | 0.00043536
| 20 |  |  |  | 2012-08-28 17:46~18:00 | 3.73 | 174.4 | 1077.38 | 1.42 | 6.18 | 1527.75 | 22.64 | 5 | - | - | - | - | D-74 | depth-integrating sampling | 209.8 | 27693.1 |  | 53858.74 |  |  | 0.42 | 0.88 | 0.08 | 0.00043536
| 21 |  |  |  | 2012-08-30 19:30~19:45 | 5.59 | 407.26 | 1513.01 | 1.92 | 3.72 | 2907.28 | 22.1 | 6 | - | - | - | - | D-74 | depth-integrating sampling | 582.83 | 146401.32 |  | 269783.16 |  |  | 0.42 | 0.88 | 0.08 | 0.00043536
| 22 |  |  |  | 2012-08-30 21:05~21:17 | 5.34 | 330.43 | 1420.09 | 1.82 | 4.3 | 2588.43 | 21.78 | 6 | - | - | - | - | D-74 | depth-integrating sampling | 486.83 | 108875.58 |  | 325482.42 |  |  | 0.42 | 0.88 | 0.08 | 0.00043536
| 23 |  |  |  | 2012-08-30 21:30~21:45 | 5.21 | 289.3 | 1379.83 | 1.77 | 4.77 | 2439.42 | 21.87 | 6 | - | - | - | - | D-74 | depth-integrating sampling | 383.5 | 80828.72 |  | 261653.36 |  |  | 0.42 | 0.88 | 0.08 | 0.00043536
| 24 |  |  |  | 2012-08-30 22:00~22:10 | 5.07 | 254.98 | 1342.16 | 1.75 | 5.26 | 2347.94 | 21.6 | 6 | - | - | - | - | D-74 | depth-integrating sampling | 404.67 | 82091.5 |  | 247500.45 |  |  | 0.42 | 0.88 | 0.08 | 0.00043536
| 25 |  |  |  | 2012-08-30 22:20~22:32 | 4.95 | 241.74 | 1312.36 | 1.67 | 5.43 | 2197.95 | 21.53 | 6 | - | - | - | - | D-74 | depth-integrating sampling | 374.17 | 71055.33 |  | 211946.97 |  |  | 0.42 | 0.88 | 0.08 | 0.00043536
2014 | 1 | 영산강 Yeongsan River Basin | 영산강 Yeongsan River | 나주 Naju | 2014-05-21 13:10~13:30 | 2.1 | 172.15 | 805.78 | 0.01 | 4.68 | 9.67 | 24.74 | 5 | - | - | - | - | D-74 | depth-integrating sampling | 224.8 | 187.82 | QSS=0.0192Q1.9295 (366.48≤Q≤2,918.18) | 413.8 | QTS=8.3770Q1.0905 (366.48≤Q≤2,918.18) |  | 11.1 | 19.96 | 0.019 | 0.00043536
| 2 |  |  |  | 2014-07-17 19:20~19:50 | 2.43 | 173.39 | 855.36 | 0.43 | 4.93 | 369.59 | 24.96 | 5 | - | - | - | - | D-74 | depth-integrating sampling | 65.4 | 2088.39 |  | 2088.39 |  |  | 11.1 | 19.96 | 0.019 | 0.00043536
| 3 |  |  |  | 2014-07-19 13:50~14:20 | 5.66 | 477.15 | 1461.12 | 2 | 3.06 | 2918.18 | 22.46 | 5 | - | - | - | - | D-74 | depth-integrating sampling | 353 | 89002.16 |  | 105148.12 |  |  | 11.1 | 19.96 | 0.019 | 0.00043536
| 4 |  |  |  | 2014-07-19 14:30~15:00 | 5.54 | 338.5 | 1430.23 | 1.91 | 4.23 | 2737.22 | 23.92 | 5 | - | - | - | - | D-74 | depth-integrating sampling | 289.6 | 68489.19 |  | 75705.71 |  |  | 11.1 | 19.96 | 0.019 | 0.00043536
| 5 |  |  |  | 2014-07-19 16:00~16:20 | 5.16 | 268.74 | 1340.09 | 1.79 | 4.99 | 2392.12 | 25.38 | 5 | - | - | - | - | D-74 | depth-integrating sampling | 247.2 | 51091.09 |  | 54986.54 |  |  | 11.1 | 19.96 | 0.019 | 0.00043536
| 6 |  |  |  | 2014-07-19 16:40~17:00 | 4.93 | 237.74 | 1294.7 | 1.71 | 5.45 | 2218.1 | 26 | 5 | - | - | - | - | D-74 | depth-integrating sampling | 230.8 | 44231.4 |  | 47208.43 |  |  | 11.1 | 19.96 | 0.019 | 0.00043536
| 7 |  |  |  | 2014-07-19 17:30~17:50 | 4.62 | 231.29 | 1233.92 | 1.66 | 5.33 | 2042.56 | 26.2 | 5 | - | - | - | - | D-74 | depth-integrating sampling | 238.2 | 42036.87 |  | 43457.58 |  |  | 11.1 | 19.96 | 0.019 | 0.00043536
| 8 |  |  |  | 2014-07-19 18:00~18:20 | 4.39 | 207.88 | 1192.91 | 1.6 | 5.74 | 1913.27 | 26.54 | 5 | - | - | - | - | D-74 | depth-integrating sampling | 224.6 | 37127.85 |  | 37570.65 |  |  | 11.1 | 19.96 | 0.019 | 0.00043536
| 9 |  |  |  | 2014-07-19 18:40~19:00 | 4.03 | 182.47 | 1120.27 | 1.43 | 6.14 | 1605.58 | 25.02 | 5 | - | - | - | - | D-74 | depth-integrating sampling | 190.8 | 26468.18 |  | 27076.7 |  |  | 11.1 | 19.96 | 0.019 | 0.00043536
| 10 |  |  |  | 2014-07-19 19:20~19:40 | 3.67 | 178.27 | 1066.04 | 1.36 | 5.98 | 1449.02 | 24.22 | 5 | - | - | - | - | D-74 | depth-integrating sampling | 194.4 | 24337.97 |  | 24510.38 |  |  | 11.1 | 19.96 | 0.019 | 0.00043536
| 11 |  |  |  | 2014-07-19 19:40~20:00 | 3.47 | 176.65 | 1029.55 | 1.27 | 5.83 | 1306.63 | 23.2 | 5 | - | - | - | - | D-74 | depth-integrating sampling | 165.4 | 18672.47 |  | 18672.47 |  |  | 11.1 | 19.96 | 0.019 | 0.00043536
| 12 |  |  |  | 2014-07-19 20:10~20:30 | 3.22 | 175.87 | 989.26 | 1.18 | 5.63 | 1164.11 | 22.78 | 5 | - | - | - | - | D-74 | depth-integrating sampling | 151.8 | 15267.91 |  | 15267.91 |  |  | 11.1 | 19.96 | 0.019 | 0.00043536
| 13 |  |  |  | 2014-07-19 20:50~21:10 | 2.99 | 175.15 | 949.12 | 1 | 5.42 | 948.88 | 21.78 | 5 | - | - | - | - | D-74 | depth-integrating sampling | 143.4 | 11756.4 |  | 11756.4 |  |  | 11.1 | 19.96 | 0.019 | 0.00043536
| 14 |  |  |  | 2014-07-19 21:30~21:50 | 2.86 | 174.74 | 928.81 | 0.95 | 5.32 | 881.53 | 21.4 | 5 | - | - | - | - | D-74 | depth-integrating sampling | 128.8 | 9809.95 |  | 9809.95 |  |  | 11.1 | 19.96 | 0.019 | 0.00043536
| 15 |  |  |  | 2014-08-02 23:50~00:10 | 2.13 | 172.36 | 804.66 | 0.66 | 4.67 | 533.66 | 20.72 | 5 | - | - | - | - | D-74 | depth-integrating sampling | 53 | 2443.74 |  | 2443.74 |  |  | 11.1 | 19.96 | 0.019 | 0.00043536
| 16 |  |  |  | 2014-08-03 02:10~02:30 | 2.45 | 173.45 | 859.01 | 0.89 | 4.95 | 766.24 | 20.34 | 5 | - | - | - | - | D-74 | depth-integrating sampling | 153.6 | 10168.8 |  | 10168.8 |  |  | 11.1 | 19.96 | 0.019 | 0.00043536
| 17 |  |  |  | 2014-08-03 16:20~16:40 | 2.25 | 172.82 | 825.36 | 0.44 | 4.78 | 366.48 | 23.18 | 5 | - | - | - | - | D-74 | depth-integrating sampling | 33.6 | 1063.91 |  | 1063.91 |  |  | 11.1 | 19.96 | 0.019 | 0.00043536
| 18 |  |  |  | 2014-08-18 10:15~10:35 | 3.24 | 176.12 | 1006.82 | 1.26 | 5.72 | 1272.97 | 20.48 | 5 | - | - | - | - | D-74 | depth-integrating sampling | 237.8 | 26154.34 |  | 26448.52 |  |  | 11.1 | 19.96 | 0.019 | 0.00043536
| 19 |  |  |  | 2014-08-18 14:00~14:20 | 3.61 | 178.27 | 1074.04 | 1.54 | 6.02 | 1650.09 | 21.97 | 5 | - | - | - | - | D-74 | depth-integrating sampling | 340 | 48473.04 |  | 49496.25 |  |  | 11.1 | 19.96 | 0.019 | 0.00043536
| 20 |  |  |  | 2014-08-18 16:20~16:40 | 3.22 | 176.06 | 1008.52 | 1.37 | 5.73 | 1383.05 | 23.29 | 5 | - | - | - | - | D-74 | depth-integrating sampling | 231 | 27603.47 |  | 27899.7 |  |  | 11.1 | 19.96 | 0.019 | 0.00043536
| 21 |  |  |  | 2014-08-18 18:45~19:05 | 2.85 | 174.89 | 949.12 | 1.26 | 5.43 | 1193.06 | 22.48 | 5 | - | - | - | - | D-74 | depth-integrating sampling | 197.8 | 20389.3 |  | 20574.21 |  |  | 11.1 | 19.96 | 0.019 | 0.00043536

## grain size analysis
* grain-size distribution of bed material (2009) _ Grab sampler(60L)
particle size time | D35(mm) | D50(mm) | D65(mm) | D90(mm) | 균등계수 Coefficient of uniformity (Cu) | 곡률계수 Coefficient of curvature (Cg)
홍수전 (before the flood) | 5.15 | 15.31 | 34.88 | 64.84 | 47.39 | 0.21
홍수후(after the flood ) | 4.39 | 13.27 | 45.66 | 75.38 | 70.15 | 0.14
|  | 14.29 | 40.27
* grain-size distribution of bed material (2010) _ Grab sampler(60L)
particle size time | D35(mm) | D50(mm) | D65(mm) | D90(mm) | 균등계수 Coefficient of uniformity (Cu) | 곡률계수 Coefficient of curvature (Cg)
평군 (mean) | 3.13 | 8.08 | 15.11 | 18.79 | 12.97 | 0.31
* grain-size distribution of bed material (2011) _ grid sampling(Hack_1947)
particle size time | D35(mm) | D50(mm) | D65(mm) | D90(mm) | 균등계수 Coefficient of uniformity (Cu) | 곡률계수 Coefficient of curvature (Cg)
평군 (mean) | 33.98 | 38.05 | 43.6 | 55.69 | 1.8 | 1.15
* grain-size distribution of bed material (2012) _ grid sampling(Hack_1947)
* particle size distribution of suspended sediment (2012) | [9 empty] | * grain-size distribution of bed material (2012)
No | particle size distribution of suspended sediment (%) | [8 empty] | particle size time | D10 | D30 | D35 | D60 | D65 | 균등계수 Coefficient of uniformity (Cu) | 곡률계수 Coefficient of curvature (Cg)
| range (mm) | [7 empty] | sum | 홍수전 (before the flood) | 0.22 | 0.61 | 0.7 | 1.34 | 1.56 | 2.2 | 1.24
| 0.0020~ | 0.0222~ | 0.0313~ | 0.0423~ | 0.0626~ | 0.1251~ | 0.2501~ | 0.5001~ |  | 홍수후(after the flood ) | 0.12 | 0.17 | 0.18 | 0.23 | 0.24 | 1.35 | 1.03
| 0.0221 | 0.0312 | 0.0422 | 0.0625 | 0.125 | 0.25 | 0.5 | 1 |  | 평균 (mean) | 0.14 | 0.21 | 0.23 | 0.76 | 0.88 | 3.62 | 0.42
1 | 42.3 | 17.3 | 21 | 10 | 7.1 | 1.1 | 0.7 | 0.5 | 100 | particle size time | D5 | D10 | D15 | D20 | D25 | D30 | D35 | D40 | D45 | D50 | D55 | D60 | D65 | D70 | D75 | D80 | D85 | D90 | D95 | D100
2 | 45.2 | 19.1 | 20.7 | 8.6 | 4.3 | 1.1 | 0.6 | 0.4 | 100 | 홍수전 (before the flood) | 0.15 | 0.22 | 0.31 | 0.43 | 0.5 | 0.61 | 0.7 | 0.79 | 0.87 | 0.96 | 1.12 | 1.34 | 1.56 | 1.81 | 2.05 | 2.56 | 3.07 | 3.61 | 5.71 | 16
3 | 46.5 | 17.7 | 18.9 | 10.5 | 4.2 | 1.1 | 0.8 | 0.3 | 100 | 홍수후 (after the flood ) | 0.1 | 0.12 | 0.13 | 0.15 | 0.16 | 0.17 | 0.18 | 0.19 | 0.2 | 0.21 | 0.22 | 0.23 | 0.24 | 0.27 | 0.35 | 0.65 | 0.94 | 1.67 | 3.42 | 16
4 | 42.8 | 20.4 | 21.7 | 8.8 | 3.9 | 1.1 | 0.8 | 0.5 | 100 | 평균 (mean) | 0.12 | 0.14 | 0.16 | 0.18 | 0.19 | 0.21 | 0.23 | 0.25 | 0.33 | 0.42 | 0.62 | 0.76 | 0.88 | 1.06 | 1.4 | 1.78 | 2.34 | 3.12 | 4.54 | 16
5 | 46.7 | 17.5 | 24 | 7.2 | 4 | 0.1 | 0.3 | 0.2 | 100
6 | 48.6 | 12.5 | 21.6 | 9.4 | 7.4 | 0.2 | 0.2 | 0.1 | 100
7 | 41.3 | 16.8 | 21.7 | 7 | 9.7 | 2.3 | 1 | 0.2 | 100
8 | 40.2 | 10.7 | 17.4 | 11.7 | 16.8 | 3.1 | 0.1 | 0 | 100
9 | 45.9 | 21.1 | 23.5 | 4 | 5.5 | 0 | 0 | 0 | 100
10 | 49.3 | 20.4 | 22.3 | 3.9 | 3.6 | 0.1 | 0.2 | 0.2 | 100
11 | 47.1 | 24.6 | 20.5 | 5.3 | 2.4 | 0.1 | 0 | 0 | 100
12 | 43.8 | 17.9 | 22.8 | 11.3 | 3.8 | 0.2 | 0 | 0.2 | 100
13 | 45.5 | 14.7 | 20.4 | 12.9 | 5.8 | 0.2 | 0.4 | 0.1 | 100
14 | 45.9 | 18.6 | 23.4 | 9.1 | 2.7 | 0.1 | 0.1 | 0.1 | 100
15 | 48.8 | 18.2 | 22.8 | 6.5 | 3.2 | 0.2 | 0.2 | 0.1 | 100
16 | 46.1 | 19 | 23.7 | 7.6 | 3.2 | 0 | 0.1 | 0.3 | 100
17 | 50.6 | 15.4 | 20.9 | 8.3 | 3.8 | 0.4 | 0.5 | 0.1 | 100
18 | 44.9 | 16.1 | 25 | 10 | 3.9 | 0 | 0.1 | 0 | 100
19 | 45.9 | 14.5 | 27.2 | 12.3 | 0.1 | 0 | 0 | 0 | 100
20 | 44.6 | 14 | 23.6 | 11.1 | 5.4 | 0.6 | 0.5 | 0.2 | 100
21 | 45.3 | 18.4 | 25.4 | 6.8 | 3.3 | 0.3 | 0.3 | 0.2 | 100
22 | 45.4 | 17.6 | 24.8 | 7.9 | 3.9 | 0.1 | 0.2 | 0.1 | 100
23 | 44.4 | 16.1 | 24.7 | 10.2 | 4.5 | 0 | 0.1 | 0 | 100
24 | 44.2 | 16.9 | 25.9 | 8.6 | 4.1 | 0.2 | 0.1 | 0 | 100
25 | 49.1 | 13.3 | 23.7 | 9.3 | 4.5 | 0 | 0.1 | 0 | 100
min | 40.2 | 10.7 | 17.4 | 3.9 | 0.1 | 0 | 0 | 0 | -
max | 50.6 | 24.6 | 27.2 | 12.9 | 16.8 | 3.1 | 1 | 0.5 | -
mean | 45.6 | 17.2 | 22.7 | 8.7 | 4.8 | 0.5 | 0.3 | 0.2 | 100
* grain-size distribution of bed material (2014) _ grid sampling(Hack_1947)
* particle size distribution of suspended sediment (2014)_Laser Diffraction
* grain-size distribution of bed material (2014)_Sieve
No | particle size distribution of suspended sediment (%)
| range (mm) | [8 empty] | particle size time | 0.14 D5: D10; 0.21 D10: D30; 0.23 D15: D35; 0.76 D20: D60; 0.88 D25: D65; 3.62 D30: 균등계수 Coefficient of uniformity (Cu); 0.42 D35: 곡률계수 Coefficient of curvature (Cg)
| 0.0020~ | 0.063~ | 0.126~ | 0.26~ | 0.51~ | 1.1~ | 2.1~ | 4.1~ |  | 홍수전 (before the flood) | 0.14 D5: 0.23; 0.21 D10: 1.18; 0.23 D15: 2.2; 0.76 D20: 16; 0.88 D25: 16.6; 3.62 D30: 69.57; 0.42 D35: 0.38
| 0.062 | 0.125 | 0.25 | 0.5 | 1 | 2 | 4 | 8 |  | 홍수후(after the flood ) | 0.14 D5: 0.3; 0.21 D10: 2.5; 0.23 D15: 4.52; 0.76 D20: 19.65; 0.88 D25: 23.32; 3.62 D30: 65.5; 0.42 D35: 1.06
1 | 52.42 | 28.89 | 12.1 | 1.88 | 2.25 | 1.38 | 0.61 | 0 |  | 평균 (mean) | 0.14 D5: 0.27; 0.21 D10: 1.84; 0.23 D15: 3.36; 0.76 D20: 17.83; 0.88 D25: 19.96; 3.62 D30: 67.26; 0.42 D35: 0.72
2 | 73.66 | 13.98 | 7.31 | 1.06 | 0.19 | 0.38 | 0.21 | 0 |  | particle size time | D5 | D10 | D15 | D20 | D25 | D30 | D35 | D40 | D45 | D50 | D55 | D60 | D65 | D70 | D75 | D80 | D85 | D90 | D95 | D100
3 | 76.3 | 11.21 | 5.66 | 1.21 | 0.15 | 0 | 0 | 0 |  | 홍수전 (before the flood) | 0.16 | 0.23 | 0.33 | 0.48 | 0.65 | 1.18 | 2.2 | 4 | 6.4 | 9.6 | 12.8 | 16 | 16.6 | 17.5 | 17.8 | 18.4 | 19 | 27.5 | 38.25 | 75
4 | 75.86 | 11.64 | 5.98 | 1.31 | 0.11 | 0 | 0 | 0 |  | 홍수후 (after the flood ) | 0.17 | 0.3 | 0.5 | 0.86 | 1.28 | 2.5 | 4.52 | 7.47 | 10.17 | 12.6 | 15.56 | 19.65 | 23.32 | 27.15 | 31.94 | 38.1 | 43.97 | 51.48 | 61.91 | 90
5 | 73.21 | 13.72 | 6.4 | 1.96 | 0.33 | 0.07 | 0.04 | 0 |  | 평균 (mean) | 0.17 | 0.27 | 0.42 | 0.67 | 0.97 | 1.84 | 3.36 | 5.74 | 8.29 | 11.1 | 14.18 | 17.83 | 19.96 | 22.33 | 24.87 | 28.25 | 31.49 | 39.49 | 50.08 | 82.5
6 | 72.87 | 13.36 | 6.68 | 2.24 | 0.57 | 0.03 | 0.01 | 0
7 | 76.4 | 13.2 | 4.93 | 0.98 | 0.16 | 0 | 0 | 0
8 | 76.14 | 13.86 | 4.75 | 1.13 | 0.44 | 0.05 | 0 | 0
9 | 75.29 | 14.15 | 5.16 | 1.56 | 0.5 | 0 | 0 | 0
10 | 77.66 | 12.33 | 4.38 | 1.27 | 0.45 | 0 | 0 | 0
11 | 80.49 | 8.59 | 3.34 | 0.6 | 0.24 | 0.27 | 0.13 | 0
12 | 81.42 | 8.04 | 2.83 | 0.47 | 0.08 | 0.01 | 0 | 0
13 | 75.61 | 11.25 | 5.62 | 1.03 | 0.33 | 0.18 | 0.08 | 0
14 | 80.96 | 8.43 | 3.24 | 1.01 | 0.13 | 0 | 0 | 0
15 | 81.32 | 12.41 | 3.93 | 0.73 | 0.14 | 0 | 0 | 0
16 | 80.83 | 10.4 | 4.79 | 1.24 | 0.16 | 0 | 0 | 0
17 | 85.63 | 7.41 | 2.72 | 1.09 | 0.54 | 0 | 0 | 0
18 | 73.54 | 17.58 | 6.21 | 1.06 | 0.08 | 0 | 0 | 0
19 | 77.25 | 14.42 | 5.04 | 1.21 | 0.05 | 0 | 0 | 0
20 | 78.5 | 13.28 | 4.45 | 1.23 | 0.05 | 0 | 0 | 0
21 | 81.81 | 11.08 | 3.71 | 0.32 | 0 | 0 | 0 | 0
mean | 75.31 | 13 | 5.49 | 1.23 | 0.4 | 0.16 | 0.07 | 0
before the flood (2009)
after the flood (2009)
mean
percent passing(%)
particle size (mm)
before the flood (2010)
after the flood (2010)
mean
percent passing(%)
particle size (mm)
before the flood (2011)
after the flood (2011)
mean
percent passing(%)
particle size (mm)
before the flood (2012)
after the flood (2012)
mean
percent passing(%)
particle size (mm)
before the flood (2014)
after the flood (2014)
mean
percent passing(%)
particle size (mm)

## stage-discharge(daily)
일별 수위-유량 관측자료(영산강_나주 : Yeongsan River_Naju)
Table of stage-discharge Measurement(daily mean)
년.월.일 Date | 수위 daily mean stage (m) | 일유량 daily discharge (m³/s) | 년.월.일 Date | 수위 daily mean stage (m) | 일유량 daily discharge (m³/s) | 년.월.일 Date | 수위 daily mean stage (m) | 일유량 daily discharge (m³/s) | 년.월.일 Date | 수위 daily mean stage (m) | 일유량 daily discharge (m³/s) | 년.월.일 Date | 수위 daily mean stage (m) | 일유량 daily discharge (m³/s) | 년.월.일 Date | 수위 daily mean stage (m) | 일유량 daily discharge (m³/s) | 년.월.일 Date | 수위 daily mean stage (m) | 일유량 daily discharge (m³/s) | 년.월.일 Date | 수위 daily mean stage (m) | 일유량 daily discharge (m³/s) | 년.월.일 Date | 수위 daily mean stage (m) | 일유량 daily discharge (m³/s) | 년.월.일 Date | 수위 daily mean stage (m) | 일유량 daily discharge (m³/s)
2005-01-01 | 0.44 | 13.28 | 2006-01-01 | 0.7 | 36.12 | 2007-01-01 | 0.44 | 13.85 | 2008-01-01 | 0.61 | 33.71 | 2009-01-01 | 0.39 | 12.36 | 2010-01-01 | 0.5 | 13.44 | 2011-01-01 | 1.41 | 16.4 | 2012-01-01 | -2.22 | - | 2013-01-01 | 2.34 | - | 2014-01-01 | 2.14 | 17.57
2005-01-02 | 0.43 | 12.78 | 2006-01-02 | 0.7 | 36.12 | 2007-01-02 | 0.45 | 14.07 | 2008-01-02 | 0.6 | 32 | 2009-01-02 | 0.37 | 11.86 | 2010-01-02 | 0.49 | 13.32 | 2011-01-02 | 1.38 | 15.66 | 2012-01-02 | -2.25 | - | 2013-01-02 | 2.33 | - | 2014-01-02 | 2.16 | 16.15
2005-01-03 | 0.45 | 14.08 | 2006-01-03 | 0.73 | 39.19 | 2007-01-03 | 0.44 | 13.44 | 2008-01-03 | 0.59 | 31.11 | 2009-01-03 | 0.37 | 11.78 | 2010-01-03 | 0.5 | 13.54 | 2011-01-03 | 1.38 | 14.71 | 2012-01-03 | -2.25 | - | 2013-01-03 | 2.32 | - | 2014-01-03 | 2.15 | 15.44
2005-01-04 | 0.45 | 13.91 | 2006-01-04 | 0.74 | 40.64 | 2007-01-04 | 0.45 | 14.61 | 2008-01-04 | 0.59 | 30.5 | 2009-01-04 | 0.37 | 11.73 | 2010-01-04 | 0.5 | 13.47 | 2011-01-04 | 1.36 | 14.23 | 2012-01-04 | -2.22 | - | 2013-01-04 | 2.31 | - | 2014-01-04 | 2.13 | 7.47
2005-01-05 | 0.44 | 13.39 | 2006-01-05 | 0.74 | 39.97 | 2007-01-05 | 0.44 | 13.9 | 2008-01-05 | 0.6 | 32.43 | 2009-01-05 | 0.37 | 11.7 | 2010-01-05 | 0.53 | 14.53 | 2011-01-05 | 1.32 | 13.7 | 2012-01-05 | -2.19 | - | 2013-01-05 | 2.3 | - | 2014-01-05 | 2.14 | 11.69
2005-01-06 | 0.44 | 13.03 | 2006-01-06 | 0.72 | 38.35 | 2007-01-06 | 0.43 | 13.14 | 2008-01-06 | 0.59 | 31.01 | 2009-01-06 | 0.36 | 11.36 | 2010-01-06 | 0.51 | 14.07 | 2011-01-06 | 1.32 | 13.88 | 2012-01-06 | -2.17 | - | 2013-01-06 | 2.29 | - | 2014-01-06 | 2.15 | 14.09
2005-01-07 | 0.44 | 13.22 | 2006-01-07 | 0.72 | 38.35 | 2007-01-07 | 0.46 | 14.94 | 2008-01-07 | 0.6 | 32.05 | 2009-01-07 | 0.36 | 11.59 | 2010-01-07 | 0.51 | 13.78 | 2011-01-07 | 1.32 | 13.96 | 2012-01-07 | -2.15 | - | 2013-01-07 | 2.29 | - | 2014-01-07 | 2.15 | 15.81
2005-01-08 | 0.43 | 12.6 | 2006-01-08 | 0.72 | 38.35 | 2007-01-08 | 0.46 | 15.14 | 2008-01-08 | 0.6 | 32.11 | 2009-01-08 | 0.36 | 11.52 | 2010-01-08 | 0.5 | 13.67 | 2011-01-08 | 1.28 | 12.78 | 2012-01-08 | -2.15 | - | 2013-01-08 | 2.29 | - | 2014-01-08 | 2.16 | 4.39
2005-01-09 | 0.42 | 11.96 | 2006-01-09 | 0.67 | 32.97 | 2007-01-09 | 0.46 | 14.75 | 2008-01-09 | 0.61 | 33.45 | 2009-01-09 | 0.36 | 11.54 | 2010-01-09 | 0.5 | 13.43 | 2011-01-09 | 1.28 | 12.78 | 2012-01-09 | -2.13 | - | 2013-01-09 | 2.29 | - | 2014-01-09 | 2.16 | -4.26
2005-01-10 | 0.43 | 12.38 | 2006-01-10 | 0.63 | 29.22 | 2007-01-10 | 0.44 | 13.5 | 2008-01-10 | 0.59 | 31.67 | 2009-01-10 | 0.36 | 11.59 | 2010-01-10 | 0.49 | 13.26 | 2011-01-10 | 1.3 | 14.42 | 2012-01-10 | -2.14 | - | 2013-01-10 | 2.29 | - | 2014-01-10 | 2.14 | 14.41
2005-01-11 | 0.43 | 12.68 | 2006-01-11 | 0.64 | 29.47 | 2007-01-11 | 0.44 | 13.67 | 2008-01-11 | 0.72 | 56.13 | 2009-01-11 | 0.37 | 11.91 | 2010-01-11 | 0.49 | 13.03 | 2011-01-11 | 1.08 | - | 2012-01-11 | -2.51 | - | 2013-01-11 | 2.28 | - | 2014-01-11 | 2.14 | 16.55
2005-01-12 | 0.43 | 12.35 | 2006-01-12 | 0.63 | 28.85 | 2007-01-12 | 0.44 | 13.6 | 2008-01-12 | 1.15 | 142.67 | 2009-01-12 | 0.39 | 12.58 | 2010-01-12 | 0.48 | 12.89 | 2011-01-12 | 0.5 | - | 2012-01-12 | -2.65 | - | 2013-01-12 | 2.28 | - | 2014-01-12 | 2.14 | 11.98
2005-01-13 | 0.43 | 12.79 | 2006-01-13 | 0.69 | 35.69 | 2007-01-13 | 0.44 | 13.8 | 2008-01-13 | 1.04 | 113.08 | 2009-01-13 | 0.38 | 12.11 | 2010-01-13 | 0.48 | 12.77 | 2011-01-13 | 0.55 | - | 2012-01-13 | -2.54 | - | 2013-01-13 | 2.28 | - | 2014-01-13 | 2.14 | 9.02
2005-01-14 | 0.43 | 12.3 | 2006-01-14 | 0.76 | 43 | 2007-01-14 | 0.43 | 13.27 | 2008-01-14 | 0.84 | 73.64 | 2009-01-14 | 0.38 | 12.24 | 2010-01-14 | 0.48 | 12.71 | 2011-01-14 | 0.25 | - | 2012-01-14 | -2.49 | - | 2013-01-14 | 2.28 | - | 2014-01-14 | 2.14 | 3.4
2005-01-15 | 0.42 | 11.72 | 2006-01-15 | 0.76 | 43 | 2007-01-15 | 0.43 | 13.22 | 2008-01-15 | 0.76 | 58.14 | 2009-01-15 | 0.37 | 11.85 | 2010-01-15 | 0.48 | 12.83 | 2011-01-15 | - | - | 2012-01-15 | -2.21 | - | 2013-01-15 | 2.28 | - | 2014-01-15 | 2.14 | 8.37
2005-01-16 | 0.43 | 12.7 | 2006-01-16 | 0.77 | 43.96 | 2007-01-16 | 0.43 | 13.27 | 2008-01-16 | 0.7 | 48.24 | 2009-01-16 | 0.35 | 11.2 | 2010-01-16 | 0.48 | 12.94 | 2011-01-16 | - | - | 2012-01-16 | -1.94 | - | 2013-01-16 | 2.28 | - | 2014-01-16 | 2.14 | 8.95
2005-01-17 | 0.43 | 12.65 | 2006-01-17 | 0.75 | 41.7 | 2007-01-17 | 0.43 | 13.04 | 2008-01-17 | 0.65 | 40.12 | 2009-01-17 | 0.35 | 11.08 | 2010-01-17 | 0.48 | 12.7 | 2011-01-17 | - | - | 2012-01-17 | -1.69 | - | 2013-01-17 | 2.28 | - | 2014-01-17 | 2.14 | 11.88
2005-01-18 | 0.43 | 12.38 | 2006-01-18 | 0.73 | 39.44 | 2007-01-18 | 0.42 | 12.49 | 2008-01-18 | 0.62 | 36.43 | 2009-01-18 | 0.42 | 15.34 | 2010-01-18 | 0.47 | 12.62 | 2011-01-18 | - | - | 2012-01-18 | -1.44 | - | 2013-01-18 | 2.27 | - | 2014-01-18 | 2.14 | 7.54
2005-01-19 | 0.43 | 12.73 | 2006-01-19 | 0.7 | 36.05 | 2007-01-19 | 0.43 | 13.04 | 2008-01-19 | 0.61 | 33.77 | 2009-01-19 | 0.44 | 14.49 | 2010-01-19 | 0.47 | 12.47 | 2011-01-19 | - | - | 2012-01-19 | -1.2 | - | 2013-01-19 | 2.27 | - | 2014-01-19 | 2.14 | 14.13
2005-01-20 | 0.44 | 13.4 | 2006-01-20 | 0.69 | 34.9 | 2007-01-20 | 0.43 | 13.19 | 2008-01-20 | 0.6 | 33.45 | 2009-01-20 | 0.4 | 12.96 | 2010-01-20 | 0.53 | 16.91 | 2011-01-20 | - | - | 2012-01-20 | -0.96 | - | 2013-01-20 | 2.27 | - | 2014-01-20 | 2.15 | 13.48
2005-01-21 | 0.42 | - | 2006-01-21 | 0.68 | 33.4 | 2007-01-21 | 0.42 | 12.65 | 2008-01-21 | 0.63 | 37.71 | 2009-01-21 | 0.4 | 12.7 | 2010-01-21 | 0.6 | 20.42 | 2011-01-21 | - | - | 2012-01-21 | -0.73 | - | 2013-01-21 | 2.31 | - | 2014-01-21 | 2.15 | 3.58
2005-01-22 | 0.41 | - | 2006-01-22 | 0.66 | 31.58 | 2007-01-22 | 0.42 | 12.72 | 2008-01-22 | 0.65 | 40.54 | 2009-01-22 | 0.39 | 12.53 | 2010-01-22 | 0.56 | 16.17 | 2011-01-22 | - | - | 2012-01-22 | -0.63 | - | 2013-01-22 | 2.29 | - | 2014-01-22 | 2.16 | 13.44
2005-01-23 | 0.42 | - | 2006-01-23 | 0.64 | 29.89 | 2007-01-23 | 0.42 | 12.6 | 2008-01-23 | 0.7 | 48.86 | 2009-01-23 | 0.39 | 12.64 | 2010-01-23 | 0.55 | 15.49 | 2011-01-23 | - | - | 2012-01-23 | -0.48 | - | 2013-01-23 | 2.15 | - | 2014-01-23 | 2.15 | 13.79
2005-01-24 | 0.42 | - | 2006-01-24 | 0.63 | 29.22 | 2007-01-24 | 0.41 | 12.19 | 2008-01-24 | 0.68 | 45.07 | 2009-01-24 | 0.4 | 12.73 | 2010-01-24 | 0.55 | 15.33 | 2011-01-24 | - | - | 2012-01-24 | -0.01 | 1.78 | 2013-01-24 | 2.13 | - | 2014-01-24 | 2.15 | 22.98
2005-01-25 | 0.42 | 11.88 | 2006-01-25 | 0.64 | 29.35 | 2007-01-25 | 0.42 | 12.55 | 2008-01-25 | 0.65 | 39.83 | 2009-01-25 | 0.41 | 13.22 | 2010-01-25 | 0.53 | 14.73 | 2011-01-25 | - | - | 2012-01-25 | 0.04 | -3.15 | 2013-01-25 | 2.1 | - | 2014-01-25 | 2.16 | 12.71
2005-01-26 | 0.48 | - | 2006-01-26 | 0.64 | 29.68 | 2007-01-26 | 0.42 | 12.6 | 2008-01-26 | 0.62 | 35.84 | 2009-01-26 | 0.41 | 13.21 | 2010-01-26 | 0.54 | 15.12 | 2011-01-26 | - | - | 2012-01-26 | 0.08 | -2.71 | 2013-01-26 | 2.28 | - | 2014-01-26 | 2.16 | 5.77
2005-01-27 | 0.46 | - | 2006-01-27 | 0.65 | 30.38 | 2007-01-27 | 0.46 | 14.8 | 2008-01-27 | 0.61 | 33.58 | 2009-01-27 | 0.39 | 12.53 | 2010-01-27 | 0.53 | 14.99 | 2011-01-27 | - | - | 2012-01-27 | 0.24 | 20.59 | 2013-01-27 | 2.33 | - | 2014-01-27 | 2.14 | 15.33
2005-01-28 | 0.44 | - | 2006-01-28 | 0.61 | 26.58 | 2007-01-28 | 0.43 | 13.14 | 2008-01-28 | 0.59 | 31.66 | 2009-01-28 | 0.39 | 12.61 | 2010-01-28 | 0.64 | 26.12 | 2011-01-28 | - | - | 2012-01-28 | 0.84 | 7 | 2013-01-28 | 2.32 | - | 2014-01-28 | 2.12 | 3.76
2005-01-29 | 0.42 | - | 2006-01-29 | 0.6 | 26.04 | 2007-01-29 | 0.43 | 13.27 | 2008-01-29 | 0.59 | 31.28 | 2009-01-29 | 0.39 | 12.3 | 2010-01-29 | 0.58 | 18.37 | 2011-01-29 | - | - | 2012-01-29 | 0.95 | -5.84 | 2013-01-29 | 2.31 | - | 2014-01-29 | 2.14 | 10.34
2005-01-30 | 0.42 | 11.89 | 2006-01-30 | 0.59 | 24.81 | 2007-01-30 | 0.43 | 12.86 | 2008-01-30 | 0.57 | 28.3 | 2009-01-30 | 0.4 | 13 | 2010-01-30 | 0.55 | 15.55 | 2011-01-30 | - | - | 2012-01-30 | 0.91 | -5.93 | 2013-01-30 | 2.28 | - | 2014-01-30 | 2.14 | 16
2005-01-31 | 0.42 | 11.64 | 2006-01-31 | 0.66 | 32.57 | 2007-01-31 | 0.42 | 12.65 | 2008-01-31 | 0.56 | 27.21 | 2009-01-31 | 0.38 | 12.09 | 2010-01-31 | 0.53 | 14.82 | 2011-01-31 | - | - | 2012-01-31 | 0.48 | -5.28 | 2013-01-31 | 2.25 | - | 2014-01-31 | 2.14 | 19.67
2005-02-01 | 0.43 | 12.35 | 2006-02-01 | 0.7 | 36.48 | 2007-02-01 | 0.41 | 11.84 | 2008-02-01 | 0.57 | 27.45 | 2009-02-01 | 0.37 | 11.69 | 2010-02-01 | 0.52 | 14.31 | 2011-02-01 | - | - | 2012-02-01 | 0.47 | -5.26 | 2013-02-01 | 2.26 | - | 2014-02-01 | 2.13 | 20.63
2005-02-02 | 0.43 | 12.81 | 2006-02-02 | 0.68 | 33.82 | 2007-02-02 | 0.42 | 12.53 | 2008-02-02 | 0.56 | 26.24 | 2009-02-02 | 0.37 | 11.82 | 2010-02-02 | 0.51 | 13.78 | 2011-02-02 | - | - | 2012-02-02 | 0.46 | -5.24 | 2013-02-02 | 2.19 | - | 2014-02-02 | 2.13 | 12.66
2005-02-03 | 0.46 | 14.35 | 2006-02-03 | 0.65 | 31.24 | 2007-02-03 | 0.42 | 12.33 | 2008-02-03 | 0.57 | 27.88 | 2009-02-03 | 0.37 | 11.67 | 2010-02-03 | 0.49 | 13.24 | 2011-02-03 | - | - | 2012-02-03 | 0.46 | -1.95 | 2013-02-03 | 2.11 | - | 2014-02-03 | 2.13 | -1.11
2005-02-04 | 0.46 | 14.7 | 2006-02-04 | 0.64 | 29.93 | 2007-02-04 | 0.42 | 12.75 | 2008-02-04 | 0.57 | 28.67 | 2009-02-04 | 0.38 | 12.23 | 2010-02-04 | 0.47 | 12.52 | 2011-02-04 | - | - | 2012-02-04 | 0.45 | 9.5 | 2013-02-04 | 2.26 | - | 2014-02-04 | 2.14 | -6.31
2005-02-05 | 0.44 | 13.43 | 2006-02-05 | 0.63 | 28.98 | 2007-02-05 | 0.42 | 12.58 | 2008-02-05 | 0.55 | 25.07 | 2009-02-05 | 0.36 | 11.4 | 2010-02-05 | 0.48 | 12.71 | 2011-02-05 | - | - | 2012-02-05 | 0.44 | 15.47 | 2013-02-05 | 2.16 | - | 2014-02-05 | 2.13 | 12.72
2005-02-06 | 0.43 | 12.39 | 2006-02-06 | 0.64 | 30.1 | 2007-02-06 | 0.41 | 12.05 | 2008-02-06 | 0.54 | 23.55 | 2009-02-06 | 0.36 | 11.33 | 2010-02-06 | 0.46 | 13.02 | 2011-02-06 | - | - | 2012-02-06 | 0.27 | 16.91 | 2013-02-06 | 2.26 | - | 2014-02-06 | 2.13 | 7.49
2005-02-07 | 0.43 | 12.57 | 2006-02-07 | 0.67 | 32.81 | 2007-02-07 | 0.41 | 12.76 | 2008-02-07 | 0.53 | 21.93 | 2009-02-07 | 0.35 | 11.05 | 2010-02-07 | 0.48 | 12.94 | 2011-02-07 | - | - | 2012-02-07 | -0.3 | 2.49 | 2013-02-07 | 2.03 | - | 2014-02-07 | 2.13 | 9.09
2005-02-08 | 0.46 | 14.37 | 2006-02-08 | 0.69 | 34.7 | 2007-02-08 | 0.6 | 28.82 | 2008-02-08 | 0.5 | 18.02 | 2009-02-08 | 0.34 | 10.89 | 2010-02-08 | 0.52 | 14.31 | 2011-02-08 | - | - | 2012-02-08 | -0.41 | - | 2013-02-08 | 1.99 | - | 2014-02-08 | 2.14 | 9.48
2005-02-09 | 0.44 | 13.35 | 2006-02-09 | 0.66 | 32.14 | 2007-02-09 | 0.52 | 19.49 | 2008-02-09 | 0.52 | 20.81 | 2009-02-09 | 0.34 | 10.83 | 2010-02-09 | 0.54 | 14.97 | 2011-02-09 | - | - | 2012-02-09 | -0.19 | 6.34 | 2013-02-09 | 2.27 | - | 2014-02-09 | 2.14 | 6.97
2005-02-10 | 0.42 | 12.19 | 2006-02-10 | 0.7 | 36.24 | 2007-02-10 | 0.49 | 16.64 | 2008-02-10 | 0.49 | 16.97 | 2009-02-10 | 0.33 | 10.58 | 2010-02-10 | 0.6 | 18.91 | 2011-02-10 | - | - | 2012-02-10 | -0.06 | 7.42 | 2013-02-10 | 2.36 | - | 2014-02-10 | 2.13 | 9.88
2005-02-11 | 0.43 | 12.44 | 2006-02-11 | 0.71 | 37.76 | 2007-02-11 | 0.46 | 14.99 | 2008-02-11 | 0.51 | 20.48 | 2009-02-11 | 0.33 | 10.41 | 2010-02-11 | 0.84 | 50.59 | 2011-02-11 | - | - | 2012-02-11 | -0.47 | - | 2013-02-11 | 2.37 | - | 2014-02-11 | 2.13 | 14.39
2005-02-12 | 0.42 | 12.14 | 2006-02-12 | 0.71 | 36.68 | 2007-02-12 | 0.46 | 15.42 | 2008-02-12 | 0.5 | 18.18 | 2009-02-12 | 0.33 | 10.28 | 2010-02-12 | 1.09 | 110.05 | 2011-02-12 | - | - | 2012-02-12 | -0.24 | 9.46 | 2013-02-12 | 2.2 | - | 2014-02-12 | 2.13 | 15.71
2005-02-13 | 0.42 | 12.04 | 2006-02-13 | 0.69 | 35.22 | 2007-02-13 | 0.57 | 27.96 | 2008-02-13 | 0.52 | 20.81 | 2009-02-13 | 0.48 | 24.92 | 2010-02-13 | 0.83 | 71.39 | 2011-02-13 | - | - | 2012-02-13 | -0.18 | 7.2 | 2013-02-13 | 1.95 | - | 2014-02-13 | 2.13 | 9.67
2005-02-14 | 0.45 | 13.95 | 2006-02-14 | 0.85 | 57.51 | 2007-02-14 | 1.13 | 134.66 | 2008-02-14 | 0.51 | 19.94 | 2009-02-14 | 0.54 | 23.44 | 2010-02-14 | 0.7 | 47.96 | 2011-02-14 | - | - | 2012-02-14 | -0.19 | -1.83 | 2013-02-14 | 2.23 | - | 2014-02-14 | 2.11 | 4.54
2005-02-15 | 0.48 | 16.02 | 2006-02-15 | 0.95 | 68.14 | 2007-02-15 | 0.9 | 80.39 | 2008-02-15 | 0.54 | 23.14 | 2009-02-15 | 0.43 | 13.9 | 2010-02-15 | 0.62 | 35.02 | 2011-02-15 | - | - | 2012-02-15 | -0.06 | 6.74 | 2013-02-15 | 2.34 | - | 2014-02-15 | 2.12 | 5.06
2005-02-16 | 0.61 | 27.65 | 2006-02-16 | 0.87 | 56.76 | 2007-02-16 | 0.75 | 52.68 | 2008-02-16 | 0.53 | 21.87 | 2009-02-16 | 0.4 | 12.71 | 2010-02-16 | 0.56 | 26.57 | 2011-02-16 | - | - | 2012-02-16 | -0.1 | 11 | 2013-02-16 | 2.33 | - | 2014-02-16 | 2.12 | 10.38
2005-02-17 | 0.55 | 21.42 | 2006-02-17 | 0.79 | 46.76 | 2007-02-17 | 0.7 | 45.39 | 2008-02-17 | 0.51 | 19.71 | 2009-02-17 | 0.38 | 11.96 | 2010-02-17 | 0.53 | 22.57 | 2011-02-17 | - | - | 2012-02-17 | -0.16 | 15.08 | 2013-02-17 | 2.34 | - | 2014-02-17 | 2.12 | 10.53
2005-02-18 | 0.57 | 23.27 | 2006-02-18 | 0.73 | 39.74 | 2007-02-18 | 0.67 | 39.49 | 2008-02-18 | 0.51 | 19.71 | 2009-02-18 | 0.37 | 11.9 | 2010-02-18 | 0.54 | 24.31 | 2011-02-18 | - | - | 2012-02-18 | -0.33 | 6.94 | 2013-02-18 | 2.38 | - | 2014-02-18 | 2.09 | 5.82
2005-02-19 | 0.58 | 24.23 | 2006-02-19 | 0.7 | 36.04 | 2007-02-19 | 0.61 | 30.65 | 2008-02-19 | 0.5 | 19.05 | 2009-02-19 | 0.38 | 12.04 | 2010-02-19 | 0.52 | 20.69 | 2011-02-19 | - | - | 2012-02-19 | -0.1 | 2.43 | 2013-02-19 | 2.37 | - | 2014-02-19 | 2.12 | 8.52
2005-02-20 | 0.55 | 21.77 | 2006-02-20 | 0.69 | 34.42 | 2007-02-20 | 0.59 | 27.68 | 2008-02-20 | 0.51 | 19.33 | 2009-02-20 | 0.45 | 15 | 2010-02-20 | 0.52 | 20.54 | 2011-02-20 | - | - | 2012-02-20 | -0.12 | 9.25 | 2013-02-20 | 2.36 | - | 2014-02-20 | 2.12 | 11.42
2005-02-21 | 0.54 | 20.31 | 2006-02-21 | 0.67 | 32.48 | 2007-02-21 | 0.57 | 24.4 | 2008-02-21 | 0.48 | 16.83 | 2009-02-21 | 0.39 | 12.5 | 2010-02-21 | 0.48 | 18.34 | 2011-02-21 | - | - | 2012-02-21 | -0.28 | 2.82 | 2013-02-21 | 2.34 | - | 2014-02-21 | 2.12 | 13.97
2005-02-22 | 0.52 | 19.23 | 2006-02-22 | 0.69 | 35.54 | 2007-02-22 | 0.55 | 22.02 | 2008-02-22 | 0.49 | 17.84 | 2009-02-22 | 0.49 | 24.38 | 2010-02-22 | 0.51 | 19.67 | 2011-02-22 | - | - | 2012-02-22 | -0.15 | 5.23 | 2013-02-22 | 2.34 | - | 2014-02-22 | 2.12 | 14.74
2005-02-23 | 0.51 | 17.79 | 2006-02-23 | 0.71 | 37.11 | 2007-02-23 | 0.55 | 21.46 | 2008-02-23 | 0.49 | 17.52 | 2009-02-23 | 0.57 | 27 | 2010-02-23 | 0.48 | 16.39 | 2011-02-23 | - | - | 2012-02-23 | -0.24 | 9.27 | 2013-02-23 | 2.34 | - | 2014-02-23 | 2.12 | 10.12
2005-02-24 | 0.45 | 13.66 | 2006-02-24 | 0.69 | 34.91 | 2007-02-24 | 0.53 | 20.31 | 2008-02-24 | 0.47 | 15.73 | 2009-02-24 | 0.47 | 15.8 | 2010-02-24 | 0.47 | 16.25 | 2011-02-24 | - | - | 2012-02-24 | -0.14 | 5.6 | 2013-02-24 | 2.33 | - | 2014-02-24 | 2.12 | 13.88
2005-02-25 | 0.45 | 14.23 | 2006-02-25 | 0.69 | 35.08 | 2007-02-25 | 0.52 | 19.37 | 2008-02-25 | 0.48 | 16.36 | 2009-02-25 | 0.5 | 19.19 | 2010-02-25 | 1.1 | 169.4 | 2011-02-25 | - | - | 2012-02-25 | -0.05 | 7.88 | 2013-02-25 | 2.08 | - | 2014-02-25 | 2.12 | 12.09
2005-02-26 | 0.46 | 14.32 | 2006-02-26 | 0.69 | 34.99 | 2007-02-26 | 0.5 | 17.79 | 2008-02-26 | 0.55 | 26.17 | 2009-02-26 | 0.47 | 15.8 | 2010-02-26 | 1.66 | 267.43 | 2011-02-26 | - | - | 2012-02-26 | -0.02 | 6.92 | 2013-02-26 | 1.27 | - | 2014-02-26 | 2.12 | 12.7
2005-02-27 | 0.45 | 14.03 | 2006-02-27 | 0.68 | 34.02 | 2007-02-27 | 0.49 | 16.95 | 2008-02-27 | 0.53 | 22.02 | 2009-02-27 | 0.44 | 14.37 | 2010-02-27 | 1.08 | 121.56 | 2011-02-27 | - | - | 2012-02-27 | -0.06 | 11.43 | 2013-02-27 | 1.3 | - | 2014-02-27 | 2.13 | 15.31
2005-02-28 | 0.45 | 13.78 | 2006-02-28 | 0.67 | 32.71 | 2007-02-28 | 0.49 | 16.77 | 2008-02-28 | 0.54 | 24.41 | 2009-02-28 | 0.4 | 12.77 | 2010-02-28 | 0.86 | 77.91 | 2011-02-28 | - | - | 2012-02-28 | -0.09 | 5.34 | 2013-02-28 | 1.42 | - | 2014-02-28 | 2.11 | 12.34
2005-03-01 | 0.44 | 13.3 | 2006-03-01 | 0.67 | 33.28 | 2007-03-01 | 0.47 | 15.62 | 2008-02-29 | 0.54 | 23.83 | 2009-03-01 | 0.39 | 12.39 | 2010-03-01 | 0.79 | 64.56 | 2011-03-01 | - | - | 2012-02-29 | 0.13 | 7.36 | 2013-03-01 | 1.43 | 10.07 | 2014-03-01 | 2.13 | 14.13
2005-03-02 | 0.44 | 13.11 | 2006-03-02 | 0.66 | 32.27 | 2007-03-02 | 0.5 | 19.82 | 2008-03-01 | 0.51 | 19.39 | 2009-03-02 | 0.39 | 12.51 | 2010-03-02 | 0.78 | 63.27 | 2011-03-02 | - | - | 2012-03-01 | 0.05 | 9.31 | 2013-03-02 | 1.9 | 14.23 | 2014-03-02 | 2.12 | 7.91
2005-03-03 | 0.44 | 13 | 2006-03-03 | 0.65 | 30.62 | 2007-03-03 | 0.71 | 46.63 | 2008-03-02 | 0.47 | 15.71 | 2009-03-03 | 0.51 | 21.64 | 2010-03-03 | 0.72 | 52.56 | 2011-03-03 | - | - | 2012-03-02 | 0.22 | 7.34 | 2013-03-03 | 2.21 | 28.01 | 2014-03-03 | 2.11 | 11.85
2005-03-04 | 0.42 | 11.86 | 2006-03-04 | 0.67 | 32.36 | 2007-03-04 | 0.7 | 54.41 | 2008-03-03 | 0.45 | 14.73 | 2009-03-04 | 0.47 | 16.2 | 2010-03-04 | 0.71 | 49.88 | 2011-03-04 | - | - | 2012-03-03 | -0.03 | - | 2013-03-04 | 2.27 | 22.67 | 2014-03-04 | 2.12 | 12.51
2005-03-05 | 0.41 | 11.38 | 2006-03-05 | 0.64 | 29.7 | 2007-03-05 | 1.6 | 253.9 | 2008-03-04 | 0.44 | 14.11 | 2009-03-05 | 0.44 | 14.48 | 2010-03-05 | 0.69 | 47.12 | 2011-03-05 | - | - | 2012-03-04 | -1.49 | - | 2013-03-05 | 2.29 | 31.11 | 2014-03-05 | 2.04 | -1.08
2005-03-06 | 0.41 | 11.46 | 2006-03-06 | 0.63 | 28.3 | 2007-03-06 | 1.05 | 111.05 | 2008-03-05 | 0.46 | 17.69 | 2009-03-06 | 0.48 | 17.78 | 2010-03-06 | 0.74 | 56.86 | 2011-03-06 | - | - | 2012-03-05 | -1.84 | - | 2013-03-06 | 2.27 | 33.33 | 2014-03-06 | 2.1 | 5.24
2005-03-07 | 0.42 | 11.8 | 2006-03-07 | 0.61 | 26.78 | 2007-03-07 | 0.83 | 68.04 | 2008-03-06 | 0.52 | 21.6 | 2009-03-07 | 0.44 | 14.4 | 2010-03-07 | 0.82 | 69.97 | 2011-03-07 | - | - | 2012-03-06 | -2 | - | 2013-03-07 | 2.26 | 35.66 | 2014-03-07 | 2.12 | 7.3
2005-03-08 | 0.42 | 11.67 | 2006-03-08 | 0.61 | 27.26 | 2007-03-08 | 0.74 | 52.44 | 2008-03-07 | 0.53 | 22.33 | 2009-03-08 | 0.43 | 13.81 | 2010-03-08 | 0.78 | 61.98 | 2011-03-08 | - | - | 2012-03-07 | -2.31 | - | 2013-03-08 | 2.26 | 32.59 | 2014-03-08 | 2.11 | 9.54
2005-03-09 | 0.41 | 11.31 | 2006-03-09 | 0.61 | 26.95 | 2007-03-09 | 0.7 | 44.22 | 2008-03-08 | 0.54 | 23.54 | 2009-03-09 | 0.41 | 13.26 | 2010-03-09 | 0.71 | 49.62 | 2011-03-09 | - | - | 2012-03-08 | -2.38 | - | 2013-03-09 | 2.27 | 35.88 | 2014-03-09 | 2.12 | 6.03
2005-03-10 | 0.41 | 11.03 | 2006-03-10 | 0.59 | 25.38 | 2007-03-10 | 0.65 | 37.27 | 2008-03-09 | 0.55 | 25.06 | 2009-03-10 | 0.39 | 12.52 | 2010-03-10 | 0.69 | 47.81 | 2011-03-10 | - | - | 2012-03-09 | -2.05 | - | 2013-03-10 | 2.26 | 3.94 | 2014-03-10 | 2.1 | 14.84
2005-03-11 | 0.4 | 10.49 | 2006-03-11 | 0.59 | 25.5 | 2007-03-11 | 0.63 | 33.42 | 2008-03-10 | 0.55 | 24.66 | 2009-03-11 | 0.39 | 12.43 | 2010-03-11 | 0.68 | 44.71 | 2011-03-11 | - | - | 2012-03-10 | -1.78 | - | 2013-03-11 | 2.26 | 21.34 | 2014-03-11 | 2.01 | 17
2005-03-12 | 0.38 | 9.65 | 2006-03-12 | 0.6 | 25.66 | 2007-03-12 | 0.6 | 28.88 | 2008-03-11 | 0.54 | 23.67 | 2009-03-12 | 0.43 | 13.85 | 2010-03-12 | 0.65 | 39.71 | 2011-03-12 | - | - | 2012-03-11 | -2.09 | - | 2013-03-12 | 2.26 | 22.07 | 2014-03-12 | 2.05 | 29.02
2005-03-13 | 0.38 | 9.43 | 2006-03-13 | 0.6 | 25.62 | 2007-03-13 | 0.57 | 25.18 | 2008-03-12 | 0.52 | 21.1 | 2009-03-13 | 0.46 | 15.37 | 2010-03-13 | 0.61 | 33.92 | 2011-03-13 | - | - | 2012-03-12 | -2.28 | - | 2013-03-13 | 2.3 | 52.22 | 2014-03-13 | 2.22 | 36.09
2005-03-14 | 0.38 | 9.53 | 2006-03-14 | 0.59 | 25.35 | 2007-03-14 | 0.55 | 22.16 | 2008-03-13 | 0.51 | 19.26 | 2009-03-14 | 0.42 | 13.46 | 2010-03-14 | 0.59 | 30.38 | 2011-03-14 | - | - | 2012-03-13 | -1.99 | - | 2013-03-14 | 2.19 | 36.66 | 2014-03-14 | 2.14 | 27.11
2005-03-15 | 0.38 | 9.78 | 2006-03-15 | 0.62 | 27.89 | 2007-03-15 | 0.54 | 20.9 | 2008-03-14 | 0.48 | 16.41 | 2009-03-15 | 0.42 | 13.4 | 2010-03-15 | 0.71 | 52.6 | 2011-03-15 | - | - | 2012-03-14 | -1.82 | - | 2013-03-15 | 2.3 | 35.9 | 2014-03-15 | 2.12 | 32.03
2005-03-16 | 0.38 | 9.66 | 2006-03-16 | 0.61 | 27.42 | 2007-03-16 | 0.52 | 19.11 | 2008-03-15 | 0.43 | 14.02 | 2009-03-16 | 0.41 | 13.22 | 2010-03-16 | 0.73 | 53.39 | 2011-03-16 | - | - | 2012-03-15 | -1.93 | - | 2013-03-16 | 2.32 | 27.67 | 2014-03-16 | 2.11 | 28.63
2005-03-17 | 0.56 | 23.59 | 2006-03-17 | 0.63 | 28.32 | 2007-03-17 | 0.49 | 17.35 | 2008-03-16 | 0.38 | 11.98 | 2009-03-17 | 0.39 | 12.45 | 2010-03-17 | 0.7 | 48.46 | 2011-03-17 | - | - | 2012-03-16 | -1.82 | - | 2013-03-17 | 2.31 | 41.55 | 2014-03-17 | 2.07 | 25.76
2005-03-18 | 0.51 | 17.96 | 2006-03-18 | 0.65 | 30.64 | 2007-03-18 | 0.49 | 17.32 | 2008-03-17 | 0.35 | 11.1 | 2009-03-18 | 0.38 | 12.19 | 2010-03-18 | 0.68 | 45.89 | 2011-03-18 | - | - | 2012-03-17 | -1.87 | - | 2013-03-18 | 2.34 | 211.46 | 2014-03-18 | 2.01 | 22.8
2005-03-19 | 0.49 | 16.72 | 2006-03-19 | 0.61 | 26.66 | 2007-03-19 | 0.49 | 17.14 | 2008-03-18 | 0.35 | 11.28 | 2009-03-19 | 0.36 | 11.36 | 2010-03-19 | 0.66 | 42.08 | 2011-03-19 | - | - | 2012-03-18 | -1.86 | - | 2013-03-19 | 2.29 | 123.79 | 2014-03-19 | 2.01 | 16.7
2005-03-20 | 0.47 | 15.5 | 2006-03-20 | 0.59 | 24.93 | 2007-03-20 | 0.48 | 16.01 | 2008-03-19 | 0.45 | 18.27 | 2009-03-20 | 0.35 | 11.15 | 2010-03-20 | 0.64 | 38.63 | 2011-03-20 | - | - | 2012-03-19 | -1.8 | - | 2013-03-20 | 2.25 | 57.59 | 2014-03-20 | 2.02 | -3.35
2005-03-21 | 0.47 | 15.05 | 2006-03-21 | 0.57 | 23.31 | 2007-03-21 | 0.47 | 15.9 | 2008-03-20 | 0.56 | 26 | 2009-03-21 | 0.36 | 11.35 | 2010-03-21 | 0.6 | 32.05 | 2011-03-21 | - | - | 2012-03-20 | -1.76 | - | 2013-03-21 | 2.27 | 53.21 | 2014-03-21 | 2.09 | 7.05
2005-03-22 | 0.78 | 51.67 | 2006-03-22 | 0.55 | 21.21 | 2007-03-22 | 0.46 | 15.08 | 2008-03-21 | 0.55 | 24.88 | 2009-03-22 | 0.55 | 26.92 | 2010-03-22 | 0.58 | 28.81 | 2011-03-22 | - | - | 2012-03-21 | -1.77 | - | 2013-03-22 | 2.28 | 49.1 | 2014-03-22 | 2.09 | 18.11
2005-03-23 | 0.83 | 50.75 | 2006-03-23 | 0.55 | 21.87 | 2007-03-23 | 0.43 | 13.14 | 2008-03-22 | 0.57 | 27.89 | 2009-03-23 | 0.45 | 14.81 | 2010-03-23 | 0.56 | 26.96 | 2011-03-23 | - | - | 2012-03-22 | -1.52 | - | 2013-03-23 | 2.37 | 39.83 | 2014-03-23 | 2.11 | 15.69
2005-03-24 | 0.7 | 35.96 | 2006-03-24 | 0.53 | 19.95 | 2007-03-24 | 0.6 | 33.79 | 2008-03-23 | 0.67 | 44.83 | 2009-03-24 | 0.42 | 13.49 | 2010-03-24 | 0.57 | 28.32 | 2011-03-24 | - | - | 2012-03-23 | -0.76 | - | 2013-03-24 | 2.36 | 26.85 | 2014-03-24 | 2.1 | 21.69
2005-03-25 | 0.61 | 27.06 | 2006-03-25 | 0.54 | 20.94 | 2007-03-25 | 0.62 | 32.18 | 2008-03-24 | 0.62 | 34.74 | 2009-03-25 | 0.39 | 12.61 | 2010-03-25 | 0.57 | 28.83 | 2011-03-25 | - | - | 2012-03-24 | 0.17 | 20.5 | 2013-03-25 | 2.33 | 15.28 | 2014-03-25 | 2.08 | 17
2005-03-26 | 0.58 | 23.8 | 2006-03-26 | 0.66 | 31.92 | 2007-03-26 | 0.59 | 27.39 | 2008-03-25 | 0.59 | 30.92 | 2009-03-26 | 0.39 | 12.26 | 2010-03-26 | 0.57 | 26.95 | 2011-03-26 | - | - | 2012-03-25 | 0.96 | 18.81 | 2013-03-26 | 2.31 | 31.29 | 2014-03-26 | 2.34 | 80.32
2005-03-27 | 0.56 | 22.38 | 2006-03-27 | 0.61 | 26.92 | 2007-03-27 | 0.55 | 21.83 | 2008-03-26 | 0.57 | 27.35 | 2009-03-27 | 0.36 | 11.49 | 2010-03-27 | 0.53 | 22.68 | 2011-03-27 | - | - | 2012-03-26 | 1.57 | 19.21 | 2013-03-27 | 2.3 | 32.96 | 2014-03-27 | 2.2 | 44.03
2005-03-28 | 0.55 | 21.25 | 2006-03-28 | 0.55 | 21.38 | 2007-03-28 | 0.53 | 19.89 | 2008-03-27 | 0.55 | 25.36 | 2009-03-28 | 0.37 | 11.63 | 2010-03-28 | 0.52 | 21.32 | 2011-03-28 | - | - | 2012-03-27 | 2.06 | 17.94 | 2013-03-28 | 2.29 | 21.6 | 2014-03-28 | 2.07 | 33.51
2005-03-29 | 0.53 | 19.4 | 2006-03-29 | 0.53 | 20.26 | 2007-03-29 | 0.52 | 19.34 | 2008-03-28 | 0.54 | 23.44 | 2009-03-29 | 0.36 | 11.54 | 2010-03-29 | 0.52 | 21.15 | 2011-03-29 | - | - | 2012-03-28 | 2.23 | 6.17 | 2013-03-29 | 1.95 | 16.77 | 2014-03-29 | 2.09 | 34.62
2005-03-30 | 0.51 | 18.11 | 2006-03-30 | 0.54 | 20.55 | 2007-03-30 | 0.55 | 22.76 | 2008-03-29 | 0.54 | 23.72 | 2009-03-30 | 0.37 | 11.62 | 2010-03-30 | 1.01 | 17.54 | 2011-03-30 | - | - | 2012-03-29 | 2.16 | 19.66 | 2013-03-30 | 1.92 | 22.42 | 2014-03-30 | 2.15 | 29.51
2005-03-31 | 0.5 | 17.28 | 2006-03-31 | 0.53 | 19.8 | 2007-03-31 | 0.53 | 20.2 | 2008-03-30 | 0.63 | 37.68 | 2009-03-31 | 0.36 | 11.24 | 2010-03-31 | 1.63 | 24.95 | 2011-03-31 | - | - | 2012-03-30 | 2.01 | 57.12 | 2013-03-31 | 2.19 | 23.31 | 2014-03-31 | 2.12 | 20.98
2005-04-01 | 0.48 | 15.89 | 2006-04-01 | 0.54 | 21.16 | 2007-04-01 | 0.52 | 19.04 | 2008-03-31 | 0.57 | 28.38 | 2009-04-01 | 0.33 | 10.54 | 2010-04-01 | 2.14 | 43.51 | 2011-04-01 | - | - | 2012-03-31 | 1.85 | 125.1 | 2013-04-01 | 2.25 | 28.9 | 2014-04-01 | 2.11 | 14.13
2005-04-02 | 0.47 | 15.02 | 2006-04-02 | 0.63 | 28.83 | 2007-04-02 | 0.5 | 17.67 | 2008-04-01 | 0.55 | 24.84 | 2009-04-02 | 0.32 | 10.26 | 2010-04-02 | 1.22 | 76.25 | 2011-04-02 | - | - | 2012-04-01 | 1.49 | 55.17 | 2013-04-02 | 2.11 | 39.31 | 2014-04-02 | 2.11 | 16.67
2005-04-03 | 0.46 | 14.67 | 2006-04-03 | 0.58 | 24.21 | 2007-04-03 | 0.48 | 16.51 | 2008-04-02 | 0.52 | 21.5 | 2009-04-03 | 0.33 | 10.32 | 2010-04-03 | 0.99 | 76.17 | 2011-04-03 | - | - | 2012-04-02 | 0.83 | 27.75 | 2013-04-03 | 2.06 | 19 | 2014-04-03 | 2.09 | 14.75
2005-04-04 | 0.46 | 14.36 | 2006-04-04 | 0.72 | 41.57 | 2007-04-04 | 0.48 | 16.13 | 2008-04-03 | 0.51 | 19.55 | 2009-04-04 | 0.33 | 10.56 | 2010-04-04 | 0.85 | 56.36 | 2011-04-04 | - | - | 2012-04-03 | 0.77 | 23.53 | 2013-04-04 | 2.2 | 23.41 | 2014-04-04 | 2.09 | 13.21
2005-04-05 | 0.42 | 11.79 | 2006-04-05 | 0.88 | 57.73 | 2007-04-05 | 0.46 | 15.25 | 2008-04-04 | 0.49 | 17.49 | 2009-04-05 | 0.33 | 10.38 | 2010-04-05 | 0.74 | 43 | 2011-04-05 | - | - | 2012-04-04 | 1.12 | 61.77 | 2013-04-05 | 2.25 | 32.09 | 2014-04-05 | 2.11 | 11.43
2005-04-06 | 0.4 | 11.12 | 2006-04-06 | 0.79 | 45.61 | 2007-04-06 | 0.46 | 15.02 | 2008-04-05 | 0.49 | 16.97 | 2009-04-06 | 0.33 | 10.32 | 2010-04-06 | 0.68 | 35.07 | 2011-04-06 | - | - | 2012-04-05 | 1.08 | 58.83 | 2013-04-06 | 2.32 | 25.83 | 2014-04-06 | 2.1 | 12.25
2005-04-07 | 0.47 | 15.18 | 2006-04-07 | 0.69 | 34.68 | 2007-04-07 | 0.46 | 14.67 | 2008-04-06 | 0.49 | 17.2 | 2009-04-07 | 0.32 | 9.97 | 2010-04-07 | 0.65 | 31.64 | 2011-04-07 | - | - | 2012-04-06 | 0.67 | 15.43 | 2013-04-07 | 2.35 | 22.33 | 2014-04-07 | 2.1 | 12.95
2005-04-08 | 0.43 | 12.84 | 2006-04-08 | 0.63 | 28.86 | 2007-04-08 | 0.45 | 14.61 | 2008-04-07 | 0.62 | 36.67 | 2009-04-08 | 0.31 | 9.86 | 2010-04-08 | 0.61 | 27.04 | 2011-04-08 | - | - | 2012-04-07 | 0.85 | 10.48 | 2013-04-08 | 2.32 | 32.47 | 2014-04-08 | 2.08 | 13.43
2005-04-09 | 0.43 | 12.29 | 2006-04-09 | 0.58 | 24.18 | 2007-04-09 | 0.43 | 12.96 | 2008-04-08 | 0.5 | 18.67 | 2009-04-09 | 0.3 | 9.63 | 2010-04-09 | 0.59 | 24.61 | 2011-04-09 | - | - | 2012-04-08 | 1.08 | 12.03 | 2013-04-09 | 2.28 | 25.97 | 2014-04-09 | 2.07 | 22.28
2005-04-10 | 0.74 | 43.17 | 2006-04-10 | 0.65 | 30.8 | 2007-04-10 | 0.4 | 11.75 | 2008-04-09 | 0.53 | 24.04 | 2009-04-10 | 0.29 | 9.25 | 2010-04-10 | 0.54 | 18.99 | 2011-04-10 | - | - | 2012-04-09 | 1.06 | 15.16 | 2013-04-10 | 2.14 | 33.46 | 2014-04-10 | 2.08 | 21.99
2005-04-11 | 0.78 | 45.19 | 2006-04-11 | 0.72 | 39.14 | 2007-04-11 | 0.45 | 14.58 | 2008-04-10 | 0.71 | 50.55 | 2009-04-11 | 0.29 | 9.11 | 2010-04-11 | 0.52 | 17.28 | 2011-04-11 | - | - | 2012-04-10 | 0.99 | -1.37 | 2013-04-11 | 1.98 | 14.84 | 2014-04-11 | 2.08 | 10.36
2005-04-12 | 0.67 | 32.57 | 2006-04-12 | 0.81 | 49.04 | 2007-04-12 | 0.5 | 17.7 | 2008-04-11 | 0.65 | 39.87 | 2009-04-12 | 0.32 | 10.11 | 2010-04-12 | 0.6 | 26.45 | 2011-04-12 | -1.76 | 28.11 | 2012-04-11 | 1.19 | 1.95 | 2013-04-12 | 2.14 | 17.56 | 2014-04-12 | 2.08 | 6.9
2005-04-13 | 0.6 | 25.35 | 2006-04-13 | 0.76 | 43.21 | 2007-04-13 | 0.55 | 23.14 | 2008-04-12 | 0.59 | 30.88 | 2009-04-13 | 0.37 | 11.68 | 2010-04-13 | 0.57 | 23.05 | 2011-04-13 | -1.81 | 22.35 | 2012-04-12 | 1.51 | 10.5 | 2013-04-13 | 2.22 | 36.48 | 2014-04-13 | 2.07 | 18.08
2005-04-14 | 0.54 | 20.49 | 2006-04-14 | 0.66 | 31.94 | 2007-04-14 | 0.52 | 19.34 | 2008-04-13 | 0.55 | 24.68 | 2009-04-14 | 0.39 | 12.3 | 2010-04-14 | 0.55 | 20.95 | 2011-04-14 | -1.86 | 18.64 | 2012-04-13 | 1.83 | 1.27 | 2013-04-14 | 2.23 | 18.99 | 2014-04-14 | 2.08 | 10.65
2005-04-15 | 0.51 | 18.61 | 2006-04-15 | 0.54 | 20.44 | 2007-04-15 | 0.51 | 18.4 | 2008-04-14 | 0.51 | 19.62 | 2009-04-15 | 0.38 | 12.12 | 2010-04-15 | 0.67 | 19.22 | 2011-04-15 | -1.87 | 17.79 | 2012-04-14 | 2.09 | -1.04 | 2013-04-15 | 2.24 | 27.82 | 2014-04-15 | 2.12 | 9.26
2005-04-16 | 0.49 | 16.6 | 2006-04-16 | 0.53 | 19.69 | 2007-04-16 | 0.61 | 32.09 | 2008-04-15 | 0.49 | 16.77 | 2009-04-16 | 0.38 | 12.12 | 2010-04-16 | 1.34 | 16.6 | 2011-04-16 | -1.87 | 17.34 | 2012-04-15 | 2.22 | 7.48 | 2013-04-16 | 2.23 | 44.97 | 2014-04-16 | 2.12 | 18.66
2005-04-17 | 0.48 | 15.63 | 2006-04-17 | 0.52 | 19.28 | 2007-04-17 | 0.57 | 24.49 | 2008-04-16 | 0.49 | 17.01 | 2009-04-17 | 0.38 | 12.12 | 2010-04-17 | 1.35 | 16.3 | 2011-04-17 | -1.97 | 10.95 | 2012-04-16 | 2.25 | -2.36 | 2013-04-17 | 2.23 | 36.08 | 2014-04-17 | 2.11 | 21.31
2005-04-18 | 0.46 | 14.47 | 2006-04-18 | 0.49 | 16.42 | 2007-04-18 | 0.55 | 21.48 | 2008-04-17 | 0.48 | 16.71 | 2009-04-18 | 0.37 | 11.62 | 2010-04-18 | 1.31 | 15.58 | 2011-04-18 | -2.05 | 7.13 | 2012-04-17 | 2.28 | 22.97 | 2013-04-18 | 2.22 | 21.11 | 2014-04-18 | 2.04 | 25.71
2005-04-19 | 0.45 | 13.9 | 2006-04-19 | 0.51 | 19.07 | 2007-04-19 | 0.52 | 19.63 | 2008-04-18 | 0.45 | 14.48 | 2009-04-19 | 0.36 | 11.33 | 2010-04-19 | 1.36 | 17.73 | 2011-04-19 | -2.07 | 6.77 | 2012-04-18 | 2.2 | 13.8 | 2013-04-19 | 2.23 | 22.15 | 2014-04-19 | 2.03 | 18.95
2005-04-20 | 0.73 | 41.18 | 2006-04-20 | 0.52 | 18.81 | 2007-04-20 | 0.5 | 18.09 | 2008-04-19 | 0.45 | 14.82 | 2009-04-20 | 0.42 | 17.51 | 2010-04-20 | 1.93 | 31.21 | 2011-04-20 | -2.11 | 12.9 | 2012-04-19 | 2.17 | -0.15 | 2013-04-20 | 2.22 | 20.23 | 2014-04-20 | 2.11 | 12.67
2005-04-21 | 0.68 | 34.11 | 2006-04-21 | 0.46 | 14.42 | 2007-04-21 | 0.5 | 17.52 | 2008-04-20 | 0.46 | 14.97 | 2009-04-21 | 0.53 | 23.92 | 2010-04-21 | 1.61 | 38.01 | 2011-04-21 | -2.17 | 10.92 | 2012-04-20 | 2.14 | -6.21 | 2013-04-21 | 2.23 | 15.05 | 2014-04-21 | 2.12 | 13.33
2005-04-22 | 0.56 | 22.14 | 2006-04-22 | 0.45 | 14.04 | 2007-04-22 | 0.49 | 16.97 | 2008-04-21 | 0.45 | 14.51 | 2009-04-22 | 0.41 | 13 | 2010-04-22 | 2.21 | 244.83 | 2011-04-22 | -1.94 | 20.41 | 2012-04-21 | 2.01 | 36.79 | 2013-04-22 | 2.22 | 19.93 | 2014-04-22 | 2.13 | 8.53
2005-04-23 | 0.6 | 25.58 | 2006-04-23 | 0.43 | 12.46 | 2007-04-23 | 0.48 | 16.25 | 2008-04-22 | 0.45 | 14.53 | 2009-04-23 | 0.39 | 12.41 | 2010-04-23 | 1.24 | 112.18 | 2011-04-23 | -1.47 | 47.33 | 2012-04-22 | 2.2 | 68.51 | 2013-04-23 | 2.26 | 36.33 | 2014-04-23 | 2.13 | 5.95
2005-04-24 | 0.53 | 19.61 | 2006-04-24 | 0.42 | 12.12 | 2007-04-24 | 0.47 | 15.55 | 2008-04-23 | 0.51 | 21 | 2009-04-24 | 0.38 | 12.08 | 2010-04-24 | 0.95 | 70.13 | 2011-04-24 | -1.57 | 40.5 | 2012-04-23 | 2.27 | 42.2 | 2013-04-24 | 2.24 | 41.2 | 2014-04-24 | 2.12 | 21.47
2005-04-25 | 0.46 | 14.78 | 2006-04-25 | 0.4 | 10.92 | 2007-04-25 | 0.47 | 15.62 | 2008-04-24 | 0.43 | 13.92 | 2009-04-25 | 0.45 | 14.78 | 2010-04-25 | 0.82 | 52.3 | 2011-04-25 | -1.74 | 29.75 | 2012-04-24 | 2.07 | 23.73 | 2013-04-25 | 2.09 | 40.92 | 2014-04-25 | 2.08 | 18.72
2005-04-26 | 0.47 | - | 2006-04-26 | 0.37 | 8.82 | 2007-04-26 | 0.46 | 15.14 | 2008-04-25 | 0.38 | 12.14 | 2009-04-26 | 0.41 | 13.15 | 2010-04-26 | 0.83 | 61.06 | 2011-04-26 | -1.82 | 25.13 | 2012-04-25 | 2.16 | 58.52 | 2013-04-26 | 2.01 | 27.43 | 2014-04-26 | 2.02 | 25.68
2005-04-27 | 0.46 | - | 2006-04-27 | 0.37 | 8.86 | 2007-04-27 | 0.45 | 14.55 | 2008-04-26 | 0.37 | 11.89 | 2009-04-27 | 0.41 | 13.3 | 2010-04-27 | 1.46 | 146 | 2011-04-27 | -1.73 | 30.35 | 2012-04-26 | 1.81 | 87.03 | 2013-04-27 | 2.06 | 26.98 | 2014-04-27 | 1.98 | 17.2
2005-04-28 | 0.46 | - | 2006-04-28 | 0.37 | 8.84 | 2007-04-28 | 0.44 | 13.78 | 2008-04-27 | 0.37 | 11.79 | 2009-04-28 | 0.39 | 12.47 | 2010-04-28 | 1.24 | 113.47 | 2011-04-28 | -1.74 | 29.69 | 2012-04-27 | 2.21 | 40.97 | 2013-04-28 | 2.02 | 32.94 | 2014-04-28 | 1.99 | 31.42
2005-04-29 | 0.44 | - | 2006-04-29 | 0.38 | 9.9 | 2007-04-29 | 0.44 | 14.06 | 2008-04-28 | 0.38 | 12.1 | 2009-04-29 | 0.37 | 11.92 | 2010-04-29 | 1.23 | 110.16 | 2011-04-29 | -1.8 | 26.37 | 2012-04-28 | 2.15 | 27.54 | 2013-04-29 | 2.01 | 33.98 | 2014-04-29 | 2.14 | 31.13
2005-04-30 | 0.44 | 14.95 | 2006-04-30 | 0.38 | 9.37 | 2007-04-30 | 0.47 | 16.02 | 2008-04-29 | 0.37 | 11.71 | 2009-04-30 | 0.35 | 11.06 | 2010-04-30 | 1.01 | 78.57 | 2011-04-30 | -1.85 | 23.8 | 2012-04-29 | 2.3 | 29.26 | 2013-04-30 | 2.06 | 30.14 | 2014-04-30 | 2.13 | 35.95
2005-05-01 | 0.65 | 30.71 | 2006-05-01 | 0.37 | 9.25 | 2007-05-01 | 0.53 | 20.08 | 2008-04-30 | 0.37 | 11.85 | 2009-05-01 | 0.33 | 10.54 | 2010-05-01 | 0.89 | 61.33 | 2011-05-01 | -1.67 | 33.92 | 2012-04-30 | 2.28 | 27.48 | 2013-05-01 | 2.02 | 31.52 | 2014-05-01 | 2.13 | 30.46
2005-05-02 | 0.54 | 20.15 | 2006-05-02 | 0.41 | 11.42 | 2007-05-02 | 0.48 | 16.47 | 2008-05-01 | 0.36 | 11.6 | 2009-05-02 | 0.34 | 10.7 | 2010-05-02 | 0.81 | 52 | 2011-05-02 | -1.4 | 52.32 | 2012-05-01 | 2.29 | 29.19 | 2013-05-02 | 2.07 | 32.9 | 2014-05-02 | 2.13 | 31.55
2005-05-03 | 0.44 | 12.95 | 2006-05-03 | 0.46 | 14.83 | 2007-05-03 | 0.45 | 14.1 | 2008-05-02 | 0.36 | 11.32 | 2009-05-03 | 0.41 | 13.08 | 2010-05-03 | 0.77 | 45.92 | 2011-05-03 | -1.51 | 44.14 | 2012-05-02 | 2.12 | 54.37 | 2013-05-03 | 1.98 | 19.13 | 2014-05-03 | 2.1 | 21.58
2005-05-04 | 0.44 | 12.99 | 2006-05-04 | 0.51 | 18.83 | 2007-05-04 | 0.45 | 14.1 | 2008-05-03 | 0.37 | 11.86 | 2009-05-04 | 0.37 | 11.67 | 2010-05-04 | 0.71 | 39.42 | 2011-05-04 | -1.68 | 32.98 | 2012-05-03 | 2.18 | 27.54 | 2013-05-04 | 1.97 | 16.12 | 2014-05-04 | 2.13 | 27.09
2005-05-05 | 0.41 | 11.71 | 2006-05-05 | 0.56 | 22.85 | 2007-05-05 | 0.48 | 16.53 | 2008-05-04 | 0.44 | 16.88 | 2009-05-05 | 0.36 | 11.55 | 2010-05-05 | 0.68 | 35.01 | 2011-05-05 | -1.79 | 27.07 | 2012-05-04 | 2.27 | 19.41 | 2013-05-05 | 1.96 | 18.16 | 2014-05-05 | 2.13 | 19.87
2005-05-06 | 0.58 | 24.59 | 2006-05-06 | 1.56 | 298.96 | 2007-05-06 | 0.73 | 53.49 | 2008-05-05 | 0.57 | 28.03 | 2009-05-06 | 0.34 | 10.61 | 2010-05-06 | 0.73 | 42.16 | 2011-05-06 | -1.85 | 24.02 | 2012-05-05 | 2.08 | 25.02 | 2013-05-06 | 1.96 | 4.57 | 2014-05-06 | 2.11 | 16.04
2005-05-07 | 0.53 | 20.07 | 2006-05-07 | 1.84 | 267.84 | 2007-05-07 | 0.7 | 44.78 | 2008-05-06 | 0.46 | 15.18 | 2009-05-07 | 0.32 | 10.11 | 2010-05-07 | 0.68 | 35.23 | 2011-05-07 | -1.9 | 21.16 | 2012-05-06 | 2.2 | 24.37 | 2013-05-07 | 1.97 | 30.93 | 2014-05-07 | 2.12 | 27.06
2005-05-08 | 0.46 | 14.19 | 2006-05-08 | 1.05 | 82.43 | 2007-05-08 | 0.58 | 25.44 | 2008-05-07 | 0.41 | 13.11 | 2009-05-08 | 0.32 | 10.06 | 2010-05-08 | 0.64 | 30.5 | 2011-05-08 | -2 | 16.86 | 2012-05-07 | 2.22 | 14.74 | 2013-05-08 | 1.79 | 23.77 | 2014-05-08 | 2.12 | 15.21
2005-05-09 | 0.41 | 11.69 | 2006-05-09 | 0.83 | 51.27 | 2007-05-09 | 0.49 | 17.47 | 2008-05-08 | 0.41 | 13.03 | 2009-05-09 | 0.31 | 9.7 | 2010-05-09 | 0.62 | 28.05 | 2011-05-09 | -2.08 | 13.96 | 2012-05-08 | 2.24 | 17.96 | 2013-05-09 | 1.87 | 12.13 | 2014-05-09 | 2.12 | 5.08
2005-05-10 | 0.39 | 9.75 | 2006-05-10 | 1.36 | 159.29 | 2007-05-10 | 0.57 | 25.82 | 2008-05-09 | 0.37 | 11.83 | 2009-05-10 | 0.3 | 9.6 | 2010-05-10 | 0.6 | 25.77 | 2011-05-10 | -0.85 | 126.64 | 2012-05-09 | 2.19 | 9.22 | 2013-05-10 | 1.9 | 49.42 | 2014-05-10 | 2.09 | 32.74
2005-05-11 | 0.38 | 9.69 | 2006-05-11 | 1.27 | 122.36 | 2007-05-11 | 0.49 | 17.15 | 2008-05-10 | 0.36 | 11.43 | 2009-05-11 | 0.3 | 9.54 | 2010-05-11 | 0.54 | 19.52 | 2011-05-11 | 0.35 | 312.44 | 2012-05-10 | 2.2 | 8.67 | 2013-05-11 | 1.83 | 50.48 | 2014-05-11 | 1.86 | 13.38
2005-05-12 | 0.4 | 10.8 | 2006-05-12 | 0.94 | 66.4 | 2007-05-12 | 0.55 | 25.78 | 2008-05-11 | 0.36 | 11.48 | 2009-05-12 | 0.41 | 18.02 | 2010-05-12 | 0.52 | 17.37 | 2011-05-12 | 1.07 | 465.41 | 2012-05-11 | 2.19 | 18.89 | 2013-05-12 | 1.84 | 32.74 | 2014-05-12 | 2.16 | 71.89
2005-05-13 | 0.37 | 8.99 | 2006-05-13 | 0.87 | 56.13 | 2007-05-13 | 0.56 | 23.75 | 2008-05-12 | 0.36 | 11.54 | 2009-05-13 | 0.41 | 13.38 | 2010-05-13 | 0.51 | 16.42 | 2011-05-13 | -0.48 | 191.06 | 2012-05-12 | 2.03 | 12.37 | 2013-05-13 | 1.91 | 31.96 | 2014-05-13 | 2.19 | 44.57
2005-05-14 | 0.37 | 8.86 | 2006-05-14 | 0.77 | 43.47 | 2007-05-14 | 0.49 | 16.92 | 2008-05-13 | 0.61 | 37.01 | 2009-05-14 | 0.33 | 10.32 | 2010-05-14 | 0.49 | 14.64 | 2011-05-14 | -1.22 | 95.17 | 2012-05-13 | 2.08 | 6.48 | 2013-05-14 | 1.88 | 27.7 | 2014-05-14 | 2.12 | 34.41
2005-05-15 | 0.37 | 9 | 2006-05-15 | 0.7 | 35.79 | 2007-05-15 | 0.42 | 12.66 | 2008-05-14 | 0.56 | 26.18 | 2009-05-15 | 0.31 | 9.88 | 2010-05-15 | 0.48 | 13.89 | 2011-05-15 | -1.46 | 70.81 | 2012-05-14 | 2.1 | 4.14 | 2013-05-15 | 1.91 | 18.39 | 2014-05-15 | 2.07 | 28.4
2005-05-16 | 0.37 | 9.18 | 2006-05-16 | 0.66 | 31.32 | 2007-05-16 | 0.44 | 14.07 | 2008-05-15 | 0.43 | 13.79 | 2009-05-16 | 0.43 | 18.01 | 2010-05-16 | 0.48 | 13.44 | 2011-05-16 | -1.61 | 57.91 | 2012-05-15 | 2.26 | 8.23 | 2013-05-16 | 1.84 | 30.89 | 2014-05-16 | 2.03 | 35.75
2005-05-17 | 0.39 | 10.57 | 2006-05-17 | 0.64 | 30.05 | 2007-05-17 | 0.55 | 22.69 | 2008-05-16 | 0.41 | 13.35 | 2009-05-17 | 0.61 | 34.53 | 2010-05-17 | 0.5 | 15.66 | 2011-05-17 | -1.87 | 38.58 | 2012-05-16 | 1.98 | 16.14 | 2013-05-17 | 1.82 | 22.87 | 2014-05-17 | 2.04 | 19.3
2005-05-18 | 1.47 | 182.25 | 2006-05-18 | 0.64 | 30.1 | 2007-05-18 | 0.49 | 17.09 | 2008-05-17 | 0.41 | 13.22 | 2009-05-18 | 0.48 | 17.37 | 2010-05-18 | 1.6 | 197.29 | 2011-05-18 | -1.98 | 31.41 | 2012-05-17 | 2 | 7.99 | 2013-05-18 | 1.8 | 22.32 | 2014-05-18 | 2.09 | 22.39
2005-05-19 | 0.91 | 61.42 | 2006-05-19 | 1.81 | 330.82 | 2007-05-19 | 0.44 | 13.8 | 2008-05-18 | 0.41 | 13.43 | 2009-05-19 | 0.4 | 12.66 | 2010-05-19 | 1.7 | 184.2 | 2011-05-19 | -1.94 | 33.78 | 2012-05-18 | 1.98 | 32.06 | 2013-05-19 | 2.03 | 50.28 | 2014-05-19 | 2.1 | 20.27
2005-05-20 | 0.64 | 29.72 | 2006-05-20 | 1.62 | 205.41 | 2007-05-20 | 0.43 | 13.19 | 2008-05-19 | 0.87 | 84.19 | 2009-05-20 | 0.36 | 11.51 | 2010-05-20 | 1.1 | 90.25 | 2011-05-20 | -2.02 | 28.74 | 2012-05-19 | 1.31 | 12.51 | 2013-05-20 | 2.14 | 34.97 | 2014-05-20 | 2.13 | 31.84
2005-05-21 | 0.57 | 22.89 | 2006-05-21 | 0.95 | 67.39 | 2007-05-21 | 0.44 | 13.51 | 2008-05-20 | 0.64 | 37.27 | 2009-05-21 | 0.88 | 98.15 | 2010-05-21 | 0.88 | 60.84 | 2011-05-21 | -2.02 | 28.79 | 2012-05-20 | 0.52 | 12.8 | 2013-05-21 | 2.04 | 30.35 | 2014-05-21 | 2.12 | 19.59
2005-05-22 | 0.55 | 21.7 | 2006-05-22 | 0.81 | 49 | 2007-05-22 | 0.44 | 13.51 | 2008-05-21 | 0.53 | 22.08 | 2009-05-22 | 0.93 | 90.07 | 2010-05-22 | 0.84 | 56.74 | 2011-05-22 | -2.03 | 27.76 | 2012-05-21 | 0.18 | 16.45 | 2013-05-22 | 1.94 | 28.3 | 2014-05-22 | 2.12 | 23.94
2005-05-23 | 0.54 | 20.58 | 2006-05-23 | 0.8 | 47.15 | 2007-05-23 | 0.43 | 13.26 | 2008-05-22 | 0.48 | 16.48 | 2009-05-23 | 0.66 | 41.93 | 2010-05-23 | 1.26 | 117.24 | 2011-05-23 | -2.05 | 26.87 | 2012-05-22 | 0.16 | 12.63 | 2013-05-23 | 1.91 | 29.83 | 2014-05-23 | 2.11 | 44.08
2005-05-24 | 0.51 | 18.06 | 2006-05-24 | 0.73 | 39.53 | 2007-05-24 | 0.48 | 19.28 | 2008-05-23 | 0.46 | 15.31 | 2009-05-24 | 0.55 | 25.33 | 2010-05-24 | 1.05 | 84.09 | 2011-05-24 | -2.01 | 29.15 | 2012-05-23 | -0.14 | 15.95 | 2013-05-24 | 1.84 | 19.64 | 2014-05-24 | 2.01 | 48.25
2005-05-25 | 0.48 | 15.92 | 2006-05-25 | 0.69 | 35.04 | 2007-05-25 | 0.94 | 91.65 | 2008-05-24 | 0.51 | 19.33 | 2009-05-25 | 0.51 | 19.37 | 2010-05-25 | 1.03 | 82.11 | 2011-05-25 | -2.07 | 25.66 | 2012-05-24 | -0.33 | - | 2013-05-25 | 1.7 | 33.52 | 2014-05-25 | 1.8 | 19.23
2005-05-26 | 0.49 | 17.12 | 2006-05-26 | 0.71 | 37.94 | 2007-05-26 | 0.72 | 47.63 | 2008-05-25 | 0.48 | 16.43 | 2009-05-26 | 0.48 | 16.42 | 2010-05-26 | 0.96 | 71.64 | 2011-05-26 | -2.09 | 24.76 | 2012-05-25 | -0.17 | 9.43 | 2013-05-26 | 1.64 | 23.31 | 2014-05-26 | 1.84 | 14.1
2005-05-27 | 0.5 | 17.22 | 2006-05-27 | 0.74 | 40.32 | 2007-05-27 | 0.58 | 25.43 | 2008-05-26 | 0.47 | 15.92 | 2009-05-27 | 0.49 | 17.34 | 2010-05-27 | 0.86 | 58.36 | 2011-05-27 | -1.98 | 31.08 | 2012-05-26 | 0.13 | 7.96 | 2013-05-27 | 2.02 | 77.01 | 2014-05-27 | 2.06 | 34.89
2005-05-28 | 0.5 | 17.32 | 2006-05-28 | 0.75 | 41.48 | 2007-05-28 | 0.55 | 22.55 | 2008-05-27 | 0.48 | 16.51 | 2009-05-28 | 0.55 | 25.49 | 2010-05-28 | 0.79 | 48.29 | 2011-05-28 | -2.01 | 29.3 | 2012-05-27 | 0.42 | 10.04 | 2013-05-28 | 2.42 | 241.51 | 2014-05-28 | 2.13 | 31.55
2005-05-29 | 0.54 | 20.76 | 2006-05-29 | 0.75 | 41.33 | 2007-05-29 | 0.55 | 21.63 | 2008-05-28 | 1.62 | 337 | 2009-05-29 | 0.53 | 22.23 | 2010-05-29 | 0.76 | 45.96 | 2011-05-29 | -2.07 | 25.96 | 2012-05-28 | 0.7 | 7.26 | 2013-05-29 | 1.92 | 98.96 | 2014-05-29 | 2.13 | 21.51
2005-05-30 | 0.52 | 18.79 | 2006-05-30 | 0.69 | 34.58 | 2007-05-30 | 0.53 | 20.48 | 2008-05-29 | 1.62 | 251.32 | 2009-05-30 | 0.48 | 17.27 | 2010-05-30 | 0.74 | 42.1 | 2011-05-30 | -2.12 | 23.14 | 2012-05-29 | 0.97 | 10.19 | 2013-05-30 | 2.04 | 48.29 | 2014-05-30 | 2.12 | 26.86
2005-05-31 | 0.51 | 18.1 | 2006-05-31 | 0.65 | 30.65 | 2007-05-31 | 0.52 | 19.13 | 2008-05-30 | 0.85 | 74.1 | 2009-05-31 | 0.47 | 16.54 | 2010-05-31 | 0.72 | 39.86 | 2011-05-31 | -2.19 | 19.26 | 2012-05-30 | 1.37 | 61.54 | 2013-05-31 | 2.1 | 47.14 | 2014-05-31 | 2.11 | 34.29
2005-06-01 | 0.67 | 54.11 | 2006-06-01 | 0.64 | 29.73 | 2007-06-01 | 0.53 | 20.1 | 2008-05-31 | 0.71 | 49.55 | 2009-06-01 | 0.47 | 16.15 | 2010-06-01 | 0.68 | 35.61 | 2011-06-01 | -2.16 | 21.03 | 2012-05-31 | 1.63 | -16.4 | 2013-06-01 | 2.25 | 38.98 | 2014-06-01 | 2.12 | 27.54
2005-06-02 | 1.93 | 296.73 | 2006-06-02 | 0.64 | 29.5 | 2007-06-02 | 0.55 | 22.22 | 2008-06-01 | 0.63 | 37.14 | 2009-06-02 | 0.47 | 15.81 | 2010-06-02 | 0.67 | 33.59 | 2011-06-02 | -2.11 | 23.67 | 2012-06-01 | 1.84 | 3.57 | 2013-06-02 | 2.36 | 48.95 | 2014-06-02 | 2.09 | 28.6
2005-06-03 | 1.08 | 88.21 | 2006-06-03 | 0.63 | 29.36 | 2007-06-03 | 0.56 | 23.18 | 2008-06-02 | 0.6 | 32.49 | 2009-06-03 | 0.5 | 18.2 | 2010-06-03 | 0.65 | 32.22 | 2011-06-03 | -2.14 | 22.03 | 2012-06-02 | 2.15 | 8.61 | 2013-06-03 | 2.37 | 45.25 | 2014-06-03 | 2.13 | 35.42
2005-06-04 | 0.65 | 30.61 | 2006-06-04 | 0.63 | 28.69 | 2007-06-04 | 0.55 | 22.69 | 2008-06-03 | 0.59 | 30.48 | 2009-06-04 | 0.53 | 22.46 | 2010-06-04 | 0.64 | 30.86 | 2011-06-04 | -2.22 | 18.13 | 2012-06-03 | 2.21 | 9.04 | 2013-06-04 | 2.36 | 41.26 | 2014-06-04 | 2.2 | 34.8
2005-06-05 | 0.6 | 25.93 | 2006-06-05 | 0.63 | 28.77 | 2007-06-05 | 0.55 | 21.72 | 2008-06-04 | 0.57 | 28.33 | 2009-06-05 | 0.51 | 19.1 | 2010-06-05 | 0.7 | 38.69 | 2011-06-05 | -2.16 | 21.04 | 2012-06-04 | 2.18 | 17.29 | 2013-06-05 | 2.34 | 45.76 | 2014-06-05 | 2.24 | 35.73
2005-06-06 | 0.57 | 22.75 | 2006-06-06 | 0.63 | 28.8 | 2007-06-06 | 0.53 | 20.22 | 2008-06-05 | 0.89 | 87.38 | 2009-06-06 | 0.48 | 16.43 | 2010-06-06 | 0.82 | 59.65 | 2011-06-06 | -2.13 | 22.31 | 2012-06-05 | 2.17 | -11.25 | 2013-06-06 | 2.33 | 48.05 | 2014-06-06 | 2.17 | 43.21
2005-06-07 | 0.55 | 21.17 | 2006-06-07 | 0.63 | 28.49 | 2007-06-07 | 0.52 | 19.21 | 2008-06-06 | 0.73 | 52.24 | 2009-06-07 | 0.46 | 14.94 | 2010-06-07 | 1.08 | 85.46 | 2011-06-07 | -2.15 | 21.3 | 2012-06-06 | 2.17 | 5.78 | 2013-06-07 | 2.29 | 67.15 | 2014-06-07 | 2.08 | 26.88
2005-06-08 | 0.54 | 20.51 | 2006-06-08 | 0.64 | 30.01 | 2007-06-08 | 0.51 | 18.68 | 2008-06-07 | 0.6 | 31.73 | 2009-06-08 | 0.46 | 15.28 | 2010-06-08 | 0.8 | 49.71 | 2011-06-08 | -2.2 | 19.12 | 2012-06-07 | 2.11 | 18.11 | 2013-06-08 | 2.15 | - | 2014-06-08 | 2.09 | 32.14
2005-06-09 | 0.53 | 19.76 | 2006-06-09 | 0.66 | 31.31 | 2007-06-09 | 0.5 | 17.75 | 2008-06-08 | 0.55 | 26.83 | 2009-06-09 | 0.49 | 17.89 | 2010-06-09 | 0.69 | 36.33 | 2011-06-09 | -2.18 | 19.93 | 2012-06-08 | 2.15 | 11.19 | 2013-06-09 | 2.1 | - | 2014-06-09 | 2.11 | 33.25
2005-06-10 | 0.85 | 76 | 2006-06-10 | 0.62 | 28.99 | 2007-06-10 | 0.49 | 16.79 | 2008-06-09 | 0.81 | 68.49 | 2009-06-10 | 0.61 | 35.07 | 2010-06-10 | 0.63 | 29.9 | 2011-06-10 | -2.02 | 28.77 | 2012-06-09 | 2.18 | 23.43 | 2013-06-10 | 2.06 | - | 2014-06-10 | 2.1 | 37.11
2005-06-11 | 1.38 | 147.35 | 2006-06-11 | 0.98 | 73.1 | 2007-06-11 | 0.46 | 15.29 | 2008-06-10 | 0.69 | 46.8 | 2009-06-11 | 0.56 | 26.53 | 2010-06-11 | 0.62 | 28.55 | 2011-06-11 | -1.85 | 39.53 | 2012-06-10 | 2.17 | 9.51 | 2013-06-11 | 1.99 | - | 2014-06-11 | 2.02 | 23.42
2005-06-12 | 0.73 | 38.12 | 2006-06-12 | 0.73 | 38.76 | 2007-06-12 | 0.5 | 17.87 | 2008-06-11 | 0.61 | 33.48 | 2009-06-12 | 0.47 | 15.6 | 2010-06-12 | 0.66 | 34.01 | 2011-06-12 | -1.95 | 32.81 | 2012-06-11 | 2.22 | 10.16 | 2013-06-12 | 2 | 38.45 | 2014-06-12 | 1.96 | 39.71
2005-06-13 | 0.6 | 25.82 | 2006-06-13 | 0.6 | 25.69 | 2007-06-13 | 0.53 | 20.52 | 2008-06-12 | 0.56 | 26.58 | 2009-06-13 | 0.46 | 15.28 | 2010-06-13 | 0.67 | 35.29 | 2011-06-13 | -2.04 | 27.24 | 2012-06-12 | 2.22 | 22.09 | 2013-06-13 | 2.05 | 39.05 | 2014-06-13 | 2.08 | 36.56
2005-06-14 | 0.56 | 22.38 | 2006-06-14 | 0.78 | 66.51 | 2007-06-14 | 0.57 | 24.74 | 2008-06-13 | 0.5 | 18.94 | 2009-06-14 | 0.45 | 14.52 | 2010-06-14 | 0.78 | 48.23 | 2011-06-14 | -2.13 | 22.64 | 2012-06-13 | 2.01 | 23.04 | 2013-06-14 | 2.16 | 49.15 | 2014-06-14 | 2.08 | 22.14
2005-06-15 | 0.52 | 18.93 | 2006-06-15 | 1.72 | 235.69 | 2007-06-15 | 0.57 | 24.4 | 2008-06-14 | 0.47 | 15.33 | 2009-06-15 | 0.42 | 13.64 | 2010-06-15 | 0.66 | 32.87 | 2011-06-15 | -2.16 | 21.18 | 2012-06-14 | 2.21 | 22.82 | 2013-06-15 | 2.28 | 44.86 | 2014-06-15 | 2.12 | 29.42
2005-06-16 | 0.61 | 27.58 | 2006-06-16 | 0.91 | 61.95 | 2007-06-16 | 0.56 | 22.79 | 2008-06-15 | 0.47 | 15.63 | 2009-06-16 | 0.4 | 12.89 | 2010-06-16 | 0.62 | 28.8 | 2011-06-16 | -2.21 | 18.81 | 2012-06-15 | 2.05 | 11.69 | 2013-06-16 | 2.28 | 51.49 | 2014-06-16 | 2.09 | 31.05
2005-06-17 | 0.57 | 22.97 | 2006-06-17 | 0.75 | 41.74 | 2007-06-17 | 0.52 | 19.34 | 2008-06-16 | 0.47 | 15.89 | 2009-06-17 | 0.39 | 12.51 | 2010-06-17 | 0.6 | 25.59 | 2011-06-17 | -2.27 | 22.56 | 2012-06-16 | 2.08 | 7.22 | 2013-06-17 | 2.3 | 70.3 | 2014-06-17 | 2.09 | 37.34
2005-06-18 | 0.53 | 20.17 | 2006-06-18 | 0.68 | 34.04 | 2007-06-18 | 0.51 | 18.95 | 2008-06-17 | 0.51 | 20.39 | 2009-06-18 | 0.4 | 12.97 | 2010-06-18 | 0.6 | 25.72 | 2011-06-18 | -2.29 | 21.34 | 2012-06-17 | 2.1 | 4.78 | 2013-06-18 | 2.33 | 54.29 | 2014-06-18 | 2.08 | 18.29
2005-06-19 | 0.52 | 18.86 | 2006-06-19 | 0.65 | 30.91 | 2007-06-19 | 0.51 | 18.52 | 2008-06-18 | 1.68 | 317.9 | 2009-06-19 | 0.41 | 13.34 | 2010-06-19 | 0.62 | 29.09 | 2011-06-19 | -2.31 | 20 | 2012-06-18 | 2.11 | 17.48 | 2013-06-19 | 2.34 | 288.22 | 2014-06-19 | 2.1 | 20.53
2005-06-20 | 0.54 | 20.69 | 2006-06-20 | 0.63 | 28.98 | 2007-06-20 | 0.52 | 19.21 | 2008-06-19 | 2.34 | 473.3 | 2009-06-20 | 0.43 | 14.07 | 2010-06-20 | 0.6 | 25.97 | 2011-06-20 | -2.33 | 18.64 | 2012-06-19 | 2.27 | 7.38 | 2013-06-20 | 2.2 | 74.04 | 2014-06-20 | 2.11 | 29.48
2005-06-21 | 0.53 | 19.58 | 2006-06-21 | 0.65 | 30.52 | 2007-06-21 | 0.56 | 23.5 | 2008-06-20 | 1.33 | 183.12 | 2009-06-21 | 0.53 | 22.95 | 2010-06-21 | 0.58 | 24.06 | 2011-06-21 | -2.34 | 17.65 | 2012-06-20 | 2.22 | 20.3 | 2013-06-21 | 2.34 | 47.81 | 2014-06-21 | 2.11 | 24.83
2005-06-22 | 0.5 | 17.64 | 2006-06-22 | 1.31 | 164.06 | 2007-06-22 | 0.71 | 47.91 | 2008-06-21 | 2.06 | 439.16 | 2009-06-22 | 1.45 | 264.03 | 2010-06-22 | 0.55 | 21.03 | 2011-06-22 | -1.9 | 74.28 | 2012-06-21 | 2.16 | 8.13 | 2013-06-22 | 2.31 | 52.91 | 2014-06-22 | 2.1 | 28.92
2005-06-23 | 0.48 | 16.32 | 2006-06-23 | 1.23 | 114.75 | 2007-06-23 | 0.72 | 48.97 | 2008-06-22 | 2.05 | 377.72 | 2009-06-23 | 1.43 | 204.75 | 2010-06-23 | 0.54 | 19.48 | 2011-06-23 | -1.34 | 155.51 | 2012-06-22 | 2.13 | 18.38 | 2013-06-23 | 2.31 | 46.94 | 2014-06-23 | 2.1 | 26
2005-06-24 | 0.49 | 16.88 | 2006-06-24 | 0.85 | 53.3 | 2007-06-24 | 0.84 | 72.07 | 2008-06-23 | 1.15 | 137.87 | 2009-06-24 | 0.71 | 49.65 | 2010-06-24 | 0.54 | 19.31 | 2011-06-24 | -1.84 | 67.01 | 2012-06-23 | 2.13 | 12.92 | 2013-06-24 | 2.3 | 42.04 | 2014-06-24 | 2.09 | 25.12
2005-06-25 | 0.49 | 16.54 | 2006-06-25 | 1.93 | 455.52 | 2007-06-25 | 0.81 | 64.89 | 2008-06-24 | 0.92 | 89.21 | 2009-06-25 | 0.54 | 23.87 | 2010-06-25 | 0.53 | 18.44 | 2011-06-25 | -1.76 | 78.24 | 2012-06-24 | 2.13 | 5.3 | 2013-06-25 | 1.94 | 47.22 | 2014-06-25 | 2.12 | 21.52
2005-06-26 | 0.55 | 23.43 | 2006-06-26 | 2.16 | 372.81 | 2007-06-26 | 0.69 | 43.54 | 2008-06-25 | 0.78 | 62.11 | 2009-06-26 | 0.46 | 15.22 | 2010-06-26 | 0.65 | 32.15 | 2011-06-26 | -0.55 | 402.89 | 2012-06-25 | 2.12 | 14.41 | 2013-06-26 | 2.28 | 30.95 | 2014-06-26 | 2.12 | 27.42
2005-06-27 | 0.69 | 34.47 | 2006-06-27 | 1.14 | 98.1 | 2007-06-27 | 0.6 | 29.26 | 2008-06-26 | 0.7 | 48.79 | 2009-06-27 | 0.44 | 14.3 | 2010-06-27 | 0.54 | 21.26 | 2011-06-27 | -1.08 | 224.95 | 2012-06-26 | 2.1 | 7.07 | 2013-06-27 | 2.31 | 52.27 | 2014-06-27 | 2.09 | 21.85
2005-06-28 | 1.04 | 96.81 | 2006-06-28 | 0.89 | 59.29 | 2007-06-28 | 0.56 | 23.02 | 2008-06-27 | 0.7 | 48.09 | 2009-06-28 | 0.48 | 17.01 | 2010-06-28 | 0.5 | 20.27 | 2011-06-28 | -1.81 | 69.82 | 2012-06-27 | 2.1 | 7.96 | 2013-06-28 | 1.98 | 49.75 | 2014-06-28 | 2.12 | 11.72
2005-06-29 | 1.19 | 108.24 | 2006-06-29 | 0.76 | 43.36 | 2007-06-29 | 0.58 | 25.54 | 2008-06-28 | 1.37 | 241.74 | 2009-06-29 | 1.3 | 202.98 | 2010-06-29 | 0.53 | 23.6 | 2011-06-29 | -1.81 | 70.63 | 2012-06-28 | 2.09 | 19.56 | 2013-06-29 | 1.81 | 48.7 | 2014-06-29 | 2.11 | 24.02
2005-06-30 | 0.79 | 45.69 | 2006-06-30 | 0.82 | 50.41 | 2007-06-30 | 0.54 | 21.28 | 2008-06-29 | 1.93 | 343.18 | 2009-06-30 | 1.2 | 146.52 | 2010-06-30 | 0.51 | 21.17 | 2011-06-30 | -2.07 | 39.8 | 2012-06-29 | 2.12 | 12.9 | 2013-06-30 | 2.07 | 40.95 | 2014-06-30 | 2.1 | -
2005-07-01 | 1.54 | 263.66 | 2006-07-01 | 1.49 | 234.9 | 2007-07-01 | 1.55 | 292.73 | 2008-06-30 | 1.2 | 148.79 | 2009-07-01 | 0.84 | 73.31 | 2010-07-01 | 1.33 | 208.65 | 2011-07-01 | -2.07 | 40.03 | 2012-06-30 | 2.24 | 41.75 | 2013-07-01 | 2.17 | 50.07 | 2014-07-01 | 2.1 | 31.82
2005-07-02 | 3.43 | 960.75 | 2006-07-02 | 1.7 | 224.01 | 2007-07-02 | 1.72 | 276.83 | 2008-07-01 | 0.97 | 100.99 | 2009-07-02 | 0.66 | 41.14 | 2010-07-02 | 1.34 | 179.68 | 2011-07-02 | -2.15 | 32.52 | 2012-07-01 | 2.38 | 40.65 | 2013-07-02 | 2.22 | 58.11 | 2014-07-02 | 2.08 | 31.1
2005-07-03 | 2.02 | 319.75 | 2006-07-03 | 1.11 | 92.87 | 2007-07-03 | 0.9 | 80.5 | 2008-07-02 | 1.54 | 299.35 | 2009-07-03 | 0.56 | 26 | 2010-07-03 | 1.37 | 187.15 | 2011-07-03 | -2.12 | 35.65 | 2012-07-02 | 2.28 | 18.58 | 2013-07-03 | 2.38 | 100.63 | 2014-07-03 | 2.14 | 46.88
2005-07-04 | 1.38 | 147.45 | 2006-07-04 | 1.28 | 151.59 | 2007-07-04 | 1.64 | 292.97 | 2008-07-03 | 2.44 | 503.39 | 2009-07-04 | 0.5 | 18.52 | 2010-07-04 | 0.95 | 93.64 | 2011-07-04 | -0.33 | 483.74 | 2012-07-03 | 2.21 | 23.12 | 2013-07-04 | 2.42 | 317.42 | 2014-07-04 | 2.27 | 42.82
2005-07-05 | 1.1 | 92.5 | 2006-07-05 | 1.91 | 287.25 | 2007-07-05 | 1.29 | 166.5 | 2008-07-04 | 1.37 | 189.43 | 2009-07-05 | 0.48 | 17.11 | 2010-07-05 | 0.75 | 57.23 | 2011-07-05 | -1.35 | 154.78 | 2012-07-04 | 2.24 | 17.14 | 2013-07-05 | 4.95 | 2653.5 | 2014-07-05 | 2.16 | 39.23
2005-07-06 | 0.92 | 63.87 | 2006-07-06 | 1.28 | 126.33 | 2007-07-06 | 0.89 | 79.76 | 2008-07-05 | 1.04 | 113.9 | 2009-07-06 | 0.55 | 25.1 | 2010-07-06 | 0.66 | 42.74 | 2011-07-06 | -1.82 | 69.44 | 2012-07-05 | 2.32 | - | 2013-07-06 | 2.65 | 699.22 | 2014-07-06 | 2.15 | 42.13
2005-07-07 | 0.78 | 44.55 | 2006-07-07 | 1.04 | 82.11 | 2007-07-07 | 0.78 | 58.99 | 2008-07-06 | 0.89 | 84.3 | 2009-07-07 | 4.27 | 1443.44 | 2010-07-07 | 0.64 | 40.51 | 2011-07-07 | -1.45 | 143.42 | 2012-07-06 | 2.34 | - | 2013-07-07 | 2.47 | 521.2 | 2014-07-07 | 2.29 | 48.16
2005-07-08 | 0.68 | 34.68 | 2006-07-08 | 0.93 | 66.16 | 2007-07-08 | 0.68 | 41.6 | 2008-07-07 | 0.8 | 66.94 | 2009-07-08 | 3.53 | 889.12 | 2010-07-08 | 0.61 | 35.1 | 2011-07-08 | -1.41 | 139.28 | 2012-07-07 | 2.28 | 92.53 | 2013-07-08 | 2.27 | 341 | 2014-07-08 | 2.19 | 32.25
2005-07-09 | 1.13 | 108.18 | 2006-07-09 | 1.21 | 118.24 | 2007-07-09 | 0.65 | 39.3 | 2008-07-08 | 0.74 | 54.84 | 2009-07-09 | 1.31 | 177.47 | 2010-07-09 | 0.61 | 35.45 | 2011-07-09 | -1.24 | 218.82 | 2012-07-08 | 2.37 | 0.97 | 2013-07-09 | 2.22 | 176.32 | 2014-07-09 | 2.11 | 34.65
2005-07-10 | 1.18 | 106.68 | 2006-07-10 | 2.19 | 522.9 | 2007-07-10 | 1.28 | 173.08 | 2008-07-09 | 0.7 | 48.35 | 2009-07-10 | 1.29 | 173.95 | 2010-07-10 | 0.67 | 46.18 | 2011-07-10 | 2.13 | 1266.34 | 2012-07-09 | 2.25 | -16.94 | 2013-07-10 | 1.83 | 122.01 | 2014-07-10 | 2.09 | 6.82
2005-07-11 | 1.43 | 178.38 | 2006-07-11 | 3.03 | 848.48 | 2007-07-11 | 1.02 | 105.92 | 2008-07-10 | 0.68 | 45.54 | 2009-07-11 | 1.38 | 253.49 | 2010-07-11 | 3.45 | 873.66 | 2011-07-11 | 1.07 | 937.94 | 2012-07-10 | 2.23 | -1.28 | 2013-07-11 | 1.47 | 95.15 | 2014-07-11 | 2.13 | 33.96
2005-07-12 | 1.51 | 174.94 | 2006-07-12 | 4.53 | 1707.97 | 2007-07-12 | 0.81 | 64.26 | 2008-07-11 | 0.67 | 44.01 | 2009-07-12 | 3.13 | 755.75 | 2010-07-12 | 3.35 | 683.81 | 2011-07-12 | -0.5 | 399.4 | 2012-07-11 | 2.5 | 308.57 | 2013-07-12 | 1.48 | 76.2 | 2014-07-12 | 1.95 | 25.47
2005-07-13 | 1.07 | 86.34 | 2006-07-13 | 2.04 | 325.12 | 2007-07-13 | 0.73 | 50.15 | 2008-07-12 | 0.71 | 57.08 | 2009-07-13 | 1.89 | 333.06 | 2010-07-13 | 1.35 | 181.76 | 2011-07-13 | 0.12 | 634.84 | 2012-07-12 | 2.32 | 148.92 | 2013-07-13 | 2.03 | 72.65 | 2014-07-13 | 2.2 | 47.59
2005-07-14 | 0.83 | 51.07 | 2006-07-14 | 1.55 | 187.56 | 2007-07-14 | 0.71 | 46.75 | 2008-07-13 | 1.08 | 123.74 | 2009-07-14 | 1.44 | 209.26 | 2010-07-14 | 1.11 | 128.5 | 2011-07-14 | -0.68 | 329.97 | 2012-07-13 | 2.15 | 61.96 | 2013-07-14 | 2.25 | 71.24 | 2014-07-14 | 2.24 | 45.7
2005-07-15 | 0.76 | 43.37 | 2006-07-15 | 1.35 | 140.85 | 2007-07-15 | 0.65 | 36.86 | 2008-07-14 | 0.94 | 92.4 | 2009-07-15 | 3.89 | 1160.23 | 2010-07-15 | 0.93 | 91.76 | 2011-07-15 | -0.53 | 378.78 | 2012-07-14 | 2.18 | 183.51 | 2013-07-15 | 2.24 | 65.69 | 2014-07-15 | 2.12 | 39.71
2005-07-16 | 0.75 | 41.21 | 2006-07-16 | 1.07 | 87.53 | 2007-07-16 | 0.62 | 31.79 | 2008-07-15 | 0.75 | 57.25 | 2009-07-16 | 6.18 | 2076.98 | 2010-07-16 | 1.61 | 288.23 | 2011-07-16 | -1.31 | 161.06 | 2012-07-15 | 2.93 | 942.14 | 2013-07-16 | 2.23 | 54.04 | 2014-07-16 | 2.08 | 28.74
2005-07-17 | 0.67 | 33.06 | 2006-07-17 | 1.09 | 91.57 | 2007-07-17 | 0.61 | 30.25 | 2008-07-16 | 0.66 | 41.97 | 2009-07-17 | 3.4 | 835.03 | 2010-07-17 | 2.92 | 613.44 | 2011-07-17 | -1.63 | 97.92 | 2012-07-16 | 2.13 | 166.09 | 2013-07-17 | 2.19 | 53.05 | 2014-07-17 | 2.29 | 151.25
2005-07-18 | 0.64 | 29.89 | 2006-07-18 | 1.44 | 210.55 | 2007-07-18 | 0.6 | 28.94 | 2008-07-17 | 0.63 | 37.64 | 2009-07-18 | 1.5 | 222.61 | 2010-07-18 | 1.8 | 290.57 | 2011-07-18 | -1.83 | 68.05 | 2012-07-17 | 1.95 | 133.84 | 2013-07-18 | 2.16 | 43.34 | 2014-07-18 | 2.34 | 236.77
2005-07-19 | 0.59 | 24.45 | 2006-07-19 | 2.48 | 494.23 | 2007-07-19 | 0.6 | 34.36 | 2008-07-18 | 0.6 | 32.64 | 2009-07-19 | 1.32 | 185.85 | 2010-07-19 | 1.14 | 133.11 | 2011-07-19 | -1.99 | 48.31 | 2012-07-18 | 1.69 | 128.72 | 2013-07-19 | 2.05 | 47.8 | 2014-07-19 | 3.84 | 1579.33
2005-07-20 | 0.53 | 19.67 | 2006-07-20 | 2.74 | 628.4 | 2007-07-20 | 1.17 | 142.01 | 2008-07-19 | 0.7 | 50.39 | 2009-07-20 | 1.38 | 195.18 | 2010-07-20 | 0.92 | 90.33 | 2011-07-20 | -2.07 | 39.76 | 2012-07-19 | 2.1 | 531.04 | 2013-07-20 | 1.98 | 50.08 | 2014-07-20 | 2.24 | 287.06
2005-07-21 | 0.53 | 20.03 | 2006-07-21 | 2.24 | 394.68 | 2007-07-21 | 0.84 | 69.03 | 2008-07-20 | 0.78 | 62.32 | 2009-07-21 | 2.61 | 613.22 | 2010-07-21 | 0.82 | 69.88 | 2011-07-21 | -2.32 | 21.15 | 2012-07-20 | 2.07 | 207.55 | 2013-07-21 | 2.11 | 41.19 | 2014-07-21 | 2.27 | 81.76
2005-07-22 | 0.53 | 20 | 2006-07-22 | 1.72 | 232.89 | 2007-07-22 | 0.73 | 49.47 | 2008-07-21 | 0.73 | 53.73 | 2009-07-22 | 1.84 | 314.54 | 2010-07-22 | 0.77 | 61.81 | 2011-07-22 | -2.35 | 21.87 | 2012-07-21 | 2.12 | 79.15 | 2013-07-22 | 2.16 | 51.27 | 2014-07-22 | 2.19 | 64.45
2005-07-23 | 0.51 | 18.46 | 2006-07-23 | 1.43 | 159.83 | 2007-07-23 | 0.64 | 35.47 | 2008-07-22 | 0.66 | 40.84 | 2009-07-23 | 1.17 | 143.29 | 2010-07-23 | 0.72 | 52.71 | 2011-07-23 | -2.04 | 43.57 | 2012-07-22 | 2 | 50.21 | 2013-07-23 | 2.17 | 38.81 | 2014-07-23 | 2.32 | 52.52
2005-07-24 | 0.51 | 18.12 | 2006-07-24 | 1.26 | 122.87 | 2007-07-24 | 0.6 | 28.44 | 2008-07-23 | 0.6 | 32.18 | 2009-07-24 | 1.08 | 124.5 | 2010-07-24 | 0.74 | 63.19 | 2011-07-24 | -2.02 | 44.5 | 2012-07-23 | 2.17 | 34.36 | 2013-07-24 | 2.33 | 70.35 | 2014-07-24 | 2.24 | 57.97
2005-07-25 | 0.52 | 19.44 | 2006-07-25 | 0.99 | 75.49 | 2007-07-25 | 0.57 | 24.12 | 2008-07-24 | 0.62 | 35.39 | 2009-07-25 | 0.94 | 92.35 | 2010-07-25 | 1.14 | 136.7 | 2011-07-25 | -1.54 | 125.92 | 2012-07-24 | 2.14 | 21.38 | 2013-07-25 | 2.26 | 64.12 | 2014-07-25 | 2.19 | 50.52
2005-07-26 | 0.49 | 16.66 | 2006-07-26 | 2.56 | 616.82 | 2007-07-26 | 0.52 | 19.17 | 2008-07-25 | 1.44 | 247.42 | 2009-07-26 | 0.8 | 65.98 | 2010-07-26 | 1.1 | 125.7 | 2011-07-26 | -1.97 | 51.01 | 2012-07-25 | 2.21 | 22.59 | 2013-07-26 | 2.14 | 43.82 | 2014-07-26 | 2.14 | 37.96
2005-07-27 | 0.47 | 15.23 | 2006-07-27 | 2.81 | 634.7 | 2007-07-27 | 0.51 | 18.67 | 2008-07-26 | 1.38 | 190.25 | 2009-07-27 | 0.81 | 69.54 | 2010-07-27 | 0.85 | 75.51 | 2011-07-27 | -2.01 | 45.57 | 2012-07-26 | 2.04 | 13.11 | 2013-07-27 | 2.13 | 39.07 | 2014-07-27 | 2.12 | 22.7
2005-07-28 | 0.65 | 36.25 | 2006-07-28 | 1.38 | 146.53 | 2007-07-28 | 0.5 | 17.98 | 2008-07-27 | 0.87 | 78.03 | 2009-07-28 | 0.95 | 96.33 | 2010-07-28 | 1.06 | 128.65 | 2011-07-28 | -1.97 | 50.32 | 2012-07-27 | 2.13 | 14.85 | 2013-07-28 | 2.14 | 54.76 | 2014-07-28 | 2.08 | 34.69
2005-07-29 | 1.2 | 112.26 | 2006-07-29 | 1.11 | 93.88 | 2007-07-29 | 0.51 | 18.55 | 2008-07-28 | 0.73 | 55.5 | 2009-07-29 | 0.96 | 98.42 | 2010-07-29 | 1.21 | 147.59 | 2011-07-29 | -2.04 | 42.75 | 2012-07-28 | 2.17 | 21.76 | 2013-07-29 | 2.33 | 80.9 | 2014-07-29 | 2.32 | 55.91
2005-07-30 | 0.93 | 63.93 | 2006-07-30 | 0.94 | 66.09 | 2007-07-30 | 0.51 | 18.22 | 2008-07-29 | 0.84 | 75.85 | 2009-07-30 | 0.87 | 79.31 | 2010-07-30 | 0.94 | 93.63 | 2011-07-30 | -2.08 | 38.73 | 2012-07-29 | 2.19 | 28.31 | 2013-07-30 | 2.44 | 73.79 | 2014-07-30 | 2.18 | 38.78
2005-07-31 | 0.7 | 35.19 | 2006-07-31 | 0.85 | 53.72 | 2007-07-31 | 0.51 | 18.49 | 2008-07-30 | 0.91 | 87.68 | 2009-07-31 | 0.94 | 97.26 | 2010-07-31 | 0.8 | 65.97 | 2011-07-31 | -2.2 | 28.49 | 2012-07-30 | 2.18 | 17.44 | 2013-07-31 | 2.28 | 51.43 | 2014-07-31 | 2.07 | 31.84
2005-08-01 | 0.93 | 76.94 | 2006-08-01 | 0.76 | 43.13 | 2007-08-01 | 0.5 | 18.12 | 2008-07-31 | 0.75 | 56.22 | 2009-08-01 | 0.83 | 71.44 | 2010-08-01 | 0.72 | 53.65 | 2011-08-01 | 0.13 | 658.81 | 2012-07-31 | 2.17 | 4.12 | 2013-08-01 | 2.19 | 59.76 | 2014-08-01 | 2 | 46.64
2005-08-02 | 1.36 | 158.81 | 2006-08-02 | 0.73 | 39.21 | 2007-08-02 | 0.48 | 16.59 | 2008-08-01 | 0.67 | 43.64 | 2009-08-02 | 0.77 | 60.82 | 2010-08-02 | 0.68 | 45.69 | 2011-08-02 | -1.12 | 225.99 | 2012-08-01 | 2.16 | -9.09 | 2013-08-02 | 2.13 | 41.52 | 2014-08-02 | 1.52 | 76.84
2005-08-03 | 2.82 | 658.46 | 2006-08-03 | 0.69 | 34.89 | 2007-08-03 | 0.46 | 15.28 | 2008-08-02 | 0.63 | 36.46 | 2009-08-03 | 0.68 | 45.79 | 2010-08-03 | 0.66 | 43.92 | 2011-08-03 | -1.98 | 50.11 | 2012-08-02 | 2.19 | 6.88 | 2013-08-03 | 2.15 | 42.42 | 2014-08-03 | 2.35 | 475.96
2005-08-04 | 1.68 | 219.61 | 2006-08-04 | 0.66 | 33.43 | 2007-08-04 | 0.45 | 14.23 | 2008-08-03 | 0.66 | 42.41 | 2009-08-04 | 0.64 | 39.14 | 2010-08-04 | 0.66 | 43.3 | 2011-08-04 | -1.98 | 50.32 | 2012-08-03 | 2.16 | 5.08 | 2013-08-04 | 2.35 | 64.85 | 2014-08-04 | 2.34 | 204.54
2005-08-05 | 1.03 | 80.85 | 2006-08-05 | 0.72 | 37.8 | 2007-08-05 | 1.19 | 175.59 | 2008-08-04 | 0.61 | 34.03 | 2009-08-05 | 0.56 | 27.06 | 2010-08-05 | 0.62 | 37.38 | 2011-08-05 | -2.13 | 34.66 | 2012-08-04 | 2.21 | 9.48 | 2013-08-05 | 2.44 | 94.81 | 2014-08-05 | 2.26 | 161.91
2005-08-06 | 1.01 | 78.94 | 2006-08-06 | 0.76 | 46.32 | 2007-08-06 | 1.43 | 202.59 | 2008-08-05 | 0.53 | 22.28 | 2009-08-06 | 0.57 | 28.26 | 2010-08-06 | 0.65 | 43.53 | 2011-08-06 | -1.97 | 50.14 | 2012-08-05 | 2.24 | -6.59 | 2013-08-06 | 2.38 | 68.16 | 2014-08-06 | 2.4 | 72.54
2005-08-07 | 0.84 | 52.49 | 2006-08-07 | 0.83 | 50.18 | 2007-08-07 | 1.01 | 103.22 | 2008-08-06 | 0.51 | 19.82 | 2009-08-07 | 0.98 | 144.83 | 2010-08-07 | 0.83 | 74.13 | 2011-08-07 | -1.64 | 126.31 | 2012-08-06 | 2.27 | 28.47 | 2013-08-07 | 2.28 | 57.36 | 2014-08-07 | 2.3 | 72.46
2005-08-08 | 0.79 | 47.05 | 2006-08-08 | 0.74 | 42.42 | 2007-08-08 | 1.04 | 118.94 | 2008-08-07 | 0.52 | 20.76 | 2009-08-08 | 1.92 | 347.13 | 2010-08-08 | 0.84 | 73.87 | 2011-08-08 | 1.01 | 916.93 | 2012-08-07 | 2.39 | 51.7 | 2013-08-08 | 2.23 | 53.63 | 2014-08-08 | 2.39 | 84.12
2005-08-09 | 1.07 | 88.57 | 2006-08-09 | 1.1 | 93.62 | 2007-08-09 | 1.01 | 104.79 | 2008-08-08 | 0.57 | 41.15 | 2009-08-09 | 1.62 | 260.87 | 2010-08-09 | 0.71 | 50.64 | 2011-08-09 | 0.57 | 759.45 | 2012-08-08 | 2.07 | 15.17 | 2013-08-09 | 2.18 | 52.58 | 2014-08-09 | 2.26 | 48.3
2005-08-10 | 1.06 | 85.41 | 2006-08-10 | 0.78 | 44.98 | 2007-08-10 | 0.83 | 67.8 | 2008-08-09 | 1.32 | 181.8 | 2009-08-10 | 1.07 | 119.57 | 2010-08-10 | 0.85 | 87.63 | 2011-08-10 | 0.76 | 856.81 | 2012-08-09 | 2.07 | 12.43 | 2013-08-10 | 2.16 | 40.88 | 2014-08-10 | 2.21 | 40.13
2005-08-11 | 0.88 | 58.98 | 2006-08-11 | 0.71 | 36.84 | 2007-08-11 | 0.71 | 46.56 | 2008-08-10 | 0.8 | 65.13 | 2009-08-11 | 1.12 | 149.32 | 2010-08-11 | 2.41 | 485.29 | 2011-08-11 | -0.31 | 466.73 | 2012-08-10 | 2.03 | - | 2013-08-11 | 2.15 | 40.2 | 2014-08-11 | 2.19 | 26.19
2005-08-12 | 0.8 | 47.39 | 2006-08-12 | 0.67 | 32.63 | 2007-08-12 | 1.25 | 206.92 | 2008-08-11 | 0.69 | 46.05 | 2009-08-12 | 1.77 | 300.51 | 2010-08-12 | 1.56 | 230.61 | 2011-08-12 | -1.05 | 219.51 | 2012-08-11 | 2.2 | 16.24 | 2013-08-12 | 2.13 | 38.82 | 2014-08-12 | 2.11 | 24
2005-08-13 | 0.71 | 37.1 | 2006-08-13 | 0.65 | 30.91 | 2007-08-13 | 2.75 | 622.03 | 2008-08-12 | 0.84 | 77.83 | 2009-08-13 | 1.39 | 196.37 | 2010-08-13 | 1.91 | 356.26 | 2011-08-13 | -1.15 | 194.71 | 2012-08-12 | 2.22 | 67.45 | 2013-08-13 | 2.16 | 32.63 | 2014-08-13 | 2.12 | 25.47
2005-08-14 | 0.6 | 25.69 | 2006-08-14 | 0.66 | 31.72 | 2007-08-14 | 2.66 | 595.7 | 2008-08-13 | 0.91 | 87.7 | 2009-08-14 | 0.98 | 101.8 | 2010-08-14 | 1.77 | 284.83 | 2011-08-14 | -1.59 | 104.96 | 2012-08-13 | 2.05 | 61.18 | 2013-08-14 | 2.16 | 25.35 | 2014-08-14 | 2.19 | 42.07
2005-08-15 | 0.6 | 26.25 | 2006-08-15 | 0.75 | 42.29 | 2007-08-15 | 2.3 | 455.46 | 2008-08-14 | 0.79 | 65.08 | 2009-08-15 | 0.8 | 66.13 | 2010-08-15 | 1.53 | 233.7 | 2011-08-15 | -1.67 | 91.27 | 2012-08-14 | 1.92 | 85.93 | 2013-08-15 | 2.16 | 38.31 | 2014-08-15 | 2.29 | 39.05
2005-08-16 | 0.59 | 25.46 | 2006-08-16 | 0.68 | 33.4 | 2007-08-16 | 1.47 | 211.71 | 2008-08-15 | 0.73 | 53.36 | 2009-08-16 | 0.68 | 45.09 | 2010-08-16 | 2.08 | 400.88 | 2011-08-16 | -1.84 | 65.71 | 2012-08-15 | 1.69 | 38.84 | 2013-08-16 | 2.15 | 41.19 | 2014-08-16 | 2.22 | 38.04
2005-08-17 | 0.65 | 43.77 | 2006-08-17 | 0.65 | 30.86 | 2007-08-17 | 1.02 | 105.14 | 2008-08-16 | 0.67 | 43.4 | 2009-08-17 | 0.63 | 37.36 | 2010-08-17 | 5.47 | 1395.52 | 2011-08-17 | -1.95 | 52.79 | 2012-08-16 | 1.86 | 234.41 | 2013-08-17 | 2.03 | 41.13 | 2014-08-17 | 2.25 | 92.36
2005-08-18 | 1.28 | 129.04 | 2006-08-18 | 0.63 | 28.98 | 2007-08-18 | 0.86 | 74.38 | 2008-08-17 | 0.64 | 39.56 | 2009-08-18 | 0.61 | 34.6 | 2010-08-18 | 3 | 605.55 | 2011-08-18 | -1.96 | 51.12 | 2012-08-17 | 1.9 | 75.78 | 2013-08-18 | 1.48 | 26.78 | 2014-08-18 | 2.91 | 982.91
2005-08-19 | 1.39 | 156.49 | 2006-08-19 | 0.64 | 29.47 | 2007-08-19 | 0.72 | 47.51 | 2008-08-18 | 0.63 | 37.7 | 2009-08-19 | 0.6 | 33.19 | 2010-08-19 | 1.63 | 249.22 | 2011-08-19 | -2.06 | 41.05 | 2012-08-18 | 2.3 | 28.83 | 2013-08-19 | 1.49 | 27.8 | 2014-08-19 | 2.25 | 317.57
2005-08-20 | 1.38 | 149.33 | 2006-08-20 | 0.64 | 29.6 | 2007-08-20 | 0.65 | 36.01 | 2008-08-19 | 0.59 | 30.85 | 2009-08-20 | 0.62 | 39.13 | 2010-08-20 | 1.2 | 146.62 | 2011-08-20 | -1.79 | 78 | 2012-08-19 | 2.26 | 43.54 | 2013-08-20 | 1.48 | 17.45 | 2014-08-20 | 2.23 | 138.31
2005-08-21 | 1.01 | 82.32 | 2006-08-21 | 0.63 | 28.82 | 2007-08-21 | 0.75 | 53.75 | 2008-08-20 | 0.53 | 22.87 | 2009-08-21 | 1.67 | 280.87 | 2010-08-21 | 1.04 | 113.27 | 2011-08-21 | -1.4 | 139.18 | 2012-08-20 | 2.32 | 29.11 | 2013-08-21 | 1.47 | 36.54 | 2014-08-21 | 2.17 | 135.86
2005-08-22 | 2.44 | 501.96 | 2006-08-22 | 0.64 | 30.07 | 2007-08-22 | 0.74 | 52.99 | 2008-08-21 | 0.52 | 20.81 | 2009-08-22 | 0.92 | 88.47 | 2010-08-22 | 0.97 | 100.17 | 2011-08-22 | -1.65 | 95.29 | 2012-08-21 | 2.34 | 38.22 | 2013-08-22 | 1.45 | 33.96 | 2014-08-22 | 2.23 | 85.78
2005-08-23 | 1.85 | 268.09 | 2006-08-23 | 0.75 | 41.75 | 2007-08-23 | 0.95 | 92.09 | 2008-08-22 | 0.6 | 37.85 | 2009-08-23 | 0.75 | 57.19 | 2010-08-23 | 0.85 | 75.15 | 2011-08-23 | -1.82 | 68.71 | 2012-08-22 | 2.17 | 132.25 | 2013-08-23 | 1.89 | 156.03 | 2014-08-23 | 2.31 | 66.27
2005-08-24 | 1.44 | 163.25 | 2006-08-24 | 0.72 | 37.99 | 2007-08-24 | 0.94 | 90.24 | 2008-08-23 | 0.85 | 75.48 | 2009-08-24 | 0.68 | 45.7 | 2010-08-24 | 0.77 | 61.34 | 2011-08-24 | -1.84 | 66.67 | 2012-08-23 | 1.9 | 95.85 | 2013-08-24 | 2.42 | 451.03 | 2014-08-24 | 2.25 | 76.83
2005-08-25 | 1.26 | 120.25 | 2006-08-25 | 0.95 | 100.46 | 2007-08-25 | 0.77 | 57.51 | 2008-08-24 | 0.7 | 49.97 | 2009-08-25 | 0.64 | 38.97 | 2010-08-25 | 0.91 | 90.5 | 2011-08-25 | -1.81 | 70.14 | 2012-08-24 | 2.02 | 642.42 | 2013-08-25 | 2.36 | 350.82 | 2014-08-25 | 2.78 | 681.54
2005-08-26 | 0.99 | 74.17 | 2006-08-26 | 1.33 | 135 | 2007-08-26 | 0.7 | 44.6 | 2008-08-25 | 0.84 | 72.89 | 2009-08-26 | 0.63 | 37.82 | 2010-08-26 | 1.1 | 129.84 | 2011-08-26 | -1.95 | 52.51 | 2012-08-25 | 1.87 | 547.48 | 2013-08-26 | 2.19 | 96.96 | 2014-08-26 | 2.35 | 383.9
2005-08-27 | 0.78 | 45.35 | 2006-08-27 | 2.87 | 903.09 | 2007-08-27 | 0.67 | 40.53 | 2008-08-26 | 0.62 | 35.74 | 2009-08-27 | 1.05 | 142.88 | 2010-08-27 | 1.06 | 117.23 | 2011-08-27 | -2.09 | 37.95 | 2012-08-26 | 1.25 | 132.52 | 2013-08-27 | 2.33 | 65.2 | 2014-08-27 | 2.25 | 149.98
2005-08-28 | 0.75 | 41.28 | 2006-08-28 | 2.08 | 352.38 | 2007-08-28 | 0.79 | 66.67 | 2008-08-27 | 0.57 | 28.68 | 2009-08-28 | 1.17 | 141.97 | 2010-08-28 | 1.65 | 306.69 | 2011-08-28 | -2.12 | 35.12 | 2012-08-27 | 0.87 | 111.63 | 2013-08-28 | 2.16 | - | 2014-08-28 | 2.18 | 96.58
2005-08-29 | 0.65 | 30.61 | 2006-08-29 | 1.04 | 80.96 | 2007-08-29 | 2.1 | 471.26 | 2008-08-28 | 0.58 | 28.75 | 2009-08-29 | 0.82 | 69.88 | 2010-08-29 | 2.89 | 588.16 | 2011-08-29 | -2.03 | 43.55 | 2012-08-28 | 2.58 | 1027.91 | 2013-08-29 | 2.52 | 424.41 | 2014-08-29 | 2.16 | 85.04
2005-08-30 | 0.6 | 26.16 | 2006-08-30 | 0.88 | 57.84 | 2007-08-30 | 2.48 | 512.33 | 2008-08-29 | 0.56 | 27.03 | 2009-08-30 | 0.71 | 49.94 | 2010-08-30 | 1.6 | 240.79 | 2011-08-30 | -2.06 | 40.82 | 2012-08-29 | 1.76 | 414.72 | 2013-08-30 | 2.46 | 420.59 | 2014-08-30 | 2.32 | 59.19
2005-08-31 | 0.64 | 29.74 | 2006-08-31 | 0.86 | 54.88 | 2007-08-31 | 1.54 | 230.38 | 2008-08-30 | 0.57 | 28.55 | 2009-08-31 | 0.7 | 48.52 | 2010-08-31 | 1.39 | 199.05 | 2011-08-31 | -1.71 | 86.86 | 2012-08-30 | 3.03 | 1441.39 | 2013-08-31 | 2.29 | 131.36 | 2014-08-31 | 2.33 | 53.03
2005-09-01 | 0.65 | 31.16 | 2006-09-01 | 0.76 | 42.47 | 2007-09-01 | 1.78 | 358.71 | 2008-08-31 | 0.58 | 29.6 | 2009-09-01 | 0.65 | 40.38 | 2010-09-01 | 2.11 | 400.8 | 2011-09-01 | -2.15 | 32.29 | 2012-08-31 | 2.28 | 673.99 | 2013-09-01 | 2.29 | 58.56 | 2014-09-01 | 2.25 | 44.47
2005-09-02 | 1.4 | 160.64 | 2006-09-02 | 0.68 | 33.31 | 2007-09-02 | 3.33 | 835.33 | 2008-09-01 | 0.61 | 34.3 | 2009-09-02 | 0.6 | 32.38 | 2010-09-02 | 2.27 | 435.4 | 2011-09-02 | -2.03 | 52.44 | 2012-09-01 | 0.79 | 220.9 | 2013-09-02 | 2.28 | 40.53 | 2014-09-02 | 2.25 | 70.94
2005-09-03 | 0.83 | 50.55 | 2006-09-03 | 0.65 | 30.44 | 2007-09-03 | 1.69 | 272.4 | 2008-09-02 | 0.68 | 45.32 | 2009-09-03 | 0.57 | 28.49 | 2010-09-03 | 1.4 | 192.46 | 2011-09-03 | -2.03 | 46.73 | 2012-09-02 | 0.69 | 129 | 2013-09-03 | 2.22 | 23.3 | 2014-09-03 | 2.21 | 94.48
2005-09-04 | 0.73 | 39.74 | 2006-09-04 | 0.62 | 27.82 | 2007-09-04 | 1.31 | 182.19 | 2008-09-03 | 0.64 | 37.68 | 2009-09-04 | 0.55 | 25.67 | 2010-09-04 | 1.07 | 120.11 | 2011-09-04 | -2.21 | 27.04 | 2012-09-03 | 0.99 | 113.99 | 2013-09-04 | 2.24 | 25.17 | 2014-09-04 | 2.14 | 45.02
2005-09-05 | 0.66 | 31.19 | 2006-09-05 | 0.62 | 27.97 | 2007-09-05 | 4.07 | 1240 | 2008-09-04 | 0.57 | 28.33 | 2009-09-05 | 0.55 | 24.6 | 2010-09-05 | 0.97 | 100.6 | 2011-09-05 | -2.24 | 25.06 | 2012-09-04 | 2.26 | 135.65 | 2013-09-05 | 2.24 | 25.5 | 2014-09-05 | 2.16 | 39.49
2005-09-06 | 0.68 | 34.4 | 2006-09-06 | 0.8 | 47.99 | 2007-09-06 | 5.14 | 1575.81 | 2008-09-05 | 0.57 | 27.58 | 2009-09-06 | 0.54 | 23.72 | 2010-09-06 | 0.92 | 91.57 | 2011-09-06 | -2.17 | 30.52 | 2012-09-05 | 2.35 | 383.43 | 2013-09-06 | 2.23 | 34.73 | 2014-09-06 | 2.21 | 37.1
2005-09-07 | 0.56 | 22.15 | 2006-09-07 | 0.71 | 36.41 | 2007-09-07 | 3.36 | 832.57 | 2008-09-06 | 0.59 | 31.25 | 2009-09-07 | 0.53 | 22.4 | 2010-09-07 | 0.89 | 83.62 | 2011-09-07 | -2.11 | 36.64 | 2012-09-06 | 1.78 | 178.99 | 2013-09-07 | 2.34 | 41.64 | 2014-09-07 | 2.18 | 31.51
2005-09-08 | 0.43 | 12.73 | 2006-09-08 | 0.66 | 32.1 | 2007-09-08 | 1.66 | 264.92 | 2008-09-07 | 0.6 | 33.2 | 2009-09-08 | 0.53 | 22.56 | 2010-09-08 | 0.84 | 74.89 | 2011-09-08 | -2.22 | 26.43 | 2012-09-07 | 0.69 | 104.14 | 2013-09-08 | 2.27 | 27.13 | 2014-09-08 | 2.13 | 28.92
2005-09-09 | 0.5 | 17.44 | 2006-09-09 | 0.68 | 33.7 | 2007-09-09 | 1.25 | 159.87 | 2008-09-08 | 0.57 | 27.49 | 2009-09-09 | 0.53 | 22.62 | 2010-09-09 | 0.78 | 62.54 | 2011-09-09 | -2.11 | 36.6 | 2012-09-08 | 2.48 | 1072.53 | 2013-09-09 | 2.16 | 27.04 | 2014-09-09 | 2.12 | 25.02
2005-09-10 | 0.54 | 20.86 | 2006-09-10 | 0.65 | 30.57 | 2007-09-10 | 1.05 | 112.45 | 2008-09-09 | 0.54 | 23.73 | 2009-09-10 | 0.52 | 20.65 | 2010-09-10 | 0.74 | 56.64 | 2011-09-10 | -1.82 | 88.88 | 2012-09-09 | 0.98 | 244.53 | 2013-09-10 | 2.12 | 33.92 | 2014-09-10 | 2.12 | 13.58
2005-09-11 | 0.56 | 22.66 | 2006-09-11 | 0.61 | 27.06 | 2007-09-11 | 0.92 | 86.43 | 2008-09-10 | 0.54 | 23.95 | 2009-09-11 | 0.51 | 20.49 | 2010-09-11 | 1.48 | 261.96 | 2011-09-11 | -2.05 | 41.63 | 2012-09-10 | 2.12 | 199 | 2013-09-11 | 2.18 | 41.43 | 2014-09-11 | 2.12 | 17.86
2005-09-12 | 0.58 | 24.24 | 2006-09-12 | 0.62 | 28.41 | 2007-09-12 | 0.86 | 73.9 | 2008-09-11 | 0.55 | 25.6 | 2009-09-12 | 0.56 | 26.46 | 2010-09-12 | 2.53 | 510.97 | 2011-09-12 | -2.16 | 31.34 | 2012-09-11 | 2.09 | 178.34 | 2013-09-12 | 2.33 | 65.06 | 2014-09-12 | 2.12 | 22.75
2005-09-13 | 0.61 | 27.4 | 2006-09-13 | 0.64 | 29.3 | 2007-09-13 | 0.82 | 67.66 | 2008-09-12 | 0.57 | 27.46 | 2009-09-13 | 0.58 | 29.05 | 2010-09-13 | 1.56 | 229.42 | 2011-09-13 | -2.25 | 24.54 | 2012-09-12 | 1.84 | 97.22 | 2013-09-13 | 2.34 | 64.16 | 2014-09-13 | 2.13 | 27.23
2005-09-14 | 0.67 | 32.74 | 2006-09-14 | 0.62 | 28.17 | 2007-09-14 | 0.88 | 87.36 | 2008-09-13 | 0.55 | 25.24 | 2009-09-14 | 0.56 | 26.14 | 2010-09-14 | 1.1 | 126.28 | 2011-09-14 | -2.52 | 8.41 | 2012-09-13 | 1.62 | 114.73 | 2013-09-14 | 2.39 | 237.85 | 2014-09-14 | 2.12 | 19.47
2005-09-15 | 0.59 | 24.77 | 2006-09-15 | 0.62 | 28.55 | 2007-09-15 | 5.14 | 1663.89 | 2008-09-14 | 0.5 | 18.29 | 2009-09-15 | 0.55 | 24.68 | 2010-09-15 | 0.94 | 92.88 | 2011-09-15 | -2.47 | 11.38 | 2012-09-14 | 1.37 | 128.42 | 2013-09-15 | 2.34 | 107.94 | 2014-09-15 | 2.13 | 19.41
2005-09-16 | 0.57 | 23.09 | 2006-09-16 | 0.72 | 38.65 | 2007-09-16 | 3.86 | 1072.81 | 2008-09-15 | 0.58 | 31.87 | 2009-09-16 | 0.49 | 17.17 | 2010-09-16 | 0.86 | 77.73 | 2011-09-16 | -2.37 | 16.65 | 2012-09-15 | 0.65 | 70.06 | 2013-09-16 | 2.21 | 41.8 | 2014-09-16 | 2.12 | 22.42
2005-09-17 | 0.58 | 24.43 | 2006-09-17 | 0.72 | 39.51 | 2007-09-17 | 4.09 | 1121.08 | 2008-09-16 | 0.59 | 30.85 | 2009-09-17 | 0.52 | 22.85 | 2010-09-17 | 0.82 | 71.47 | 2011-09-17 | -2.36 | 16.6 | 2012-09-16 | 0.52 | 129.91 | 2013-09-17 | 2.21 | 35.01 | 2014-09-17 | 2.13 | 26.97
2005-09-18 | 0.54 | 20.25 | 2006-09-18 | 0.81 | 48.26 | 2007-09-18 | 1.78 | 296.77 | 2008-09-17 | 0.53 | 22.41 | 2009-09-18 | 0.57 | 27.66 | 2010-09-18 | 0.81 | 69.62 | 2011-09-18 | -2.09 | 40.34 | 2012-09-17 | 2.21 | 997.67 | 2013-09-18 | 2.2 | 37.89 | 2014-09-18 | 2.11 | 23.39
2005-09-19 | 0.56 | 22.39 | 2006-09-19 | 0.67 | 32.31 | 2007-09-19 | 1.41 | 200.19 | 2008-09-18 | 0.49 | 17.66 | 2009-09-19 | 0.55 | 25.6 | 2010-09-19 | 0.86 | 73.85 | 2011-09-19 | -1.66 | 96.65 | 2012-09-18 | 2.31 | 530.8 | 2013-09-19 | 2.16 | 32.81 | 2014-09-19 | 2.13 | 21.84
2005-09-20 | 0.81 | 53.48 | 2006-09-20 | 0.64 | 29.36 | 2007-09-20 | 1.25 | 159.78 | 2008-09-19 | 0.49 | 17.33 | 2009-09-20 | 0.55 | 25.42 | 2010-09-20 | 1.46 | 69.54 | 2011-09-20 | -2.07 | 41.85 | 2012-09-19 | 2.24 | 263.71 | 2013-09-20 | 2.15 | 29.38 | 2014-09-20 | 2.11 | 28.39
2005-09-21 | 1.24 | 124.2 | 2006-09-21 | 0.61 | 27.14 | 2007-09-21 | 1.1 | 123.67 | 2008-09-20 | 0.51 | 20.48 | 2009-09-21 | 0.58 | 30.36 | 2010-09-21 | 1.81 | 60.56 | 2011-09-21 | -1.97 | 52.68 | 2012-09-20 | 2.07 | 137.78 | 2013-09-21 | 2.15 | 17 | 2014-09-21 | 2.11 | 13.2
2005-09-22 | 1.21 | 112.41 | 2006-09-22 | 0.59 | 24.75 | 2007-09-22 | 1 | 104.48 | 2008-09-21 | 0.67 | 44.65 | 2009-09-22 | 0.63 | 38.15 | 2010-09-22 | 1.96 | 73.32 | 2011-09-22 | -2.15 | 32.29 | 2012-09-21 | 1.86 | 112.69 | 2013-09-22 | 2.13 | 16.93 | 2014-09-22 | 2.12 | 34.66
2005-09-23 | 0.86 | 54.77 | 2006-09-23 | 0.57 | 23.43 | 2007-09-23 | 1.02 | 107.93 | 2008-09-22 | 0.69 | 47.44 | 2009-09-23 | 0.64 | 38.68 | 2010-09-23 | 1.82 | 61.18 | 2011-09-23 | -2.1 | 36.49 | 2012-09-22 | 2.19 | 50.09 | 2013-09-23 | 2.14 | 20.72 | 2014-09-23 | 2.06 | 27.88
2005-09-24 | 0.68 | 33.24 | 2006-09-24 | 0.57 | 23.42 | 2007-09-24 | 1.06 | 118.37 | 2008-09-23 | 0.65 | 40.68 | 2009-09-24 | 0.64 | 38.03 | 2010-09-24 | 1.63 | 49.02 | 2011-09-24 | -2.08 | 38.37 | 2012-09-23 | 2.06 | 49.56 | 2013-09-24 | 2.06 | 21.31 | 2014-09-24 | 2.32 | 311.93
2005-09-25 | 0.65 | 31.2 | 2006-09-25 | 0.57 | 23.51 | 2007-09-25 | 1.03 | 108.74 | 2008-09-24 | 0.61 | 35.02 | 2009-09-25 | 0.64 | 38.75 | 2010-09-25 | 1.56 | 45.52 | 2011-09-25 | -2.22 | 26.16 | 2012-09-24 | 2.06 | 30.94 | 2013-09-25 | 2.14 | 15.5 | 2014-09-25 | 2.16 | 106.33
2005-09-26 | 0.65 | 31.39 | 2006-09-26 | 0.56 | 22.05 | 2007-09-26 | 0.92 | 86.64 | 2008-09-25 | 0.65 | 41.14 | 2009-09-26 | 0.66 | 42.49 | 2010-09-26 | 1.5 | 41.58 | 2011-09-26 | -1.89 | 61.12 | 2012-09-25 | 2.05 | 1.44 | 2013-09-26 | 2.17 | 16.38 | 2014-09-26 | 2.22 | 54.67
2005-09-27 | 0.61 | 26.62 | 2006-09-27 | 0.57 | 23.28 | 2007-09-27 | 0.88 | 78.35 | 2008-09-26 | 0.6 | 32.48 | 2009-09-27 | 0.66 | 43.37 | 2010-09-27 | 1.43 | 38.16 | 2011-09-27 | -2.27 | 22.82 | 2012-09-26 | 2.26 | 12.38 | 2013-09-27 | 2.17 | 19.47 | 2014-09-27 | 2.23 | 33.73
2005-09-28 | 0.58 | 23.94 | 2006-09-28 | 0.56 | 22.7 | 2007-09-28 | 0.84 | 70.88 | 2008-09-27 | 0.55 | 25.21 | 2009-09-28 | 0.76 | 59.39 | 2010-09-28 | 1.38 | 35.21 | 2011-09-28 | -2.27 | - | 2012-09-27 | 2.28 | 4.79 | 2013-09-28 | 2.07 | 20.79 | 2014-09-28 | 2.2 | 28.84
2005-09-29 | 0.57 | 22.91 | 2006-09-29 | 0.58 | 24.14 | 2007-09-29 | 0.82 | 66.79 | 2008-09-28 | 0.5 | 18.53 | 2009-09-29 | 0.67 | 43.76 | 2010-09-29 | 1.34 | 34.11 | 2011-09-29 | -2.41 | - | 2012-09-28 | 2.28 | 16.05 | 2013-09-29 | 2.05 | 27.05 | 2014-09-29 | 2.16 | 22.68
2005-09-30 | 0.58 | 23.86 | 2006-09-30 | 0.62 | 27.51 | 2007-09-30 | 0.8 | 63.57 | 2008-09-29 | 0.51 | 19.71 | 2009-09-30 | 0.62 | 35.73 | 2010-09-30 | 1.36 | 34.18 | 2011-09-30 | -1.77 | - | 2012-09-29 | 2.28 | 18.7 | 2013-09-30 | 2.06 | 21.22 | 2014-09-30 | 2.13 | 25.71
2005-10-01 | 0.58 | 24.63 | 2006-10-01 | 0.59 | 24.74 | 2007-10-01 | 0.77 | 58.13 | 2008-09-30 | 0.52 | 21.57 | 2009-10-01 | 0.6 | 33.32 | 2010-10-01 | 1.14 | 24.72 | 2011-10-01 | -0.64 | - | 2012-09-30 | 2.24 | 22.23 | 2013-10-01 | 2.17 | 19.24 | 2014-10-01 | 1.59 | 23.9
2005-10-02 | 0.54 | 20.67 | 2006-10-02 | 0.57 | 23.68 | 2007-10-02 | 0.76 | 55.4 | 2008-10-01 | 0.54 | 24.61 | 2009-10-02 | 0.79 | 66.47 | 2010-10-02 | 1.14 | 25.34 | 2011-10-02 | -0.23 | - | 2012-10-01 | 2.22 | 20.01 | 2013-10-02 | 2.17 | 35.45 | 2014-10-02 | 1.13 | 30.14
2005-10-03 | 0.51 | 17.95 | 2006-10-03 | 0.57 | 23.49 | 2007-10-03 | 0.76 | 54.8 | 2008-10-02 | 0.55 | 24.78 | 2009-10-03 | 0.71 | 50.28 | 2010-10-03 | 1.66 | 51.82 | 2011-10-03 | 0.13 | - | 2012-10-02 | 2.21 | 13.99 | 2013-10-03 | 2.17 | 24.31 | 2014-10-03 | 1.12 | 22.96
2005-10-04 | 0.54 | 20.59 | 2006-10-04 | 0.57 | 23.39 | 2007-10-04 | 0.75 | 53.45 | 2008-10-03 | 0.5 | 18.79 | 2009-10-04 | 0.63 | 37.7 | 2010-10-04 | 1.39 | 35.97 | 2011-10-04 | 0.44 | - | 2012-10-03 | 2.19 | -0.31 | 2013-10-04 | 2.06 | 18.36 | 2014-10-04 | 1.09 | 24.17
2005-10-05 | 0.52 | 18.75 | 2006-10-05 | 0.56 | 21.99 | 2007-10-05 | 0.73 | 50.85 | 2008-10-04 | 0.51 | 19.36 | 2009-10-05 | 0.61 | 34.61 | 2010-10-05 | 1.27 | 30.32 | 2011-10-05 | 0.72 | - | 2012-10-04 | 2.19 | 21.84 | 2013-10-05 | 2.14 | 5.65 | 2014-10-05 | 1.1 | 17.56
2005-10-06 | 0.52 | 19.32 | 2006-10-06 | 0.54 | 20.55 | 2007-10-06 | 0.72 | 49.02 | 2008-10-05 | 0.51 | 19.33 | 2009-10-06 | 0.59 | 31.43 | 2010-10-06 | 1.25 | 29.3 | 2011-10-06 | 0.98 | - | 2012-10-05 | 2.19 | 8.78 | 2013-10-06 | 2.14 | 14.52 | 2014-10-06 | 1.4 | 16.99
2005-10-07 | 0.54 | 21.29 | 2006-10-07 | 0.51 | 18.54 | 2007-10-07 | 0.88 | 96.44 | 2008-10-06 | 0.53 | 23.68 | 2009-10-07 | 0.56 | 27.05 | 2010-10-07 | 1.2 | 27.08 | 2011-10-07 | 1.25 | - | 2012-10-06 | 2.16 | 20.5 | 2013-10-07 | 2.14 | 17.29 | 2014-10-07 | 1.6 | 17.87
2005-10-08 | 0.56 | 22.06 | 2006-10-08 | 0.52 | 18.79 | 2007-10-08 | 1.44 | 205.15 | 2008-10-07 | 0.58 | 29.46 | 2009-10-08 | 0.53 | 22.8 | 2010-10-08 | 1.17 | 26.11 | 2011-10-08 | 1.61 | - | 2012-10-07 | 2.11 | -1.51 | 2013-10-08 | 1.95 | 23.27 | 2014-10-08 | 1.61 | 14.52
2005-10-09 | 0.52 | 19.1 | 2006-10-09 | 0.53 | 20.1 | 2007-10-09 | 0.98 | 97.9 | 2008-10-08 | 0.5 | 18.66 | 2009-10-09 | 0.53 | 22.06 | 2010-10-09 | 1.21 | 27.72 | 2011-10-09 | 1.87 | - | 2012-10-08 | 2.13 | 19.62 | 2013-10-09 | 1.92 | 14.99 | 2014-10-09 | 1.59 | 14.6
2005-10-10 | 0.5 | 17.28 | 2006-10-10 | 0.52 | 19.17 | 2007-10-10 | 0.85 | 71.72 | 2008-10-09 | 0.43 | 13.86 | 2009-10-10 | 0.52 | 21.56 | 2010-10-10 | 1.14 | 24.55 | 2011-10-10 | 2.08 | - | 2012-10-09 | 2.19 | 23.83 | 2013-10-10 | 2.14 | 30.34 | 2014-10-10 | 1.58 | 15.59
2005-10-11 | 0.5 | 17.33 | 2006-10-11 | 0.51 | 18.59 | 2007-10-11 | 0.81 | 64.11 | 2008-10-10 | 0.41 | 13.27 | 2009-10-11 | 0.52 | 20.97 | 2010-10-11 | 1.06 | 21.71 | 2011-10-11 | 2.17 | - | 2012-10-10 | 2.18 | 13.32 | 2013-10-11 | 2.19 | 28.44 | 2014-10-11 | 1.62 | 10.98
2005-10-12 | 0.47 | 15.54 | 2006-10-12 | 0.52 | 18.85 | 2007-10-12 | 0.78 | 58.97 | 2008-10-11 | 0.41 | 13.22 | 2009-10-12 | 0.52 | 20.57 | 2010-10-12 | 0.99 | 19.11 | 2011-10-12 | 2.22 | - | 2012-10-11 | 2.17 | 1.22 | 2013-10-12 | 2.13 | 15.46 | 2014-10-12 | 1.62 | 16.51
2005-10-13 | 0.48 | 15.82 | 2006-10-13 | 0.51 | 18.49 | 2007-10-13 | 0.76 | 55.4 | 2008-10-12 | 0.39 | 12.34 | 2009-10-13 | 0.51 | 19.66 | 2010-10-13 | 1.01 | 19.54 | 2011-10-13 | 2.19 | - | 2012-10-12 | 2.15 | -6.16 | 2013-10-13 | 2.15 | 13.02 | 2014-10-13 | 1.61 | 17.67
2005-10-14 | 0.46 | 14.81 | 2006-10-14 | 0.51 | 18.33 | 2007-10-14 | 0.75 | 53.23 | 2008-10-13 | 0.4 | 12.69 | 2009-10-14 | 0.55 | 25.82 | 2010-10-14 | 0.95 | 17.68 | 2011-10-14 | 2.08 | - | 2012-10-13 | 2.14 |  | 2013-10-14 | 2.14 | 18.47 | 2014-10-14 | 1.62 | 17.15
2005-10-15 | 0.46 | 14.78 | 2006-10-15 | 0.51 | 18.11 | 2007-10-15 | 0.73 | 50.49 | 2008-10-14 | 0.4 | 12.93 | 2009-10-15 | 0.52 | 21.29 | 2010-10-15 | 0.94 | 17.42 | 2011-10-15 | 2.11 | - | 2012-10-14 | 2.12 | -2.92 | 2013-10-15 | 2.14 | 5.53 | 2014-10-15 | 1.61 | 16.92
2005-10-16 | 0.46 | 14.27 | 2006-10-16 | 0.51 | 18.17 | 2007-10-16 | 0.73 | 49.53 | 2008-10-15 | 0.38 | 12.23 | 2009-10-16 | 0.5 | 18.58 | 2010-10-16 | 0.93 | 17.01 | 2011-10-16 | 2.15 | - | 2012-10-15 | 2.13 | -6.07 | 2013-10-16 | 2.14 | 13.69 | 2014-10-16 | 1.63 | 15.45
2005-10-17 | 0.45 | 13.89 | 2006-10-17 | 0.52 | 19.26 | 2007-10-17 | 0.72 | 48.52 | 2008-10-16 | 0.39 | 12.46 | 2009-10-17 | 0.61 | 36.28 | 2010-10-17 | 0.89 | 15.57 | 2011-10-17 | 2.13 | - | 2012-10-16 | 2.23 | 24.48 | 2013-10-17 | 2.14 | 14.1 | 2014-10-17 | 1.61 | 12.73
2005-10-18 | 0.46 | 14.34 | 2006-10-18 | 0.53 | 20.03 | 2007-10-18 | 0.72 | 48.44 | 2008-10-17 | 0.38 | 12.19 | 2009-10-18 | 0.6 | 32.48 | 2010-10-18 | 0.91 | 16.4 | 2011-10-18 | 1.83 | - | 2012-10-17 | 2.17 | 11.11 | 2013-10-18 | 2.05 | 9.99 | 2014-10-18 | 1.63 | 12.02
2005-10-19 | 0.45 | 13.92 | 2006-10-19 | 0.5 | 17.32 | 2007-10-19 | 0.72 | 48.59 | 2008-10-18 | 0.38 | 12.01 | 2009-10-19 | 0.53 | 22.1 | 2010-10-19 | 0.93 | 16.85 | 2011-10-19 | 1.85 | - | 2012-10-18 | 2.14 | -3.96 | 2013-10-19 | 2.1 | 8.6 | 2014-10-19 | 1.61 | 22.39
2005-10-20 | 0.43 | 12.76 | 2006-10-20 | 0.46 | 14.8 | 2007-10-20 | 0.7 | 45.63 | 2008-10-19 | 0.37 | 11.84 | 2009-10-20 | 0.5 | 18.63 | 2010-10-20 | 0.89 | 15.75 | 2011-10-20 | 1.91 | - | 2012-10-19 | 2.13 | -5.01 | 2013-10-20 | 2.15 | 12.5 | 2014-10-20 | 1.63 | 32.24
2005-10-21 | 0.45 | 14.12 | 2006-10-21 | 0.46 | 14.79 | 2007-10-21 | 0.7 | 44.43 | 2008-10-20 | 0.39 | 12.47 | 2009-10-21 | 0.49 | 17.49 | 2010-10-21 | 0.89 | 15.68 | 2011-10-21 | 2.02 | - | 2012-10-20 | 2.13 | -6.47 | 2013-10-21 | 2.14 | 15.16 | 2014-10-21 | 1.68 | 30.83
2005-10-22 | 0.45 | 13.76 | 2006-10-22 | 0.51 | 19.46 | 2007-10-22 | 0.69 | 42.67 | 2008-10-21 | 0.37 | 11.68 | 2009-10-22 | 0.48 | 16.82 | 2010-10-22 | 0.88 | 15.31 | 2011-10-22 | 2.17 | - | 2012-10-21 | 2.14 | 10.25 | 2013-10-22 | 2.15 | 13.35 | 2014-10-22 | 2.02 | 263.03
2005-10-23 | 0.43 | 12.46 | 2006-10-23 | 0.59 | 24.2 | 2007-10-23 | 0.64 | 35.46 | 2008-10-22 | 0.42 | 15.23 | 2009-10-23 | 0.49 | 17.6 | 2010-10-23 | 0.91 | 14.9 | 2011-10-23 | 2.26 | - | 2012-10-22 | 2.21 | 78.39 | 2013-10-23 | 2.15 | 11.85 | 2014-10-23 | 1.78 | 67.79
2005-10-24 | 0.43 | 12.46 | 2006-10-24 | 0.51 | 18.42 | 2007-10-24 | 0.66 | 38.53 | 2008-10-23 | 0.46 | 15.7 | 2009-10-24 | 0.5 | 18.98 | 2010-10-24 | 1.51 | 17.49 | 2011-10-24 | 2.27 | - | 2012-10-23 | 2.23 | 13.84 | 2013-10-24 | 2.15 | 5.85 | 2014-10-24 | 1.74 | 33.47
2005-10-25 | 0.42 | 12.06 | 2006-10-25 | 0.48 | 16.03 | 2007-10-25 | 0.67 | 39.27 | 2008-10-24 | 0.41 | 13.16 | 2009-10-25 | 0.48 | 16.43 | 2010-10-25 | 1.59 | 17.81 | 2011-10-25 | 2.25 | - | 2012-10-24 | 2.12 | 2.17 | 2013-10-25 | 2.12 | 6.03 | 2014-10-25 | 1.77 | 29.12
2005-10-26 | 0.43 | 12.34 | 2006-10-26 | 0.49 | 16.52 | 2007-10-26 | 0.75 | 57.11 | 2008-10-25 | 0.38 | 12.26 | 2009-10-26 | 0.48 | 16.16 | 2010-10-26 | 1.53 | 17.49 | 2011-10-26 | 2.26 | - | 2012-10-25 | 2.12 | -36.92 | 2013-10-26 | 2.15 | 8.91 | 2014-10-26 | 1.45 | 35.47
2005-10-27 | 0.43 | 12.47 | 2006-10-27 | 0.5 | 17.15 | 2007-10-27 | 0.8 | 62.43 | 2008-10-26 | 0.36 | 11.39 | 2009-10-27 | 0.47 | 15.46 | 2010-10-27 | 1.44 | 16.73 | 2011-10-27 | 2.08 | - | 2012-10-26 | 2.12 | -20.7 | 2013-10-27 | 2.15 | 13.49 | 2014-10-27 | 0.2 | 25.15
2005-10-28 | 0.42 | 12.05 | 2006-10-28 | 0.48 | 16.28 | 2007-10-28 | 0.74 | 51.1 | 2008-10-27 | 0.35 | 11.27 | 2009-10-28 | 0.47 | 15.31 | 2010-10-28 | 1.39 | 15.85 | 2011-10-28 | 1.57 | - | 2012-10-27 | 2.25 | 13.09 | 2013-10-28 | 1.7 | 24.12 | 2014-10-28 | 0.13 | 24.09
2005-10-29 | 0.43 | 12.48 | 2006-10-29 | 0.47 | 15.61 | 2007-10-29 | 0.69 | 43.2 | 2008-10-28 | 0.37 | 11.78 | 2009-10-29 | 0.48 | 16.49 | 2010-10-29 | 1.37 | 15.1 | 2011-10-29 | 1.33 | - | 2012-10-28 | 2.36 | 31.79 | 2013-10-29 | 0.31 | 20.18 | 2014-10-29 | 0.31 | 48.3
2005-10-30 | 0.42 | 12.18 | 2006-10-30 | 0.48 | 15.8 | 2007-10-30 | 0.68 | 41.07 | 2008-10-29 | 0.36 | 11.45 | 2009-10-30 | 0.47 | 15.74 | 2010-10-30 | 1.36 | 14.99 | 2011-10-30 | 1.54 | - | 2012-10-29 | 2.24 | -17.68 | 2013-10-30 | 0.12 | 15.96 | 2014-10-30 | 0.95 | 27.04
2005-10-31 | 0.43 | 12.24 | 2006-10-31 | 0.47 | 15.55 | 2007-10-31 | 0.67 | 40.71 | 2008-10-30 | 0.38 | 12.08 | 2009-10-31 | 0.47 | 15.48 | 2010-10-31 | 1.38 | 15.67 | 2011-10-31 | 1.28 | - | 2012-10-30 | 2.13 | -36.42 | 2013-10-31 | 0.18 | 18.73 | 2014-10-31 | 1.43 | 21.21
2005-11-01 | 0.4 | 10.93 | 2006-11-01 | 0.47 | 14.96 | 2007-11-01 | 0.64 | 35.54 | 2008-10-31 | 0.37 | 11.69 | 2009-11-01 | 0.47 | 15.69 | 2010-11-01 | 1.38 | 15.71 | 2011-11-01 | -0.27 | - | 2012-10-31 | 2.12 | 2.35 | 2013-11-01 | 0.18 | 20.6 | 2014-11-01 | 1.82 | 25.71
2005-11-02 | 0.4 | 10.75 | 2006-11-02 | 0.47 | 15.04 | 2007-11-02 | 0.6 | 29.19 | 2008-11-01 | 0.36 | 11.43 | 2009-11-02 | 0.46 | 15.25 | 2010-11-02 | 1.38 | 15.68 | 2011-11-02 | -0.3 | - | 2012-11-01 | 2.11 | 6.32 | 2013-11-02 | 0.1 | 17.98 | 2014-11-02 | 2 | 27
2005-11-03 | 0.39 | 10.19 | 2006-11-03 | 0.47 | 15.31 | 2007-11-03 | 0.6 | 28.85 | 2008-11-02 | 0.35 | 11.17 | 2009-11-03 | 0.46 | 15.03 | 2010-11-03 | 1.35 | 14.8 | 2011-11-03 | -0.17 | - | 2012-11-02 | 2.15 | 17.71 | 2013-11-03 | 0.12 | 14.99 | 2014-11-03 | 2.07 | 13.41
2005-11-04 | 0.4 | 10.9 | 2006-11-04 | 0.46 | 14.96 | 2007-11-04 | 0.6 | 29.18 | 2008-11-03 | 0.38 | 11.96 | 2009-11-04 | 0.45 | 14.74 | 2010-11-04 | 1.36 | 14.81 | 2011-11-04 | -0.25 | - | 2012-11-03 | 2.1 | -33.79 | 2013-11-04 | 0.1 | 10.53 | 2014-11-04 | 2.11 | 20.89
2005-11-05 | 0.4 | 11.04 | 2006-11-05 | 0.47 | 15.49 | 2007-11-05 | 0.62 | 32.63 | 2008-11-04 | 0.36 | 11.57 | 2009-11-05 | 0.46 | 14.98 | 2010-11-05 | 1.36 | 15.18 | 2011-11-05 | 0.45 | - | 2012-11-04 | 2.1 | -2.97 | 2013-11-05 | 0.2 | 16.44 | 2014-11-05 | 2.12 | 16.78
2005-11-06 | 0.57 | 24.24 | 2006-11-06 | 0.47 | 15.38 | 2007-11-06 | 0.59 | 27.25 | 2008-11-05 | 0.37 | 11.72 | 2009-11-06 | 0.46 | 15.21 | 2010-11-06 | 1.38 | 15.53 | 2011-11-06 | 1.24 | - | 2012-11-05 | 2.09 | -23.72 | 2013-11-06 | 0.48 | 16.25 | 2014-11-06 | 2.1 | 14.84
2005-11-07 | 0.52 | 19.27 | 2006-11-07 | 0.5 | 17.18 | 2007-11-07 | 0.59 | 27.86 | 2008-11-06 | 0.35 | 11 | 2009-11-07 | 0.46 | 15.23 | 2010-11-07 | 1.38 | 15.65 | 2011-11-07 | 1.31 | - | 2012-11-06 | 2.11 | -9.15 | 2013-11-07 | 0.74 | 13.69 | 2014-11-07 | 2.13 | 18.48
2005-11-08 | 0.51 | 17.83 | 2006-11-08 | 0.49 | 16.63 | 2007-11-08 | 0.6 | 29.11 | 2008-11-07 | 0.34 | 10.63 | 2009-11-08 | 0.49 | 18.08 | 2010-11-08 | 1.36 | 15.02 | 2011-11-08 | 0.63 | - | 2012-11-07 | 1.94 | -25.22 | 2013-11-08 | 1.02 | 19.75 | 2014-11-08 | 2.13 | 22.43
2005-11-09 | 0.43 | 12.81 | 2006-11-09 | 0.48 | 16.19 | 2007-11-09 | 0.6 | 28.54 | 2008-11-08 | 0.35 | 11.22 | 2009-11-09 | 0.57 | 27.83 | 2010-11-09 | 1.34 | 14.56 | 2011-11-09 | -0.74 | - | 2012-11-08 | 2.09 | 16.46 | 2013-11-09 | 1.3 | 20.64 | 2014-11-09 | 2.12 | 16.52
2005-11-10 | 0.45 | 13.79 | 2006-11-10 | 0.47 | 15.49 | 2007-11-10 | 0.59 | 27.86 | 2008-11-09 | 0.35 | 11.24 | 2009-11-10 | 0.53 | 22.03 | 2010-11-10 | 1.33 | 14.08 | 2011-11-10 | -1.62 | - | 2012-11-09 | 2.07 | -2.64 | 2013-11-10 | 1.82 | 12.43 | 2014-11-10 | 2.12 | 15.28
2005-11-11 | 0.5 | 17.68 | 2006-11-11 | 0.47 | 15.4 | 2007-11-11 | 0.57 | 23.82 | 2008-11-10 | 0.35 | 10.93 | 2009-11-11 | 0.54 | 23.26 | 2010-11-11 | 1.34 | 14.44 | 2011-11-11 | -1.79 | - | 2012-11-10 | 2.09 | -3.27 | 2013-11-11 | 2.08 | 7.54 | 2014-11-11 | 2.11 | 14.74
2005-11-12 | 0.49 | 16.89 | 2006-11-12 | 0.47 | 15.17 | 2007-11-12 | 0.53 | 20.53 | 2008-11-11 | 0.33 | 10.45 | 2009-11-12 | 0.51 | 19.27 | 2010-11-12 | 1.41 | 16.77 | 2011-11-12 | -1.76 | - | 2012-11-11 | 2.14 | 19.85 | 2013-11-12 | 2.14 | 10.32 | 2014-11-12 | 2.12 | 11.53
2005-11-13 | 0.46 | 14.41 | 2006-11-13 | 0.46 | 14.53 | 2007-11-13 | 0.53 | 19.94 | 2008-11-12 | 0.33 | 10.37 | 2009-11-13 | 0.5 | 19.07 | 2010-11-13 | 1.37 | 15.3 | 2011-11-13 | -1.82 | - | 2012-11-12 | 2.12 | 22.42 | 2013-11-13 | 2.15 | 20.66 | 2014-11-13 | 2.11 | 11.51
2005-11-14 | 0.43 | 12.84 | 2006-11-14 | 0.46 | 14.78 | 2007-11-14 | 0.52 | 19.46 | 2008-11-13 | 0.34 | 10.64 | 2009-11-14 | 0.49 | 18.08 | 2010-11-14 | 1.37 | 15.36 | 2011-11-14 | -1.85 | - | 2012-11-13 | 2.15 | 15.71 | 2013-11-14 | 2.14 | 14.43 | 2014-11-14 | 2.12 | 19.18
2005-11-15 | 0.42 | 11.73 | 2006-11-15 | 0.46 | 14.57 | 2007-11-15 | 0.54 | 20.93 | 2008-11-14 | 0.33 | 10.52 | 2009-11-15 | 0.46 | 14.99 | 2010-11-15 | 1.33 | 14.06 | 2011-11-15 | -1.89 | - | 2012-11-14 | 2.1 | 23.33 | 2013-11-15 | 2.15 | 11.53 | 2014-11-15 | 2.11 | 13.29
2005-11-16 | 0.41 | 11.34 | 2006-11-16 | 0.46 | 14.93 | 2007-11-16 | 0.53 | 19.85 | 2008-11-15 | 0.34 | 10.96 | 2009-11-16 | 0.45 | 14.66 | 2010-11-16 | 1.33 | 13.98 | 2011-11-16 | -2.03 | - | 2012-11-15 | 2.11 | 40.69 | 2013-11-16 | 2.14 | 13.86 | 2014-11-16 | 2.12 | 13.15
2005-11-17 | 0.4 | 10.98 | 2006-11-17 | 0.48 | 15.73 | 2007-11-17 | 0.52 | 19.32 | 2008-11-16 | 0.35 | 11.22 | 2009-11-17 | 0.46 | 14.95 | 2010-11-17 | 1.31 | 13.64 | 2011-11-17 | -2.36 | - | 2012-11-16 | 2.1 | 4.46 | 2013-11-17 | 2.15 | 7.72 | 2014-11-17 | 2.11 | 19.43
2005-11-18 | 0.42 | 12.19 | 2006-11-18 | 0.46 | 14.83 | 2007-11-18 | 0.52 | 19.17 | 2008-11-17 | 0.33 | 10.53 | 2009-11-18 | 0.47 | 15.41 | 2010-11-18 | 1.32 | 13.93 | 2011-11-18 | -2.46 | - | 2012-11-17 | 2.14 | 5.06 | 2013-11-18 | 2.15 | 15.07 | 2014-11-18 | 2.11 | 14.58
2005-11-19 | 0.42 | 11.83 | 2006-11-19 | 0.45 | 14.29 | 2007-11-19 | 0.52 | 19.22 | 2008-11-18 | 0.32 | 10.23 | 2009-11-19 | 0.47 | 15.66 | 2010-11-19 | 1.35 | 14.6 | 2011-11-19 | -1.2 | - | 2012-11-18 | 2.12 | -18.19 | 2013-11-19 | 2.17 | 15.75 | 2014-11-19 | 2.11 | 8.36
2005-11-20 | 0.42 | 11.67 | 2006-11-20 | 0.47 | 14.99 | 2007-11-20 | 0.55 | 22.01 | 2008-11-19 | 0.37 | 11.93 | 2009-11-20 | 0.46 | 15.24 | 2010-11-20 | 1.27 | 12.35 | 2011-11-20 | -1.77 | - | 2012-11-19 | 2.11 | 46.98 | 2013-11-20 | 2.15 | 15.43 | 2014-11-20 | 2.1 | 7.82
2005-11-21 | 0.44 | 13.88 | 2006-11-21 | 0.46 | 14.63 | 2007-11-21 | 0.55 | 22.55 | 2008-11-20 | 0.38 | 12.17 | 2009-11-21 | 0.46 | 15.06 | 2010-11-21 | 1.27 | 12.49 | 2011-11-21 | -2.02 | - | 2012-11-20 | 2.1 | -65.71 | 2013-11-21 | 2.15 | 13.65 | 2014-11-21 | 2.11 | 12
2005-11-22 | 0.52 | 18.96 | 2006-11-22 | 0.45 | 13.8 | 2007-11-22 | 0.54 | 20.97 | 2008-11-21 | 0.41 | 13.13 | 2009-11-22 | 0.46 | 14.9 | 2010-11-22 | 1.38 | 15.75 | 2011-11-22 | -2.09 | - | 2012-11-21 | 2.09 | -81.99 | 2013-11-22 | 2.14 | 11.59 | 2014-11-22 | 2.11 | 8.83
2005-11-23 | 0.54 | 21.17 | 2006-11-23 | 0.44 | 13.18 | 2007-11-23 | 0.52 | 19.53 | 2008-11-22 | 0.39 | 12.39 | 2009-11-23 | 0.46 | 15.21 | 2010-11-23 | 1.43 | 17.19 | 2011-11-23 | -2.06 | - | 2012-11-22 | 2.11 | -54.15 | 2013-11-23 | 2.16 | 16.58 | 2014-11-23 | 2.11 | 6.15
2005-11-24 | 0.71 | 39.01 | 2006-11-24 | 0.44 | 13.03 | 2007-11-24 | 0.52 | 19.67 | 2008-11-23 | 0.38 | 12 | 2009-11-24 | 0.46 | 14.9 | 2010-11-24 | 1.34 | 14.26 | 2011-11-24 | -1.92 | - | 2012-11-23 | 2.14 | 44.5 | 2013-11-24 | 2.15 | 14.51 | 2014-11-24 | 2.21 | 121.17
2005-11-25 | 0.79 | 46.18 | 2006-11-25 | 0.46 | 14.66 | 2007-11-25 | 0.52 | 19.48 | 2008-11-24 | 0.43 | 15.07 | 2009-11-25 | 0.46 | 15.04 | 2010-11-25 | 1.33 | 14.24 | 2011-11-25 | -1.85 | - | 2012-11-24 | 2.1 | 32.77 | 2013-11-25 | 2.46 | 78.72 | 2014-11-25 | 2.21 | 180.15
2005-11-26 | 0.78 | 44.85 | 2006-11-26 | 0.46 | 14.25 | 2007-11-26 | 0.52 | 19.33 | 2008-11-25 | 0.42 | 13.4 | 2009-11-26 | 0.45 | 14.86 | 2010-11-26 | 1.31 | 13.62 | 2011-11-26 | -1.85 | - | 2012-11-25 | 2.11 | 13.54 | 2013-11-26 | 2.28 | 42.76 | 2014-11-26 | 2.39 | 61.68
2005-11-27 | 0.71 | 37.45 | 2006-11-27 | 0.56 | 24.31 | 2007-11-27 | 0.51 | 18.18 | 2008-11-26 | 0.4 | 12.94 | 2009-11-27 | 0.46 | 14.99 | 2010-11-27 | 1.31 | 13.47 | 2011-11-27 | -1.83 | - | 2012-11-26 | 2.11 | -2.84 | 2013-11-27 | 2.15 | 28.51 | 2014-11-27 | 2.31 | 43.54
2005-11-28 | 0.69 | 35.6 | 2006-11-28 | 0.61 | 26.16 | 2007-11-28 | 0.5 | 18.07 | 2008-11-27 | 0.43 | 14.61 | 2009-11-28 | 0.46 | 14.9 | 2010-11-28 | 1.34 | 14.53 | 2011-11-28 | -1.81 | - | 2012-11-27 | 2.14 | -10.06 | 2013-11-28 | 2.21 | 28.39 | 2014-11-28 | 2.26 | 42.56
2005-11-29 | 0.69 | 34.55 | 2006-11-29 | 0.55 | 21.54 | 2007-11-29 | 0.51 | 18.26 | 2008-11-28 | 0.54 | 23.86 | 2009-11-29 | 0.48 | 16.81 | 2010-11-29 | 1.34 | 14.57 | 2011-11-29 | -1.52 | - | 2012-11-28 | 2.11 | 17.45 | 2013-11-29 | 2.18 | 20.52 | 2014-11-29 | 2.25 | 37.58
2005-11-30 | 0.67 | 33.39 | 2006-11-30 | 0.52 | 18.8 | 2007-11-30 | 0.51 | 18.39 | 2008-11-29 | 0.46 | 14.88 | 2009-11-30 | 0.49 | 17.36 | 2010-11-30 | 1.36 | 14.96 | 2011-11-30 | -1.34 | - | 2012-11-29 | 2.11 | 28.26 | 2013-11-30 | 2.17 | 23.31 | 2014-11-30 | 2.29 | 40.85
2005-12-01 | 0.66 | 32.15 | 2006-12-01 | 0.51 | 18.23 | 2007-12-01 | 0.51 | 18.45 | 2008-11-30 | 0.41 | 13.19 | 2009-12-01 | 0.46 | 15.11 | 2010-12-01 | 1.34 | 14.48 | 2011-12-01 | -1.1 | - | 2012-11-30 | 2.1 | 57.1 | 2013-12-01 | 2.14 | 19.82 | 2014-12-01 | 2.36 | 41.06
2005-12-02 | 0.65 | 30.52 | 2006-12-02 | 0.5 | 17.31 | 2007-12-02 | 0.55 | 23.42 | 2008-12-01 | 0.39 | 12.61 | 2009-12-02 | 0.46 | 14.92 | 2010-12-02 | 1.32 | 13.74 | 2011-12-02 | -1.2 | - | 2012-12-01 | 2.09 | 26.34 | 2013-12-02 | 2.16 | 17.39 | 2014-12-02 | 2.31 | 40.75
2005-12-03 | 0.66 | 31.62 | 2006-12-03 | 0.51 | 18.43 | 2007-12-03 | 0.6 | 28.49 | 2008-12-02 | 0.39 | 12.64 | 2009-12-03 | 0.46 | 14.88 | 2010-12-03 | 1.3 | 13.13 | 2011-12-03 | -1.4 | - | 2012-12-02 | 2.1 | -70.49 | 2013-12-03 | 2.14 | 20.41 | 2014-12-03 | 2.28 | 44.22
2005-12-04 | 0.71 | 37.92 | 2006-12-04 | 0.5 | 17.87 | 2007-12-04 | 0.53 | 20.12 | 2008-12-03 | 0.4 | 12.83 | 2009-12-04 | 0.45 | 14.88 | 2010-12-04 | 1.28 | 12.83 | 2011-12-04 | -1.61 | - | 2012-12-03 | 2.11 | 114.53 | 2013-12-04 | 2.15 | 23.18 | 2014-12-04 | 2.27 | 35.97
2005-12-05 | 0.74 | 40.23 | 2006-12-05 | 0.49 | 16.96 | 2007-12-05 | 0.52 | 19.35 | 2008-12-04 | 0.43 | 14.93 | 2009-12-05 | 0.52 | 21.26 | 2010-12-05 | 1.29 | 12.87 | 2011-12-05 | -1.79 | - | 2012-12-04 | 2.12 | 83.07 | 2013-12-05 | 2.17 | 16.47 | 2014-12-05 | 2.26 | 28.13
2005-12-06 | 0.74 | 40.68 | 2006-12-06 | 0.49 | 16.3 | 2007-12-06 | 0.52 | 19.22 | 2008-12-05 | 0.45 | 14.63 | 2009-12-06 | 0.49 | 17.64 | 2010-12-06 | 1.21 | 10.97 | 2011-12-06 | -1.87 | - | 2012-12-05 | 2.13 | 19.05 | 2013-12-06 | 2.16 | 11.35 | 2014-12-06 | 2.25 | 26.35
2005-12-07 | 0.73 | 39.47 | 2006-12-07 | 0.49 | 17.21 | 2007-12-07 | 0.53 | 20.38 | 2008-12-06 | 0.41 | 13.33 | 2009-12-07 | 0.48 | 16.1 | 2010-12-07 | 1.36 | 15.04 | 2011-12-07 | -1.95 | - | 2012-12-06 | 2.28 | 17.36 | 2013-12-07 | 2.17 | 17.84 | 2014-12-07 | 2.21 | 25.04
2005-12-08 | 0.71 | 37.25 | 2006-12-08 | 0.57 | 23.22 | 2007-12-08 | 0.53 | 19.91 | 2008-12-07 | 0.4 | 12.9 | 2009-12-08 | 0.48 | 16.39 | 2010-12-08 | 1.3 | 13.33 | 2011-12-08 | -2.04 | - | 2012-12-07 | 2.12 | -5.35 | 2013-12-08 | 2.17 | 13.06 | 2014-12-08 | 2.17 | 26.11
2005-12-09 | 0.71 | 37.61 | 2006-12-09 | 0.63 | 29.46 | 2007-12-09 | 0.52 | 19.79 | 2008-12-08 | 0.41 | 13.38 | 2009-12-09 | 0.49 | 17.01 | 2010-12-09 | 1.36 | 14.91 | 2011-12-09 | -2.14 | - | 2012-12-08 | 2.14 | 21.69 | 2013-12-09 | 2.16 | 14.47 | 2014-12-09 | 2.14 | 26.49
2005-12-10 | 0.72 | 38.88 | 2006-12-10 | 0.6 | 26.21 | 2007-12-10 | 0.52 | 19.39 | 2008-12-09 | 0.43 | 13.83 | 2009-12-10 | 0.57 | 28.45 | 2010-12-10 | 1.32 | 13.74 | 2011-12-10 | -2.07 | - | 2012-12-09 | 2.14 | 76.29 | 2013-12-10 | 2.15 | 9.81 | 2014-12-10 | 2.12 | 24.3
2005-12-11 | 0.72 | 38.01 | 2006-12-11 | 0.57 | 22.85 | 2007-12-11 | 0.51 | 18.39 | 2008-12-10 | 0.43 | 13.86 | 2009-12-11 | 0.59 | 30.97 | 2010-12-11 | 1.28 | 12.82 | 2011-12-11 | -2.06 | - | 2012-12-10 | 2.1 | -74.77 | 2013-12-11 | 2.17 | 14.29 | 2014-12-11 | 2.12 | 18.11
2005-12-12 | 0.69 | 34.96 | 2006-12-12 | 0.54 | 20.68 | 2007-12-12 | 0.51 | 18.58 | 2008-12-11 | 0.41 | 13.16 | 2009-12-12 | 0.54 | 23.43 | 2010-12-12 | 1.31 | 13.43 | 2011-12-12 | -2.04 | - | 2012-12-11 | 2.11 | -19.93 | 2013-12-12 | 2.16 | 25.74 | 2014-12-12 | 2.12 | 23.06
2005-12-13 | 0.69 | 35 | 2006-12-13 | 0.54 | 20.51 | 2007-12-13 | 0.5 | 17.82 | 2008-12-12 | 0.39 | 12.47 | 2009-12-13 | 0.51 | 19.8 | 2010-12-13 | 1.46 | 18.52 | 2011-12-13 | -2.01 | - | 2012-12-12 | 2.15 | 51.03 | 2013-12-13 | 2.15 | 11.54 | 2014-12-13 | 2.12 | 23.18
2005-12-14 | 0.68 | 34.1 | 2006-12-14 | 0.65 | 32.16 | 2007-12-14 | 0.51 | 18.39 | 2008-12-13 | 0.38 | 12.05 | 2009-12-14 | 0.47 | 16.48 | 2010-12-14 | 1.55 | 21.46 | 2011-12-14 | -2 | - | 2012-12-13 | 2.27 | 37.4 | 2013-12-14 | 2.14 | 17.1 | 2014-12-14 | 2.11 | 18.55
2005-12-15 | 0.68 | 34.28 | 2006-12-15 | 0.74 | 41.08 | 2007-12-15 | 0.5 | 18.01 | 2008-12-14 | 0.38 | 12 | 2009-12-15 | 0.48 | 15.76 | 2010-12-15 | 1.42 | 17.03 | 2011-12-15 | -2.11 | - | 2012-12-14 | 2.31 | 63.05 | 2013-12-15 | 2.14 | 6.7 | 2014-12-15 | 2.12 | 21.06
2005-12-16 | - | - | 2006-12-16 | 0.72 | 38.07 | 2007-12-16 | 0.5 | 17.73 | 2008-12-15 | 0.38 | 12.05 | 2009-12-16 | 0.49 | 16.69 | 2010-12-16 | 1.4 | 16.19 | 2011-12-16 | -2.19 | - | 2012-12-15 | 2.11 | 71.65 | 2013-12-16 | 2.15 | 13.22 | 2014-12-16 | 2.13 | 15.34
2005-12-17 | - | - | 2006-12-17 | 0.74 | 40.41 | 2007-12-17 | 0.5 | 17.66 | 2008-12-16 | 0.38 | 11.95 | 2009-12-17 | 0.49 | 17.16 | 2010-12-17 | 1.37 | 15.36 | 2011-12-17 | -2.17 | - | 2012-12-16 | 2.07 | -0.48 | 2013-12-17 | 2.12 | 7.34 | 2014-12-17 | 2.14 | 23.83
2005-12-18 | - | - | 2006-12-18 | 0.75 | 41.65 | 2007-12-18 | 0.49 | 16.85 | 2008-12-17 | 0.37 | 11.8 | 2009-12-18 | 0.5 | 18.07 | 2010-12-18 | 1.32 | 13.92 | 2011-12-18 | -2.13 | - | 2012-12-17 | 2.15 | -64.32 | 2013-12-18 | 2.11 | 10.39 | 2014-12-18 | 2.13 | 17.62
2005-12-19 | - | - | 2006-12-19 | 0.73 | 39.59 | 2007-12-19 | 0.48 | 16.49 | 2008-12-18 | 0.39 | 12.46 | 2009-12-19 | 0.52 | 20.65 | 2010-12-19 | 1.34 | 14.35 | 2011-12-19 | -2.09 | - | 2012-12-18 | 2.13 | 2.33 | 2013-12-19 | 2.12 | 4.19 | 2014-12-19 | 2.12 | 19.62
2005-12-20 | - | - | 2006-12-20 | 0.72 | 38.18 | 2007-12-20 | 0.53 | 19.87 | 2008-12-19 | 0.39 | 12.59 | 2009-12-20 | 0.53 | 21.93 | 2010-12-20 | 1.33 | 14.12 | 2011-12-20 | -2.07 | - | 2012-12-19 | 2.31 | -32.1 | 2013-12-20 | 2.17 | 15.16 | 2014-12-20 | 2.17 | 24.71
2005-12-21 | - | - | 2006-12-21 | 0.7 | 36.22 | 2007-12-21 | 0.53 | 20.47 | 2008-12-20 | 0.39 | 12.47 | 2009-12-21 | 0.54 | 23.08 | 2010-12-21 | 1.27 | 12.38 | 2011-12-21 | -2.04 | - | 2012-12-20 | 2.34 | 14.5 | 2013-12-21 | 2.14 | 14.3 | 2014-12-21 | 2.2 | 32.06
2005-12-22 | - | - | 2006-12-22 | 0.7 | 36.03 | 2007-12-22 | 0.58 | 26.05 | 2008-12-21 | 0.39 | 12.47 | 2009-12-22 | 0.51 | 20.14 | 2010-12-22 | 1.28 | 12.81 | 2011-12-22 | -2.04 | - | 2012-12-21 | 2.35 | 80.91 | 2013-12-22 | 2.15 | 14.27 | 2014-12-22 | 2.17 | 22.09
2005-12-23 | - | - | 2006-12-23 | 0.7 | 35.63 | 2007-12-23 | 0.51 | 18.28 | 2008-12-22 | 0.39 | 12.47 | 2009-12-23 | 0.51 | 19.1 | 2010-12-23 | 1.3 | 13.19 | 2011-12-23 | -2.07 | - | 2012-12-22 | 2.25 | 79.13 | 2013-12-23 | 2.13 | 12.61 | 2014-12-23 | 2.18 | 24.82
2005-12-24 | - | - | 2006-12-24 | 0.7 | 36.27 | 2007-12-24 | 0.5 | 18.01 | 2008-12-23 | 0.39 | 12.47 | 2009-12-24 | 0.51 | 20.09 | 2010-12-24 | 1.29 | 13.08 | 2011-12-24 | -2.08 | - | 2012-12-23 | 2.18 | 11.95 | 2013-12-24 | 2.14 | 18.67 | 2014-12-24 | 2.16 | 20.62
2005-12-25 | - | - | 2006-12-25 | 0.68 | 33.56 | 2007-12-25 | 0.5 | 17.8 | 2008-12-24 | 0.38 | 12.2 | 2009-12-25 | 0.52 | 20.53 | 2010-12-25 | 1.35 | 14.73 | 2011-12-25 | -2.08 | - | 2012-12-24 | 2.32 | 3.17 | 2013-12-25 | 2.15 | 16.69 | 2014-12-25 | 2.12 | 16.37
2005-12-26 | - | - | 2006-12-26 | 0.68 | 34.19 | 2007-12-26 | 0.5 | 17.43 | 2008-12-25 | 0.37 | 11.88 | 2009-12-26 | 0.51 | 20.14 | 2010-12-26 | 1.29 | 13.06 | 2011-12-26 | -2.08 | - | 2012-12-25 | 2.34 | -32.73 | 2013-12-26 | 2.14 | 14.11 | 2014-12-26 | 2.11 | 23.63
2005-12-27 | 0.71 | 37.19 | 2006-12-27 | 0.69 | 35.63 | 2007-12-27 | 0.49 | 17.22 | 2008-12-26 | 0.36 | 11.46 | 2009-12-27 | 0.5 | 17.7 | 2010-12-27 | 1.32 | 13.94 | 2011-12-27 | -2.08 | - | 2012-12-26 | 2.34 | -62.75 | 2013-12-27 | 2.15 | -2.16 | 2014-12-27 | 2.11 | 20.25
2005-12-28 | 0.7 | 36.12 | 2006-12-28 | 0.7 | 35.64 | 2007-12-28 | 0.6 | 29.4 | 2008-12-27 | 0.36 | 11.53 | 2009-12-28 | 0.49 | 16.69 | 2010-12-28 | 1.34 | 14.39 | 2011-12-28 | -2.08 | - | 2012-12-27 | 2.33 | 12.32 | 2013-12-28 | 2.15 | 12.16 | 2014-12-28 | 2.1 | 14.51
2005-12-29 | 0.7 | 35.8 | 2006-12-29 | 0.7 | 36.13 | 2007-12-29 | 0.54 | 20.9 | 2008-12-28 | 0.37 | 11.73 | 2009-12-29 | 0.48 | 16.48 | 2010-12-29 | 1.36 | 14.99 | 2011-12-29 | -2.08 | - | 2012-12-28 | 2.32 | -40.24 | 2013-12-29 | 2.15 | 20.18 | 2014-12-29 | 2.1 | 14.64
2005-12-30 | 0.7 | 35.71 | 2006-12-30 | 0.69 | 35.44 | 2007-12-30 | 0.57 | 24.49 | 2008-12-29 | 0.38 | 12.11 | 2009-12-30 | 0.48 | 16.43 | 2010-12-30 | 1.34 | 14.34 | 2011-12-30 | -2.14 | - | 2012-12-29 | 2.34 | -68.44 | 2013-12-30 | 2.15 | 14.33 | 2014-12-30 | 2.1 | 16.57
2005-12-31 | 0.7 | 36.12 | 2006-12-31 | 0.69 | 34.51 | 2007-12-31 | 0.61 | 30.34 | 2008-12-30 | 0.39 | 12.31 | 2009-12-31 | 0.49 | 16.58 | 2010-12-31 | 1.38 | 15.5 | 2011-12-31 | -2.22 | - | 2012-12-30 | 2.36 | -39.81 | 2013-12-31 | 2.16 | 15.42 | 2014-12-31 | 2.11 | 14.89
[9 empty] | 2008-12-31 | 0.38 | 12.08 | [9 empty] | 2012-12-31 | 2.35 | -17.57