## sediment measurement
유사량측정 성과(영산강_마륵 : Yeongsan River _Mareuk)
Table of Sediment Measurement
* 관측기기의 노즐직경 Nozzle Diameter (in) : 3/16 * 관측기기의 노즐높이(채취기 바닥에서 노즐까지의 높이) Nozzle Height (cm) : 10
관측년도 | 번호 No. | 수 계 명 Watershed name | 하천명 Stream name | 관측소명 Flow and sediment station | 측정년.월.일.시 Date | 수 위 Stage (m) | 수 면 폭 Width of Water Surface (m) | 단 면 적 Cross Section Area (m²) | 평균유속 Mean Velocity (m/s) | 평균수심 Mean Water Depth (m) | 유 량 Discharge (m³/s) | 평균수온 Mean Water Temperature (℃) | 측선수 Number of Verticals | 윤변 wetted perimeter (m) | 수리반경 hydraulic radius | 조도 계수 Roughness Coefficient | 수면경사 water surface slope | 측정장비 Instrument | 측정방법 | 평균부유사농도 : C Mean Sediment Concentration : C (mg/l) | 부유사량 : Qs Sediment Discharge : Qs (t/d) | Relationship between discharge and suspended load | 총유사량(추정) Estimation of Total Sediments (t/d) *modified Einstein proceed | Relationship between discharge and total sediment | 비 고 Remark | d50 | d65 | dss | S
2013 | 1 | 영산강 Yeongsan River Basin | 영산강 Yeongsan River | 마륵 Mareuk | 2013-07-04 21:22~22:34 | 0.68 | 151.15 | 313.94 | 0.91 | 2.08 | 286 | 23.58 | 6 | - | - | - | - | D-74 | depth-integrating sampling | 992.83 | 24533.31 | QSS=0.3867Q1.8121 (5.88≤Q≤1,578.86) | 25725.46 | QTS=0.3917Q1.8154 (5.88≤Q≤1,578.86) |  | 0.85 | 1.6 | 0.014 | 0.00082983
| 2 |  |  |  | 2013-07-04 23:00~23:53 | 0.39 | 135.23 | 273.94 | 0.76 | 2.03 | 208.65 | 23.2 | 6 | - | - | - | - | D-74 | depth-integrating sampling | 819.17 | 14767.41 |  | 14890.97 |  |  | 0.85 | 1.6 | 0.014 | 0.00082983
| 3 |  |  |  | 2013-07-05 12:30~13:20 | 2.94 | 209.47 | 745.17 | 1.32 | 3.56 | 981.78 | 22.73 | 6 | - | - | - | - | D-74 | depth-integrating sampling | 889 | 75410.13 |  | 77870.94 |  |  | 0.85 | 1.6 | 0.014 | 0.00082983
| 4 |  |  |  | 2013-07-05 14:40~15:10 | 3.81 | 218.68 | 931.41 | 1.58 | 4.26 | 1469.87 | 22.62 | 6 | - | - | - | - | D-74 | depth-integrating sampling | 1038.17 | 131843.81 |  | 136404.45 |  |  | 0.85 | 1.6 | 0.014 | 0.00082983
| 5 |  |  |  | 2013-07-05 16:00~16:50 | 4 | 220.69 | 973.15 | 1.62 | 4.41 | 1578.86 | 22.47 | 6 | - | - | - | - | D-74 | depth-integrating sampling | 1414.83 | 193002.37 |  | 199153.34 |  |  | 0.85 | 1.6 | 0.014 | 0.00082983
| 6 |  |  |  | 2013-07-05 18:50~17:25 | 3.77 | 218.26 | 922.67 | 1.54 | 4.23 | 1422.16 | 21.92 | 6 | - | - | - | - | D-74 | depth-integrating sampling | 1244.83 | 152958.43 |  | 155950.74 |  |  | 0.85 | 1.6 | 0.014 | 0.00082983
| 7 |  |  |  | 2013-08-23 14:40~15:05 | 0.11 | 110.86 | 240.84 | 0.69 | 2.17 | 165.69 | 22 | 6 | - | - | - | - | D-74 | depth-integrating sampling | 264.83 | 3791.25 |  | 3932.59 |  |  | 0.85 | 1.6 | 0.014 | 0.00082983
| 8 |  |  |  | 2013-08-23 15:11:~15:30 | 0.02 | 110.47 | 230.88 | 0.67 | 2.09 | 154.79 | 21.87 | 6 | - | - | - | - | D-74 | depth-integrating sampling | 210.17 | 2810.74 |  | 2957.26 |  |  | 0.85 | 1.6 | 0.014 | 0.00082983
| 9 |  |  |  | 2013-08-23 15:33~15:59 | -0.05 | 110.17 | 223.16 | 0.65 | 2.03 | 145.06 | 21.9 | 6 | - | - | - | - | D-74 | depth-integrating sampling | 174.83 | 2191.22 |  | 2295.32 |  |  | 0.85 | 1.6 | 0.014 | 0.00082983
| 10 |  |  |  | 2013-08-23 16:12~16:31 | -0.11 | 109.92 | 216.56 | 0.53 | 1.97 | 114.9 | 21.88 | 6 | - | - | - | - | D-74 | depth-integrating sampling | 162.83 | 1616.51 |  | 1666.04 |  |  | 0.85 | 1.6 | 0.014 | 0.00082983
| 11 |  |  |  | 2013-08-29 20:30~21:05 | 1.09 | 180.65 | 386.05 | 0.95 | 2.14 | 365.65 | 24.02 | 6 | - | - | - | - | D-74 | depth-integrating sampling | 963.33 | 30433.78 |  | 31030.13 |  |  | 0.85 | 1.6 | 0.014 | 0.00082983
| 12 |  |  |  | 2013-08-29 21:10~21:35 | 1.01 | 180.09 | 371.62 | 0.9 | 2.06 | 335.98 | 23.68 | 6 | - | - | - | - | D-74 | depth-integrating sampling | 612.17 | 17770.39 |  | 18322.07 |  |  | 0.85 | 1.6 | 0.014 | 0.00082983
| 13 |  |  |  | 2013-08-29 21:40~22:10 | 0.79 | 176.4 | 332.34 | 0.9 | 1.88 | 298.38 | 22.77 | 6 | - | - | - | - | D-74 | depth-integrating sampling | 672.5 | 17337.07 |  | 18090.51 |  |  | 0.85 | 1.6 | 0.014 | 0.00082983
| 14 |  |  |  | 2013-08-29 22:50~23:32 | 0.42 | 135.35 | 277.99 | 0.79 | 2.05 | 220.66 | 22.85 | 6 | - | - | - | - | D-74 | depth-integrating sampling | 270.67 | 5160.27 |  | 5357.45 |  |  | 0.85 | 1.6 | 0.014 | 0.00082983
| 15 |  |  |  | 2013-10-10 14:40~15:40 | -0.16 | 109.75 | 211.06 | 0.03 | 1.92 | 5.88 | 22.7 | 6 | - | - | - | - | D-74 | depth-integrating sampling | 13.5 | 6.86 |  | 6.86 |  |  | 0.85 | 1.6 | 0.014 | 0.00082983
2014 | 1 | 영산강 Yeongsan River Basin | 영산강 Yeongsan River | 마륵 Mareuk | 2014-05-22 17:31~18:00 | -0.22 | 109.97 | 204.14 | 0.05 | 1.86 | 11.02 | 24.9 | 5 | - | - | - | - | D-74 | depth-integrating sampling | 413.8 | 393.99 | QSS=10.0640Q1.1094 (11.02≤Q≤908.71) | 413.8 | QTS=8.4417Q1.1844 (11.02≤Q≤908.71) |  | 0.96 | 1.69 | 0.022 | 0.00082983
| 2 |  |  |  | 2014-07-17 16:20~17:05 | 0.57 | 136 | 297.16 | 1.18 | 2.18 | 350.8 | 23.3 | 6 | - | - | - | - | D-74 | depth-integrating sampling | 536.67 | 16265.89 |  | 19293.51 |  |  | 0.96 | 1.69 | 0.022 | 0.00082983
| 3 |  |  |  | 2014-07-17 17:15~18:05 | 0.36 | 125.31 | 269.03 | 0.93 | 2.15 | 249.63 | 23.83 | 6 | - | - | - | - | D-74 | depth-integrating sampling | 385.5 | 8314.48 |  | 9382.17 |  |  | 0.96 | 1.69 | 0.022 | 0.00082983
| 4 |  |  |  | 2014-07-17 18:20~18:55 | 0.14 | 111.14 | 243.93 | 0.67 | 2.19 | 163.92 | 23.68 | 6 | - | - | - | - | D-74 | depth-integrating sampling | 228.17 | 3231.45 |  | 3397.47 |  |  | 0.96 | 1.69 | 0.022 | 0.00082983
| 5 |  |  |  | 2014-07-17 19:30~20:30 | 0.01 | 110.7 | 229.51 | 0.49 | 2.07 | 112.32 | 23.55 | 6 | - | - | - | - | D-74 | depth-integrating sampling | 166.17 | 1312.56 |  | 2611.14 |  |  | 0.96 | 1.69 | 0.022 | 0.00082983
| 6 |  |  |  | 2014-07-19 13:55~14:35 | 0.38 | 127.21 | 271.54 | - | 2.13 | - | 23.4 | 6 | - | - | - | - | D-74 | depth-integrating sampling | 202.83 | - |  | - |  | exclude | 0.96 | 1.69 | 0.022 | 0.00082983
| 7 |  |  |  | 2014-07-19 16:10~16:50 | 0.08 | 110.92 | 237.27 | 1.14 | 2.14 | 270.41 | 23.95 | 6 | - | - | - | - | D-74 | depth-integrating sampling | 182.17 | 4256.04 |  | 5682.52 |  |  | 0.96 | 1.69 | 0.022 | 0.00082983
| 8 |  |  |  | 2014-07-19 17:40~18:25 | -0.25 | 109.88 | 200.84 | 1.18 | 1.83 | 237.78 | 24.08 | 6 | - | - | - | - | D-74 | depth-integrating sampling | 161 | 3307.61 |  | 4942.47 |  |  | 0.96 | 1.69 | 0.022 | 0.00082983
| 9 |  |  |  | 2014-08-03 10:30~11:40 | -0.09 | 110.38 | 218.46 | 0.39 | 1.98 | 85.69 | 24.38 | 6 | - | - | - | - | D-74 | depth-integrating sampling | 52.17 | 386.22 |  | 438.89 |  |  | 0.96 | 1.69 | 0.022 | 0.00082983
| 10 |  |  |  | 2014-08-17 23:30~00:30 | 0.66 | 139.36 | 309.47 | 1.4 | 2.22 | 432.46 | 23.33 | 6 | - | - | - | - | D-74 | depth-integrating sampling | 306.17 | 11439.78 |  | 14738.7 |  |  | 0.96 | 1.69 | 0.022 | 0.00082983
| 11 |  |  |  | 2014-08-18 00:40~01:25 | 0.3 | 111.76 | 261.76 | 1 | 2.34 | 261.24 | 23.97 | 6 | - | - | - | - | D-74 | depth-integrating sampling | 355.67 | 8027.8 |  | 8890.82 |  |  | 0.96 | 1.69 | 0.022 | 0.00082983
| 12 |  |  |  | 2014-08-18 02:25~03:10 | 0.03 | 110.6 | 226.19 | 0.79 | 2.05 | 177.9 | 23.08 | 6 | - | - | - | - | D-74 | depth-integrating sampling | 153.67 | 2361.94 |  | 2590.13 |  |  | 0.96 | 1.69 | 0.022 | 0.00082983
| 13 |  |  |  | 2014-08-18 05:20~06:05 | 0.53 | 135.85 | 291.72 | 1.28 | 2.15 | 373.28 | 23.18 | 6 | - | - | - | - | D-74 | depth-integrating sampling | 297.83 | 9605.54 |  | 12148.4 |  |  | 0.96 | 1.69 | 0.022 | 0.00082983
| 14 |  |  |  | 2014-08-18 06:10~06:50 | 0.79 | 171.97 | 329.57 | 1.58 | 1.92 | 520.81 | 22.77 | 6 | - | - | - | - | D-74 | depth-integrating sampling | 261.83 | 11781.97 |  | 18190.52 |  |  | 0.96 | 1.69 | 0.022 | 0.00082983
| 15 |  |  |  | 2014-08-18 07:05~07:45 | 1.13 | 182.22 | 391.01 | 1.81 | 2.15 | 706.24 | 22.45 | 6 | - | - | - | - | D-74 | depth-integrating sampling | 256.33 | 15641.24 |  | 24613.53 |  |  | 0.96 | 1.69 | 0.022 | 0.00082983
| 16 |  |  |  | 2014-08-18 07:55~08:30 | 1.43 | 184.33 | 445.9 | 2.04 | 2.42 | 908.71 | 22.2 | 6 | - | - | - | - | D-74 | depth-integrating sampling | 318 | 24966.99 |  | 37877.85 |  |  | 0.96 | 1.69 | 0.022 | 0.00082983
| 17 |  |  |  | 2014-08-18 08:50~09:30 | 1.44 | 184.39 | 447.74 | 1.75 | 2.43 | 783.77 | 22.22 | 6 | - | - | - | - | D-74 | depth-integrating sampling | 315.67 | 21376.23 |  | 29213.04 |  |  | 0.96 | 1.69 | 0.022 | 0.00082983
| 18 |  |  |  | 2014-08-18 19:15~19:50 | 0.4 | 131.33 | 274.13 | 1.08 | 2.09 | 296.66 | 22.37 | 6 | - | - | - | - | D-74 | depth-integrating sampling | 109.5 | 2806.64 |  | 3759.07 |  |  | 0.96 | 1.69 | 0.022 | 0.00082983
| 19 |  |  |  | 2014-08-18 20:00~20:35 | 0.3 | 111.76 | 261.76 | 1.03 | 2.34 | 269.44 | 22.4 | 6 | - | - | - | - | D-74 | depth-integrating sampling | 113 | 2630.6 |  | 3273.77 |  |  | 0.96 | 1.69 | 0.022 | 0.00082983
| 20 |  |  |  | 2014-08-18 20:50~21:25 | 0.21 | 111.41 | 251.72 | 0.98 | 2.26 | 246.53 | 22.4 | 6 | - | - | - | - | D-74 | depth-integrating sampling | 100.67 | 2144.22 |  | 2636.66 |  |  | 0.96 | 1.69 | 0.022 | 0.00082983
| 21 |  |  |  | 2014-08-18 22:00~22:30 | 0.11 | 111.03 | 240.6 | 0.88 | 2.17 | 212.38 | 22.37 | 6 | - | - | - | - | D-74 | depth-integrating sampling | 108.83 | 1997.05 |  | 2316.97 |  |  | 0.96 | 1.69 | 0.022 | 0.00082983
| 22 |  |  |  | 2014-08-25 14:20~14:55 | 0.64 | 137.73 | 306.7 | 1.26 | 2.23 | 387.37 | 23.38 | 6 | - | - | - | - | D-74 | depth-integrating sampling | 364.17 | 12188.21 |  | 14525.63 |  |  | 0.96 | 1.69 | 0.022 | 0.00082983

## grain size analysis
* grain-size distribution of bed material (2013) _ grid sampling(Hack_1947)
* particle size distribution of suspended sediment (2013)_Laser Diffraction | [8 empty] | * grain-size distribution of bed material (2013)_Sieve
No | particle size distribution of suspended sediment (%) | [7 empty] | particle size time | D10 | D30 | D35 | D60 | D65 | 균등계수 Coefficient of uniformity (Cu) | 곡률계수 Coefficient of curvature (Cg)
| range (mm) | [7 empty] | 홍수전 (before the flood) | 0.19 | 0.39 | 0.44 | 0.94 | 1.22 | 5.02 | 0.86
| 0.0020~ | 0.063~ | 0.126~ | 0.26~ | 0.51~ | 1.1~ | 2.1~ | 4.1~ | 홍수후(after the flood ) | 0.3 | 0.65 | 0.73 | 1.62 | 1.98 | 5.31 | 0.85
| 0.062 | 0.125 | 0.25 | 0.5 | 1 | 2 | 4 | 8 | 평균 (mean) | 0.25 | 0.52 | 0.58 | 1.28 | 1.6 | 5.17 | 0.85
1 | 84.59 | 9.88 | 1.87 | 0.01 | 0.34 | 2.42 | 0.9 | 0 | particle size time | D5 | D10 | D15 | D20 | D25 | D30 | D35 | D40 | D45 | D50 | D55 | D60 | D65 | D70 | D75 | D80 | D85 | D90 | D95 | D100
2 | 79.64 | 9.41 | 1.91 | 0.12 | 1.99 | 5.05 | 1.88 | 0 | 홍수전 (before the flood) | 0.14 | 0.19 | 0.23 | 0.28 | 0.33 | 0.39 | 0.44 | 0.5 | 0.61 | 0.72 | 0.83 | 0.94 | 1.22 | 1.73 | 2.36 | 3.16 | 4 | 6.98 | 11.2 | 16
3 | 88.75 | 9.41 | 1.83 | 0.01 | 0 | 0 | 0 | 0 | 홍수후 (after the flood ) | 0.21 | 0.3 | 0.39 | 0.47 | 0.56 | 0.65 | 0.73 | 0.81 | 0.89 | 0.97 | 1.25 | 1.62 | 1.98 | 2.69 | 3.45 | 4.58 | 7.35 | 10.04 | 12.95 | 16
4 | 82.7 | 10.94 | 3.66 | 0.34 | 0.82 | 1.03 | 0.5 | 0 | 평균 (mean) | 0.18 | 0.25 | 0.31 | 0.38 | 0.45 | 0.52 | 0.58 | 0.65 | 0.75 | 0.85 | 1.04 | 1.28 | 1.6 | 2.21 | 2.91 | 3.87 | 5.67 | 8.51 | 12.07 | 16
5 | 86.44 | 9.75 | 2.11 | 0.17 | 0.31 | 0.76 | 0.45 | 0
6 | 89.05 | 8.01 | 1.59 | 0.22 | 0.34 | 0.6 | 0.2 | 0
7 | 89 | 7.62 | 2.78 | 0.39 | 0.19 | 0 | 0 | 0
8 | 88.72 | 8.38 | 2.55 | 0.07 | 0.02 | 0.14 | 0.1 | 0
9 | 88.2 | 9.46 | 2.31 | 0.05 | 0 | 0 | 0 | 0
10 | 87.52 | 10.2 | 2.28 | 0.01 | 0 | 0 | 0 | 0
11 | 87.97 | 10.14 | 1.89 | 0 | 0 | 0 | 0 | 0
12 | 90.02 | 8.58 | 1.33 | 0.07 | 0 | 0 | 0 | 0
13 | 90.77 | 7.39 | 1.32 | 0.02 | 0.05 | 0.3 | 0.14 | 0
14 | 92.82 | 5.2 | 0.84 | 0.06 | 0.01 | 0 | 0 | 0
15 | 89.89 | 7.14 | 1.95 | 0.11 | 0.02 | 0 | 0 | 0
mean | 87.74 | 8.77 | 2.01 | 0.11 | 0.27 | 0.69 | 0.28 | 0
* grain-size distribution of bed material (2014) _ grid sampling(Hack_1947)
* particle size distribution of suspended sediment (2014)_Laser Diffraction
* grain-size distribution of bed material (2014)_Sieve
No | particle size distribution of suspended sediment (%)
| range (mm) | [7 empty] | particle size time | 0.25 D5: D10; 0.52 D10: D30; 0.58 D15: D35; 1.28 D20: D60; 1.6 D25: D65; 5.17 D30: 균등계수 Coefficient of uniformity (Cu); 0.85 D35: 곡률계수 Coefficient of curvature (Cg)
| 0.0020~ | 0.063~ | 0.126~ | 0.26~ | 0.51~ | 1.1~ | 2.1~ | 4.1~ | 홍수전 (before the flood) | 0.25 D5: 0.12; 0.52 D10: 0.7; 0.58 D15: 0.84; 1.28 D20: 2; 1.6 D25: 2.6; 5.17 D30: 16.67; 0.85 D35: 2.04
| 0.062 | 0.125 | 0.25 | 0.5 | 1 | 2 | 4 | 8 | 홍수후(after the flood ) | 0.25 D5: 0.12; 0.52 D10: 0.21; 0.58 D15: 0.23; 1.28 D20: 0.59; 1.6 D25: 0.77; 5.17 D30: 4.92; 0.85 D35: 0.62
1 | 51.89 | 25.45 | 12.8 | 4.26 | 3.47 | 1.49 | 0.52 | 0 | 평균 (mean) | 0.25 D5: 0.12; 0.52 D10: 0.46; 0.58 D15: 0.54; 1.28 D20: 1.3; 1.6 D25: 1.69; 5.17 D30: 10.79; 0.85 D35: 1.33
2 | 59.46 | 21.02 | 11.32 | 3.79 | 2.35 | 0.54 | 0.12 | 0 | particle size time | D5 | D10 | D15 | D20 | D25 | D30 | D35 | D40 | D45 | D50 | D55 | D60 | D65 | D70 | D75 | D80 | D85 | D90 | D95 | D100
3 | 66.99 | 17.88 | 8.7 | 2.63 | 1.45 | 0.53 | 0.19 | 0 | 홍수전 (before the flood) | 0.09 | 0.12 | 0.21 | 0.35 | 0.5 | 0.7 | 0.84 | 1.05 | 1.18 | 1.51 | 1.75 | 2 | 2.6 | 3.2 | 4 | 6.4 | 11.2 | 14.4 | 17.2 | 19
4 | 70.45 | 16.48 | 7.66 | 2.69 | 0.86 | 0.01 | 0 | 0 | 홍수후 (after the flood ) | 0.08 | 0.12 | 0.14 | 0.17 | 0.19 | 0.21 | 0.23 | 0.28 | 0.33 | 0.4 | 0.46 | 0.59 | 0.77 | 0.91 | 1.09 | 1.49 | 2 | 3.22 | 6.73 | 19
5 | 73.34 | 14.92 | 6.98 | 1.99 | 0.48 | 0.05 | 0.04 | 0 | 평균 (mean) | 0.09 | 0.12 | 0.18 | 0.26 | 0.35 | 0.46 | 0.54 | 0.67 | 0.76 | 0.96 | 1.11 | 1.3 | 1.69 | 2.06 | 2.55 | 3.95 | 6.6 | 8.81 | 11.97 | 19
6 | 73.31 | 14.97 | 6.51 | 2.18 | 0.61 | 0 | 0 | 0
7 | 71.71 | 16.09 | 6.89 | 2.29 | 0.89 | 0.13 | 0.02 | 0
8 | 68.32 | 19.94 | 8.05 | 2.06 | 0.37 | 0 | 0 | 0
9 | 62.18 | 24.41 | 10.73 | 1.62 | 0.28 | 0.11 | 0.03 | 0
10 | 77.38 | 12.29 | 5.62 | 1.62 | 0.9 | 0.3 | 0.1 | 0
11 | 82.79 | 11.32 | 3.99 | 0.18 | 0 | 0 | 0 | 0
12 | 82.69 | 12.33 | 3.34 | 0.02 | 0 | 0 | 0 | 0
13 | 78.92 | 10.63 | 6.55 | 1.89 | 0.38 | 0.01 | 0 | 0
14 | 77.09 | 14.8 | 6.06 | 0.59 | 0.04 | 0 | 0 | 0
15 | 78.65 | 11.38 | 5.61 | 1.84 | 0.61 | 0.08 | 0.03 | 0
16 | 78.54 | 12.95 | 5.92 | 0.8 | 0.01 | 0 | 0 | 0
17 | 83.34 | 9.09 | 4.11 | 0.17 | 0.01 | 0 | 0 | 0
18 | 84.09 | 10.38 | 2.93 | 0.16 | 0.02 | 0 | 0 | 0
19 | 85.27 | 10.02 | 2.53 | 0 | 0 | 0 | 0 | 0
20 | 85.38 | 9.58 | 2.43 | 0.21 | 0.03 | 0.15 | 0.09 | 0
21 | 83.47 | 9.91 | 3.75 | 0.57 | 0.07 | 0 | 0 | 0
22 | 80.15 | 10.9 | 4.93 | 1.15 | 0.21 | 0.09 | 0.04 | 0
mean | 71.68 | 16.26 | 7.39 | 1.98 | 0.85 | 0.22 | 0.07 | 0
before the flood (2013)
after the flood (2013)
mean
percent passing(%)
particle size (mm)
before the flood (2014)
after the flood (2014)
mean
percent passing(%)
particle size (mm)

## stage-discharge(daily)
일별 수위-유량 관측자료(영산강_마륵 : Yeongsan River _Mareuk)
Table of stage-discharge Measurement(daily mean)
년.월.일 Date | 수위 daily mean stage (m) | 일유량 daily discharge (m³/s) | 년.월.일 Date | 수위 daily mean stage (m) | 일유량 daily discharge (m³/s) | 년.월.일 Date | 수위 daily mean stage (m) | 일유량 daily discharge (m³/s) | 년.월.일 Date | 수위 daily mean stage (m) | 일유량 daily discharge (m³/s) | 년.월.일 Date | 수위 daily mean stage (m) | 일유량 daily discharge (m³/s) | 년.월.일 Date | 수위 daily mean stage (m) | 일유량 daily discharge (m³/s) | 년.월.일 Date | 수위 daily mean stage (m) | 일유량 daily discharge (m³/s) | 년.월.일 Date | 수위 daily mean stage (m) | 일유량 daily discharge (m³/s) | 년.월.일 Date | 수위 daily mean stage (m) | 일유량 daily discharge (m³/s) | 년.월.일 Date | 수위 daily mean stage (m) | 일유량 daily discharge (m³/s)
2005-01-01 | 0.96 | 8.73 | 2006-01-01 | 0.94 | 7.73 | 2007-01-01 | 0.96 | 8.09 | 2008-01-01 | 1.04 | 12.76 | 2009-01-01 | 0.93 | 6.85 | 2010-01-01 | 1.08 | 8.39 | 2011-01-01 | 1.15 | 9.47 | 2012-01-01 | -2.39 | 7.87 | 2013-01-01 | -0.16 | 4.43 | 2014-01-01 | -0.22 | 8.09
2005-01-02 | 0.96 | 8.81 | 2006-01-02 | 0.94 | 7.73 | 2007-01-02 | 0.96 | 7.87 | 2008-01-02 | 1.03 | 12.25 | 2009-01-02 | 0.93 | 6.96 | 2010-01-02 | 1.09 | 8.72 | 2011-01-02 | 1.11 | 8.62 | 2012-01-02 | -2.39 | 7.87 | 2013-01-02 | -0.15 | 5.99 | 2014-01-02 | -0.21 | 8.46
2005-01-03 | 0.96 | 9.09 | 2006-01-03 | 0.98 | 9.87 | 2007-01-03 | 0.96 | 8.37 | 2008-01-03 | 1.03 | 12.19 | 2009-01-03 | 0.93 | 6.91 | 2010-01-03 | 1.09 | 8.65 | 2011-01-03 | 1.11 | 8.52 | 2012-01-03 | -2.39 | 7.87 | 2013-01-03 | -0.16 | 5.38 | 2014-01-03 | -0.21 | 6.79
2005-01-04 | 0.98 | 9.89 | 2006-01-04 | 1 | 11.38 | 2007-01-04 | 0.97 | 8.49 | 2008-01-04 | 1.01 | 11.39 | 2009-01-04 | 0.93 | 6.93 | 2010-01-04 | 1.11 | 9.66 | 2011-01-04 | 1.09 | 8.05 | 2012-01-04 | -2.39 | 7.87 | 2013-01-04 | -0.17 | 3.22 | 2014-01-04 | -0.21 | 8.54
2005-01-05 | 0.97 | 9.18 | 2006-01-05 | 1 | 11.18 | 2007-01-05 | 0.95 | 7.58 | 2008-01-05 | 1.01 | 11.45 | 2009-01-05 | 0.92 | 6.73 | 2010-01-05 | 1.1 | 9.29 | 2011-01-05 | 1.1 | 8.28 | 2012-01-05 | -2.39 | 7.7 | 2013-01-05 | -0.16 | 4.2 | 2014-01-05 | -0.21 | 8.91
2005-01-06 | 0.96 | 8.99 | 2006-01-06 | 0.99 | 10.69 | 2007-01-06 | 0.96 | 8.03 | 2008-01-06 | 1.01 | 11.21 | 2009-01-06 | 0.92 | 6.65 | 2010-01-06 | 1.09 | 8.73 | 2011-01-06 | 1.1 | 8.35 | 2012-01-06 | -2.41 | 6.65 | 2013-01-06 | -0.16 | 4.4 | 2014-01-06 | -0.21 | 6.52
2005-01-07 | 0.96 | 8.85 | 2006-01-07 | 0.99 | 10.69 | 2007-01-07 | 0.97 | 8.87 | 2008-01-07 | 1.02 | 11.55 | 2009-01-07 | 0.92 | 6.67 | 2010-01-07 | 1.09 | 8.73 | 2011-01-07 | 1.09 | 8.08 | 2012-01-07 | -2.43 | 5.89 | 2013-01-07 | -0.15 | 6.55 | 2014-01-07 | -0.21 | 7.51
2005-01-08 | 0.95 | 8.24 | 2006-01-08 | 0.99 | 10.69 | 2007-01-08 | 0.98 | 9.07 | 2008-01-08 | 1.01 | 11.44 | 2009-01-08 | 0.92 | 6.61 | 2010-01-08 | 1.08 | 8.44 | 2011-01-08 | 1.09 | 8.09 | 2012-01-08 | -2.44 | 5.38 | 2013-01-08 | -0.15 | 5.57 | 2014-01-08 | -0.21 | 9.9
2005-01-09 | 0.95 | 8.27 | 2006-01-09 | 0.98 | 9.92 | 2007-01-09 | 0.97 | 8.45 | 2008-01-09 | 1.01 | 11.18 | 2009-01-09 | 0.92 | 6.65 | 2010-01-09 | 1.09 | 8.64 | 2011-01-09 | 1.1 | 8.15 | 2012-01-09 | -2.45 | 4.66 | 2013-01-09 | -0.16 | 4.53 | 2014-01-09 | -0.22 | 11.89
2005-01-10 | 0.96 | 8.67 | 2006-01-10 | 0.98 | 9.8 | 2007-01-10 | 0.96 | 8.14 | 2008-01-10 | 1.01 | 10.93 | 2009-01-10 | 0.93 | 6.79 | 2010-01-10 | 1.08 | 8.38 | 2011-01-10 | 1.08 | 7.75 | 2012-01-10 | -2.46 | 4.28 | 2013-01-10 | -0.15 | 5.47 | 2014-01-10 | -0.22 | 7.91
2005-01-11 | 0.95 | 8.54 | 2006-01-11 | 0.97 | 9.27 | 2007-01-11 | 0.97 | 8.45 | 2008-01-11 | 1.14 | 22.03 | 2009-01-11 | 0.93 | 6.85 | 2010-01-11 | 1.08 | 8.37 | 2011-01-11 | 1.15 | 9.38 | 2012-01-11 | -2.46 | 4.28 | 2013-01-11 | -0.15 | 6.55 | 2014-01-11 | -0.22 | 8.29
2005-01-12 | 0.96 | 9.03 | 2006-01-12 | 0.97 | 9.41 | 2007-01-12 | 0.95 | 7.65 | 2008-01-12 | 1.42 | 45.19 | 2009-01-12 | 0.93 | 7.15 | 2010-01-12 | 1.08 | 8.07 | 2011-01-12 | 1.09 | 8.01 | 2012-01-12 | -2.46 | 4.28 | 2013-01-12 | -0.16 | 5.34 | 2014-01-12 | -0.22 | 9.27
2005-01-13 | 0.96 | 9.04 | 2006-01-13 | 1.02 | 13.3 | 2007-01-13 | 0.96 | 8.18 | 2008-01-13 | 1.22 | 26.91 | 2009-01-13 | 0.93 | 7.06 | 2010-01-13 | 1.08 | 8.38 | 2011-01-13 | 1.11 | 8.59 | 2012-01-13 | -2.46 | 4.28 | 2013-01-13 | -0.15 | 6.55 | 2014-01-13 | -0.23 | 8.99
2005-01-14 | 0.96 | 8.66 | 2006-01-14 | 1.07 | 17.34 | 2007-01-14 | 0.96 | 7.85 | 2008-01-14 | 1.1 | 17.2 | 2009-01-14 | 0.93 | 6.93 | 2010-01-14 | 1.08 | 8.24 | 2011-01-14 | 1.08 | 7.77 | 2012-01-14 | -2.46 | 4.28 | 2013-01-14 | -0.15 | 5.57 | 2014-01-14 | -0.23 | 8.88
2005-01-15 | 0.95 | 8.54 | 2006-01-15 | 1.07 | 17.34 | 2007-01-15 | 0.95 | 7.77 | 2008-01-15 | 1.06 | 14.43 | 2009-01-15 | 0.93 | 6.78 | 2010-01-15 | 1.08 | 8.26 | 2011-01-15 | 1.08 | 7.71 | 2012-01-15 | -2.46 | 4.28 | 2013-01-15 | -0.15 | 6.55 | 2014-01-15 | -0.23 | 8.19
2005-01-16 | 0.95 | 8.49 | 2006-01-16 | 1.03 | 13.83 | 2007-01-16 | 0.95 | 7.65 | 2008-01-16 | 1.04 | 12.74 | 2009-01-16 | 0.92 | 6.69 | 2010-01-16 | 1.08 | 8.37 | 2011-01-16 | 1.07 | 7.47 | 2012-01-16 | -2.46 | 4.28 | 2013-01-16 | -0.15 | 5.67 | 2014-01-16 | -0.22 | 7.54
2005-01-17 | 0.96 | 8.64 | 2006-01-17 | 1 | 11.07 | 2007-01-17 | 0.96 | 7.94 | 2008-01-17 | 1.02 | 11.61 | 2009-01-17 | 0.93 | 6.91 | 2010-01-17 | 1.08 | 8.14 | 2011-01-17 | 1.07 | 7.59 | 2012-01-17 | -2.46 | 4.28 | 2013-01-17 | -0.16 | 3.48 | 2014-01-17 | -0.22 | 6.19
2005-01-18 | 0.96 | 8.57 | 2006-01-18 | 1.01 | 12.13 | 2007-01-18 | 0.95 | 7.52 | 2008-01-18 | 1.01 | 11.17 | 2009-01-18 | 0.98 | 9.94 | 2010-01-18 | 1.08 | 8.2 | 2011-01-18 | 1.06 | 7.33 | 2012-01-18 | -2.46 | 4.28 | 2013-01-18 | -0.15 | 6.78 | 2014-01-18 | -0.22 | 9.26
2005-01-19 | 0.96 | 9.16 | 2006-01-19 | 0.98 | 9.94 | 2007-01-19 | 0.95 | 7.54 | 2008-01-19 | 1.01 | 10.99 | 2009-01-19 | 0.95 | 7.85 | 2010-01-19 | 1.08 | 8.24 | 2011-01-19 | 1.07 | 7.66 | 2012-01-19 | -2.46 | 4.28 | 2013-01-19 | -0.14 | 9.26 | 2014-01-19 | -0.22 | 7.83
2005-01-20 | 0.96 | 8.74 | 2006-01-20 | 0.97 | 9.66 | 2007-01-20 | 0.96 | 7.84 | 2008-01-20 | 1.01 | 11.29 | 2009-01-20 | 0.93 | 6.92 | 2010-01-20 | 1.17 | 13.13 | 2011-01-20 | 1.06 | 7.41 | 2012-01-20 | -2.46 | 4.28 | 2013-01-20 | -0.15 | 6.28 | 2014-01-20 | -0.22 | 9.79
2005-01-21 | 0.95 | 8.37 | 2006-01-21 | 0.97 | 9.48 | 2007-01-21 | 0.95 | 7.81 | 2008-01-21 | 1.03 | 12.61 | 2009-01-21 | 0.93 | 6.98 | 2010-01-21 | 1.12 | 10.3 | 2011-01-21 | 1.07 | 7.61 | 2012-01-21 | -2.46 | 4.28 | 2013-01-21 | -0.1 | 26.41 | 2014-01-21 | -0.21 | 10.98
2005-01-22 | 0.96 | 8.82 | 2006-01-22 | 0.96 | 8.89 | 2007-01-22 | 0.95 | 7.59 | 2008-01-22 | 1.04 | 12.84 | 2009-01-22 | 0.93 | 6.81 | 2010-01-22 | 1.1 | 9.2 | 2011-01-22 | 1.07 | 7.66 | 2012-01-22 | -2.46 | 4.28 | 2013-01-22 | -0.15 | 9.89 | 2014-01-22 | -0.22 | 8.19
2005-01-23 | 0.96 | 8.82 | 2006-01-23 | 0.96 | 8.66 | 2007-01-23 | 0.95 | 7.63 | 2008-01-23 | 1.08 | 15.82 | 2009-01-23 | 0.93 | 6.83 | 2010-01-23 | 1.1 | 9.17 | 2011-01-23 | 1.1 | 8.3 | 2012-01-23 | -2.46 | 4.28 | 2013-01-23 | -0.15 | 7.64 | 2014-01-23 | -0.22 | 7.45
2005-01-24 | 0.96 | 8.82 | 2006-01-24 | 0.96 | 8.79 | 2007-01-24 | 0.95 | 7.54 | 2008-01-24 | 1.03 | 12.72 | 2009-01-24 | 0.93 | 7.17 | 2010-01-24 | 1.09 | 8.7 | 2011-01-24 | 1.09 | 8.12 | 2012-01-24 | -2.46 | 4.28 | 2013-01-24 | -0.17 | 9.28 | 2014-01-24 | -0.22 | 8.36
2005-01-25 | 0.97 | 9.27 | 2006-01-25 | 0.96 | 8.89 | 2007-01-25 | 0.95 | 7.72 | 2008-01-25 | 1.01 | 11.35 | 2009-01-25 | 0.94 | 7.4 | 2010-01-25 | 1.09 | 8.68 | 2011-01-25 | 1.07 | 7.58 | 2012-01-25 | -2.46 | 4.28 | 2013-01-25 | -0.15 | 6.17 | 2014-01-25 | -0.22 | 10.32
2005-01-26 | 0.96 | 8.79 | 2006-01-26 | 0.97 | 9.15 | 2007-01-26 | 0.97 | 8.46 | 2008-01-26 | 1.01 | 11.08 | 2009-01-26 | 0.93 | 6.9 | 2010-01-26 | 1.08 | 8.24 | 2011-01-26 | 1.07 | 7.49 | 2012-01-26 | -2.46 | 4.28 | 2013-01-26 | -0.14 | 9.17 | 2014-01-26 | -0.22 | 9.75
2005-01-27 | 0.96 | 8.82 | 2006-01-27 | 0.96 | 9.01 | 2007-01-27 | 0.97 | 8.73 | 2008-01-27 | 1 | 10.74 | 2009-01-27 | 0.93 | 6.94 | 2010-01-27 | 1.13 | 11.46 | 2011-01-27 | 1.06 | 7.42 | 2012-01-27 | -2.46 | 4.28 | 2013-01-27 | -0.16 | 6.36 | 2014-01-27 | -0.23 | 9.39
2005-01-28 | 0.96 | 8.82 | 2006-01-28 | 0.97 | 9.21 | 2007-01-28 | 0.97 | 8.44 | 2008-01-28 | 1 | 10.38 | 2009-01-28 | 0.93 | 6.82 | 2010-01-28 | 1.16 | 12.16 | 2011-01-28 | 1.09 | 7.98 | 2012-01-28 | -2.46 | 4.28 | 2013-01-28 | -0.15 | 7.81 | 2014-01-28 | -0.22 | 8.78
2005-01-29 | 0.96 | 8.73 | 2006-01-29 | 0.95 | 8.3 | 2007-01-29 | 0.96 | 8.39 | 2008-01-29 | 1 | 10.38 | 2009-01-29 | 0.93 | 6.81 | 2010-01-29 | 1.11 | 9.75 | 2011-01-29 | 1.07 | 7.53 | 2012-01-29 | -2.46 | 4.28 | 2013-01-29 | -0.13 | 12.29 | 2014-01-29 | -0.22 | 8.44
2005-01-30 | 0.95 | 8.49 | 2006-01-30 | 0.95 | 8.45 | 2007-01-30 | 0.96 | 7.95 | 2008-01-30 | 0.99 | 10.12 | 2009-01-30 | 0.94 | 7.31 | 2010-01-30 | 1.1 | 9.11 | 2011-01-30 | 1.07 | 7.63 | 2012-01-30 | -2.46 | 4.28 | 2013-01-30 | -0.13 | 12.29 | 2014-01-30 | -0.21 | 8.2
2005-01-31 | 0.95 | 8.47 | 2006-01-31 | 1.01 | 12.64 | 2007-01-31 | 0.95 | 7.66 | 2008-01-31 | 0.99 | 10.05 | 2009-01-31 | 0.93 | 6.77 | 2010-01-31 | 1.09 | 8.81 | 2011-01-31 | 1.07 | 7.54 | 2012-01-31 | -2.46 | 4.28 | 2013-01-31 | -0.13 | 12.29 | 2014-01-31 | -0.22 | 8.49
2005-02-01 | 0.96 | 8.61 | 2006-02-01 | 1.01 | 11.85 | 2007-02-01 | 0.96 | 7.84 | 2008-02-01 | 0.99 | 10.05 | 2009-02-01 | 0.92 | 6.6 | 2010-02-01 | 1.08 | 8.46 | 2011-02-01 | 1.08 | 7.72 | 2012-02-01 | -2.46 | 4.28 | 2013-02-01 | -0.04 | 55.99 | 2014-02-01 | -0.22 | 7.78
2005-02-02 | 0.96 | 9.12 | 2006-02-02 | 0.98 | 9.94 | 2007-02-02 | 0.96 | 7.87 | 2008-02-02 | 0.99 | 10.03 | 2009-02-02 | 0.92 | 6.61 | 2010-02-02 | 1.08 | 8.35 | 2011-02-02 | 1.1 | 8.19 | 2012-02-02 | -2.46 | 4.28 | 2013-02-02 | -0.03 | 55.41 | 2014-02-02 | -0.22 | 6.55
2005-02-03 | 0.99 | 10.65 | 2006-02-03 | 0.97 | 9.17 | 2007-02-03 | 0.96 | 8.1 | 2008-02-03 | 0.98 | 9.57 | 2009-02-03 | 0.93 | 6.84 | 2010-02-03 | 1.08 | 8.09 | 2011-02-03 | 1.07 | 7.62 | 2012-02-03 | -2.46 | 4.28 | 2013-02-03 | -0.08 | 32.88 | 2014-02-03 | -0.23 | 11.07
2005-02-04 | 0.98 | 10.2 | 2006-02-04 | 0.96 | 8.87 | 2007-02-04 | 0.96 | 7.91 | 2008-02-04 | 0.99 | 9.85 | 2009-02-04 | 0.93 | 6.75 | 2010-02-04 | 1.07 | 7.87 | 2011-02-04 | 1.08 | 7.81 | 2012-02-04 | -2.46 | 4.28 | 2013-02-04 | -0.03 | 57.03 | 2014-02-04 | -0.25 | 11.92
2005-02-05 | 0.96 | 9.12 | 2006-02-05 | 0.96 | 8.82 | 2007-02-05 | 0.95 | 7.57 | 2008-02-05 | 0.99 | 9.89 | 2009-02-05 | 0.93 | 6.76 | 2010-02-05 | 1.08 | 8.17 | 2011-02-05 | 1.1 | 8.17 | 2012-02-05 | -2.46 | 4.28 | 2013-02-05 | -0.07 | 38.57 | 2014-02-05 | -0.23 | 9.41
2005-02-06 | 0.96 | 8.93 | 2006-02-06 | 0.97 | 9.47 | 2007-02-06 | 0.94 | 7.05 | 2008-02-06 | 0.99 | 10.3 | 2009-02-06 | 0.92 | 6.56 | 2010-02-06 | 1.07 | 8.01 | 2011-02-06 | 1.1 | 8.21 | 2012-02-06 | -2.46 | 4.28 | 2013-02-06 | -0.05 | 48.47 | 2014-02-06 | -0.23 | 9.19
2005-02-07 | 0.96 | 8.93 | 2006-02-07 | 1.01 | 12.29 | 2007-02-07 | 0.95 | 7.46 | 2008-02-07 | 0.98 | 9.4 | 2009-02-07 | 0.93 | 6.87 | 2010-02-07 | 1.08 | 8.05 | 2011-02-07 | 1.1 | 8.23 | 2012-02-07 | -2.46 | 4.28 | 2013-02-07 | -0.09 | 26.73 | 2014-02-07 | -0.23 | 8.49
2005-02-08 | 0.97 | 9.52 | 2006-02-08 | 1.02 | 12.54 | 2007-02-08 | 1.11 | 21.1 | 2008-02-08 | 0.97 | 9.19 | 2009-02-08 | 0.93 | 6.8 | 2010-02-08 | 1.13 | 11.02 | 2011-02-08 | 1.09 | 7.99 | 2012-02-08 | -2.46 | 4.28 | 2013-02-08 | -0.12 | 14.43 | 2014-02-08 | -0.22 | 8.91
2005-02-09 | 0.95 | 8.34 | 2006-02-09 | 0.99 | 10.73 | 2007-02-09 | 1.01 | 11.04 | 2008-02-09 | 0.98 | 9.32 | 2009-02-09 | 0.92 | 6.57 | 2010-02-09 | 1.11 | 9.76 | 2011-02-09 | 1.07 | 7.57 | 2012-02-09 | -2.46 | 4.28 | 2013-02-09 | -0.16 | 10.65 | 2014-02-09 | -0.23 | 10.32
2005-02-10 | 0.95 | 8.33 | 2006-02-10 | 0.99 | 10.42 | 2007-02-10 | 0.98 | 9.54 | 2008-02-10 | 0.98 | 9.37 | 2009-02-10 | 0.92 | 6.46 | 2010-02-10 | 1.18 | 13.7 | 2011-02-10 | 1.07 | 7.48 | 2012-02-10 | -2.46 | 4.28 | 2013-02-10 | -0.16 | 9.15 | 2014-02-10 | -0.23 | 8.11
2005-02-11 | 0.96 | 8.61 | 2006-02-11 | 0.99 | 10.69 | 2007-02-11 | 0.97 | 8.47 | 2008-02-11 | 0.98 | 9.54 | 2009-02-11 | 0.92 | 6.52 | 2010-02-11 | 1.41 | 31.31 | 2011-02-11 | 1.06 | 7.43 | 2012-02-11 | -2.46 | 4.28 | 2013-02-11 | -0.21 | 8.27 | 2014-02-11 | -0.22 | 6.88
2005-02-12 | 0.95 | 8.44 | 2006-02-12 | 0.99 | 10.68 | 2007-02-12 | 0.96 | 8.14 | 2008-02-12 | 0.97 | 9.14 | 2009-02-12 | 0.92 | 6.43 | 2010-02-12 | 1.37 | 26.74 | 2011-02-12 | 1.07 | 7.54 | 2012-02-12 | -2.46 | 4.28 | 2013-02-12 | -0.25 | 8.06 | 2014-02-12 | -0.23 | 7.65
2005-02-13 | 0.95 | 8.29 | 2006-02-13 | 0.97 | 9.59 | 2007-02-13 | 1.12 | 24.4 | 2008-02-13 | 0.97 | 8.98 | 2009-02-13 | 1.11 | 19.81 | 2010-02-13 | 1.23 | 16.59 | 2011-02-13 | 1.07 | 7.56 | 2012-02-13 | -2.46 | 4.28 | 2013-02-13 | -0.18 | 9.17 | 2014-02-13 | -0.23 | 7.57
2005-02-14 | 0.95 | 8.25 | 2006-02-14 | 1.19 | 34.39 | 2007-02-14 | 1.52 | 61.22 | 2008-02-14 | 0.97 | 9.09 | 2009-02-14 | 1.02 | 12.07 | 2010-02-14 | 1.15 | 11.69 | 2011-02-14 | 1.06 | 7.38 | 2012-02-14 | -2.46 | 4.28 | 2013-02-14 | -0.13 | 12.98 | 2014-02-14 | -0.23 | 7.88
2005-02-15 | 0.98 | 10.21 | 2006-02-15 | 1.17 | 30.99 | 2007-02-15 | 1.15 | 23.89 | 2008-02-15 | 0.97 | 9.07 | 2009-02-15 | 0.94 | 7.53 | 2010-02-15 | 1.13 | 10.52 | 2011-02-15 | 1.06 | 7.25 | 2012-02-15 | -2.46 | 4.28 | 2013-02-15 | -0.14 | 10.37 | 2014-02-15 | -0.24 | 6.62
2005-02-16 | 0.99 | 10.69 | 2006-02-16 | 1.11 | 22.15 | 2007-02-16 | 1.06 | 15.24 | 2008-02-16 | 0.97 | 8.98 | 2009-02-16 | 0.92 | 6.73 | 2010-02-16 | 1.12 | 9.95 | 2011-02-16 | 1.05 | 7.21 | 2012-02-16 | -2.46 | 4.28 | 2013-02-16 | -0.1 | 23.03 | 2014-02-16 | -0.23 | 7.87
2005-02-17 | 0.99 | 10.69 | 2006-02-17 | 1.05 | 15.76 | 2007-02-17 | 1.07 | 15.84 | 2008-02-17 | 0.98 | 9.37 | 2009-02-17 | 0.92 | 6.49 | 2010-02-17 | 1.11 | 9.61 | 2011-02-17 | 1.23 | 11.33 | 2012-02-17 | -2.46 | 4.28 | 2013-02-17 | -0.1 | 21.93 | 2014-02-17 | -0.23 | 6.36
2005-02-18 | 0.99 | 10.69 | 2006-02-18 | 1.02 | 12.86 | 2007-02-18 | 1.01 | 11.53 | 2008-02-18 | 0.97 | 9.16 | 2009-02-18 | 0.92 | 6.63 | 2010-02-18 | 1.1 | 9.28 | 2011-02-18 | 1.09 | 8.02 | 2012-02-18 | -2.46 | 4.28 | 2013-02-18 | -0.13 | 11.61 | 2014-02-18 | -0.24 | 9.68
2005-02-19 | 0.99 | 10.69 | 2006-02-19 | 1.01 | 11.85 | 2007-02-19 | 1 | 10.39 | 2008-02-19 | 0.97 | 9.06 | 2009-02-19 | 0.94 | 7.66 | 2010-02-19 | 1.1 | 9.28 | 2011-02-19 | 1.09 | 7.93 | 2012-02-19 | -2.46 | 4.28 | 2013-02-19 | -0.13 | 11.13 | 2014-02-19 | -0.23 | 7.91
2005-02-20 | 0.99 | 10.69 | 2006-02-20 | 1 | 11.47 | 2007-02-20 | 1 | 10.34 | 2008-02-20 | 0.97 | 9.07 | 2009-02-20 | 0.95 | 8.06 | 2010-02-20 | 1.1 | 8.95 | 2011-02-20 | 1.08 | 7.85 | 2012-02-20 | -2.46 | 4.28 | 2013-02-20 | -0.12 | 14.87 | 2014-02-20 | -0.24 | 7.9
2005-02-21 | 0.99 | 10.69 | 2006-02-21 | 0.99 | 10.89 | 2007-02-21 | 0.98 | 9.45 | 2008-02-21 | 0.97 | 8.88 | 2009-02-21 | 0.93 | 7.02 | 2010-02-21 | 1.09 | 8.88 | 2011-02-21 | 1.07 | 7.58 | 2012-02-21 | -2.46 | 4.28 | 2013-02-21 | -0.14 | 10.78 | 2014-02-21 | -0.24 | 8.64
2005-02-22 | 0.99 | 10.69 | 2006-02-22 | 1 | 11.12 | 2007-02-22 | 0.97 | 8.93 | 2008-02-22 | 0.97 | 8.86 | 2009-02-22 | 1.07 | 16.47 | 2010-02-22 | 1.09 | 8.53 | 2011-02-22 | 1.05 | 7.21 | 2012-02-22 | -2.46 | 4.28 | 2013-02-22 | -0.13 | 12.29 | 2014-02-22 | -0.24 | 7.63
2005-02-23 | 0.99 | 10.69 | 2006-02-23 | 0.97 | 9.48 | 2007-02-23 | 0.97 | 8.93 | 2008-02-23 | 0.96 | 8.7 | 2009-02-23 | 1.01 | 11.26 | 2010-02-23 | 1.08 | 8.45 | 2011-02-23 | 1.04 | 6.87 | 2012-02-23 | -2.46 | 4.28 | 2013-02-23 | -0.13 | 12.29 | 2014-02-23 | -0.24 | 5.93
2005-02-24 | 0.99 | 10.69 | 2006-02-24 | 0.98 | 9.83 | 2007-02-24 | 0.97 | 8.56 | 2008-02-24 | 0.96 | 8.66 | 2009-02-24 | 0.95 | 8.15 | 2010-02-24 | 1.08 | 8.27 | 2011-02-24 | 1.05 | 7.13 | 2012-02-24 | -2.46 | 4.28 | 2013-02-24 | -0.14 | 10.65 | 2014-02-24 | -0.23 | 6.75
2005-02-25 | 0.98 | 10.04 | 2006-02-25 | 0.98 | 10.03 | 2007-02-25 | 0.97 | 8.42 | 2008-02-25 | 0.97 | 8.81 | 2009-02-25 | 1 | 10.5 | 2010-02-25 | 1.95 | 112.73 | 2011-02-25 | 1.03 | 6.73 | 2012-02-25 | -2.46 | 4.28 | 2013-02-25 | -0.14 | 9.26 | 2014-02-25 | -0.23 | 7.35
2005-02-26 | 0.96 | 8.61 | 2006-02-26 | 0.99 | 10.61 | 2007-02-26 | 0.96 | 7.96 | 2008-02-26 | 1.02 | 11.75 | 2009-02-26 | 0.95 | 7.81 | 2010-02-26 | 1.91 | 86.8 | 2011-02-26 | 1.05 | 7.02 | 2012-02-26 | -2.46 | 4.28 | 2013-02-26 | -0.25 | 10.88 | 2014-02-26 | -0.23 | 7.14
2005-02-27 | 0.96 | 8.61 | 2006-02-27 | 0.98 | 10.03 | 2007-02-27 | 0.96 | 8 | 2008-02-27 | 0.98 | 9.3 | 2009-02-27 | 0.94 | 7.26 | 2010-02-27 | 1.44 | 32.4 | 2011-02-27 | 1.32 | 48.48 | 2012-02-27 | -2.46 | 4.28 | 2013-02-27 | -0.15 | 19.13 | 2014-02-27 | -0.23 | 7.36
2005-02-28 | 0.96 | 8.59 | 2006-02-28 | 0.98 | 10.35 | 2007-02-28 | 0.95 | 7.81 | 2008-02-28 | 0.97 | 9.18 | 2009-02-28 | 0.93 | 7.06 | 2010-02-28 | 1.31 | 21.84 | 2011-02-28 | 1.55 | 104.19 | 2012-02-28 | -2.44 | 5.29 | 2013-02-28 | -0.21 | 18.56 | 2014-02-28 | -0.22 | 8.58
2005-03-01 | 0.95 | 8.54 | 2006-03-01 | 0.97 | 9.42 | 2007-03-01 | 0.95 | 7.37 | 2008-02-29 | 0.98 | 9.52 | 2009-03-01 | 0.93 | 7.03 | 2010-03-01 | 1.28 | 19.57 | 2011-03-01 | 1.11 | 40.37 | 2012-02-29 | -2.42 | 6.04 | 2013-03-01 | -0.09 | 29.5 | 2014-03-01 | -0.22 | 11.69
2005-03-02 | 0.95 | 8.52 | 2006-03-02 | 0.97 | 9.67 | 2007-03-02 | 1.04 | 15.7 | 2008-03-01 | 0.97 | 9.21 | 2009-03-02 | 0.93 | 7.18 | 2010-03-02 | 1.25 | 17.88 | 2011-03-02 | 0.88 | 20.86 | 2012-03-01 | -2.43 | 5.86 | 2013-03-02 | -0.14 | 10.49 | 2014-03-02 | -0.23 | 10.2
2005-03-03 | 0.95 | 8.35 | 2006-03-03 | 0.97 | 9.43 | 2007-03-03 | 1.1 | 18.53 | 2008-03-02 | 0.96 | 8.68 | 2009-03-03 | 1.04 | 13.15 | 2010-03-03 | 1.21 | 15.05 | 2011-03-03 | - | - | 2012-03-02 | -2.43 | 6.01 | 2013-03-03 | -0.14 | 9.24 | 2014-03-03 | -0.24 | 7.06
2005-03-04 | 0.95 | 8.21 | 2006-03-04 | 0.97 | 9.46 | 2007-03-04 | 1.28 | 41.68 | 2008-03-03 | 0.96 | 8.35 | 2009-03-04 | 0.96 | 8.68 | 2010-03-04 | 1.2 | 14.37 | 2011-03-04 | - | - | 2012-03-03 | -2.43 | 6 | 2013-03-04 | -0.14 | 10.28 | 2014-03-04 | -0.23 | 9
2005-03-05 | 0.95 | 8.35 | 2006-03-05 | 0.97 | 9.15 | 2007-03-05 | 1.66 | 76.15 | 2008-03-04 | 0.97 | 8.81 | 2009-03-05 | 0.97 | 9.15 | 2010-03-05 | 1.19 | 13.75 | 2011-03-05 | - | - | 2012-03-04 | -2.42 | 6.55 | 2013-03-05 | -0.14 | 11.23 | 2014-03-05 | -0.24 | 12.35
2005-03-06 | 0.95 | 8.4 | 2006-03-06 | 0.96 | 8.8 | 2007-03-06 | 1.24 | 33.89 | 2008-03-05 | 0.96 | 8.66 | 2009-03-06 | 0.97 | 8.84 | 2010-03-06 | 1.23 | 16.57 | 2011-03-06 | - | - | 2012-03-05 | -2.31 | 13.95 | 2013-03-06 | -0.15 | 7.57 | 2014-03-06 | -0.24 | 8.76
2005-03-07 | 0.95 | 8.45 | 2006-03-07 | 0.96 | 8.82 | 2007-03-07 | 1.12 | 20.48 | 2008-03-06 | 0.96 | 8.52 | 2009-03-07 | 0.95 | 8.04 | 2010-03-07 | 1.27 | 19.06 | 2011-03-07 | - | - | 2012-03-06 | -2.26 | 19.67 | 2013-03-07 | -0.14 | 10.27 | 2014-03-07 | -0.25 | 10.45
2005-03-08 | 0.95 | 8.17 | 2006-03-08 | 0.96 | 8.67 | 2007-03-08 | 1.06 | 15.07 | 2008-03-07 | 0.96 | 8.57 | 2009-03-08 | 0.94 | 7.44 | 2010-03-08 | 1.2 | 14.58 | 2011-03-08 | - | - | 2012-03-07 | -2.34 | 10.97 | 2013-03-08 | -0.14 | 10.78 | 2014-03-08 | -0.24 | 7.74
2005-03-09 | 0.95 | 8.17 | 2006-03-09 | 0.95 | 8.49 | 2007-03-09 | 1.04 | 13.51 | 2008-03-08 | 0.97 | 8.77 | 2009-03-09 | 0.93 | 7.18 | 2010-03-09 | 1.17 | 12.89 | 2011-03-09 | - | - | 2012-03-08 | -2.38 | 8.68 | 2013-03-09 | -0.12 | 14.19 | 2014-03-09 | -0.24 | 9.26
2005-03-10 | 0.95 | 8.13 | 2006-03-10 | 0.96 | 8.58 | 2007-03-10 | 1.02 | 12.03 | 2008-03-09 | 0.96 | 8.57 | 2009-03-10 | 0.93 | 7.06 | 2010-03-10 | 1.19 | 14.25 | 2011-03-10 | - | - | 2012-03-09 | -2.39 | 7.84 | 2013-03-10 | -0.15 | 8.05 | 2014-03-10 | -0.23 | 7.67
2005-03-11 | 0.95 | 8.23 | 2006-03-11 | 0.96 | 8.67 | 2007-03-11 | 1.01 | 10.99 | 2008-03-10 | 0.96 | 8.29 | 2009-03-11 | 0.93 | 6.86 | 2010-03-11 | 1.19 | 13.79 | 2011-03-11 | - | - | 2012-03-10 | -2.38 | 8.43 | 2013-03-11 | -0.14 | 9.26 | 2014-03-11 | -0.23 | 8.87
2005-03-12 | 0.94 | 7.88 | 2006-03-12 | 0.96 | 8.6 | 2007-03-12 | 1 | 10.37 | 2008-03-11 | 0.96 | 8.41 | 2009-03-12 | 0.93 | 6.98 | 2010-03-12 | 1.17 | 12.64 | 2011-03-12 | - | - | 2012-03-11 | -2.39 | 7.88 | 2013-03-12 | -0.14 | 9.26 | 2014-03-12 | -0.19 | 20.86
2005-03-13 | 0.95 | 8.03 | 2006-03-13 | 0.95 | 8.43 | 2007-03-13 | 0.99 | 9.99 | 2008-03-12 | 0.96 | 8.29 | 2009-03-13 | 0.97 | 9.16 | 2010-03-13 | 1.14 | 11.44 | 2011-03-13 | - | - | 2012-03-12 | -2.4 | 7.34 | 2013-03-13 | -0.07 | 40.39 | 2014-03-13 | -0.17 | 23.23
2005-03-14 | 0.95 | 8.02 | 2006-03-14 | 0.96 | 8.72 | 2007-03-14 | 0.98 | 9.53 | 2008-03-13 | 0.95 | 8.08 | 2009-03-14 | 0.93 | 7.11 | 2010-03-14 | 1.14 | 10.97 | 2011-03-14 | - | - | 2012-03-13 | -2.41 | 6.68 | 2013-03-14 | -0.13 | 11.79 | 2014-03-14 | -0.23 | 12.37
2005-03-15 | 0.95 | 8.01 | 2006-03-15 | 0.96 | 8.81 | 2007-03-15 | 0.98 | 9.34 | 2008-03-14 | 0.95 | 8.14 | 2009-03-15 | 0.94 | 7.32 | 2010-03-15 | 1.31 | 22.21 | 2011-03-15 | - | - | 2012-03-14 | -2.42 | 6.07 | 2013-03-15 | -0.14 | 9.21 | 2014-03-15 | -0.22 | 14.36
2005-03-16 | 0.94 | 7.65 | 2006-03-16 | 0.98 | 10.44 | 2007-03-16 | 0.97 | 8.54 | 2008-03-15 | 0.95 | 8.01 | 2009-03-16 | 0.93 | 7.14 | 2010-03-16 | 1.23 | 16.57 | 2011-03-16 | - | - | 2012-03-15 | -2.45 | 4.91 | 2013-03-16 | -0.14 | 9.26 | 2014-03-16 | -0.22 | 12.61
2005-03-17 | 1.09 | 21.14 | 2006-03-17 | 0.97 | 9.73 | 2007-03-17 | 0.98 | 9.19 | 2008-03-16 | 0.95 | 7.73 | 2009-03-17 | 0.93 | 6.92 | 2010-03-17 | 1.2 | 14.31 | 2011-03-17 | - | - | 2012-03-16 | -2.44 | 5.23 | 2013-03-17 | -0.13 | 19.55 | 2014-03-17 | -0.21 | 11.81
2005-03-18 | 0.99 | 10.59 | 2006-03-18 | 0.99 | 10.89 | 2007-03-18 | 0.99 | 9.81 | 2008-03-17 | 0.95 | 7.77 | 2009-03-18 | 0.93 | 6.74 | 2010-03-18 | 1.21 | 14.85 | 2011-03-18 | - | - | 2012-03-17 | -2.42 | 6.06 | 2013-03-18 | -0.01 | 90.3 | 2014-03-18 | -0.23 | 11.54
2005-03-19 | 0.97 | 9.51 | 2006-03-19 | 0.96 | 9.02 | 2007-03-19 | 0.97 | 8.84 | 2008-03-18 | 0.95 | 7.74 | 2009-03-19 | 0.92 | 6.65 | 2010-03-19 | 1.17 | 13.06 | 2011-03-19 | - | - | 2012-03-18 | -2.42 | 6.4 | 2013-03-19 | 0 | 77.42 | 2014-03-19 | -0.46 | 9.33
2005-03-20 | 0.97 | 9.18 | 2006-03-20 | 0.96 | 8.71 | 2007-03-20 | 0.97 | 8.46 | 2008-03-19 | 0.95 | 7.89 | 2009-03-20 | 0.92 | 6.46 | 2010-03-20 | 1.15 | 11.89 | 2011-03-20 | - | - | 2012-03-19 | -2.42 | 6.23 | 2013-03-20 | -0.08 | 33.14 | 2014-03-20 | -0.31 | 10.03
2005-03-21 | 0.96 | 8.89 | 2006-03-21 | 0.96 | 8.64 | 2007-03-21 | 0.97 | 8.76 | 2008-03-20 | 0.94 | 7.68 | 2009-03-21 | 0.93 | 6.86 | 2010-03-21 | 1.14 | 10.94 | 2011-03-21 | - | - | 2012-03-20 | -2.42 | 6.03 | 2013-03-21 | -0.1 | 23.62 | 2014-03-21 | -0.24 | 10.32
2005-03-22 | 1.28 | 43.3 | 2006-03-22 | 0.95 | 8.37 | 2007-03-22 | 0.97 | 8.56 | 2008-03-21 | 0.94 | 7.66 | 2009-03-22 | 1.05 | 14.55 | 2010-03-22 | 1.12 | 10.12 | 2011-03-22 | - | - | 2012-03-21 | -2.42 | 6.13 | 2013-03-22 | -0.12 | 16.7 | 2014-03-22 | -0.23 | 8.88
2005-03-23 | 1.12 | 22.64 | 2006-03-23 | 0.95 | 8.07 | 2007-03-23 | 0.96 | 8.33 | 2008-03-22 | 0.95 | 8.15 | 2009-03-23 | 0.95 | 7.98 | 2010-03-23 | 1.11 | 9.62 | 2011-03-23 | - | - | 2012-03-22 | -2.36 | 12.02 | 2013-03-23 | -0.13 | 11.66 | 2014-03-23 | -0.23 | 9.42
2005-03-24 | 1.05 | 15.46 | 2006-03-24 | 0.95 | 8.21 | 2007-03-24 | 1.02 | 12.29 | 2008-03-23 | 1.08 | 15.53 | 2009-03-24 | 0.93 | 6.88 | 2010-03-24 | 1.1 | 9.22 | 2011-03-24 | - | - | 2012-03-23 | -2.16 | 31.71 | 2013-03-24 | -0.14 | 9.61 | 2014-03-24 | -0.24 | 9.55
2005-03-25 | 1.02 | 12.67 | 2006-03-25 | 0.95 | 8.52 | 2007-03-25 | 1.04 | 13.47 | 2008-03-24 | 1.01 | 11.27 | 2009-03-25 | 0.92 | 6.67 | 2010-03-25 | 1.1 | 9.03 | 2011-03-25 | - | - | 2012-03-24 | -2.25 | 19.74 | 2013-03-25 | -0.13 | 11.58 | 2014-03-25 | -0.22 | 16.44
2005-03-26 | 1 | 11.52 | 2006-03-26 | 0.95 | 8.32 | 2007-03-26 | 1.01 | 11.2 | 2008-03-25 | 0.98 | 9.73 | 2009-03-26 | 0.93 | 6.75 | 2010-03-26 | 1.09 | 8.83 | 2011-03-26 | - | - | 2012-03-25 | -2.33 | 12.03 | 2013-03-26 | -0.13 | 12.02 | 2014-03-26 | -0.08 | 37.3
2005-03-27 | 1 | 11.48 | 2006-03-27 | 0.95 | 8.13 | 2007-03-27 | 0.99 | 10.11 | 2008-03-26 | 0.97 | 8.97 | 2009-03-27 | 0.92 | 6.71 | 2010-03-27 | 1.1 | 8.96 | 2011-03-27 | - | - | 2012-03-26 | -2.37 | 9.28 | 2013-03-27 | -0.11 | 19.19 | 2014-03-27 | -0.2 | 15.22
2005-03-28 | 0.98 | 10.36 | 2006-03-28 | 0.94 | 7.88 | 2007-03-28 | 0.99 | 9.87 | 2008-03-27 | 0.96 | 8.68 | 2009-03-28 | 0.92 | 6.6 | 2010-03-28 | 1.09 | 8.94 | 2011-03-28 | - | - | 2012-03-27 | -2.39 | 7.94 | 2013-03-28 | -0.12 | 15.38 | 2014-03-28 | -0.3 | 13.2
2005-03-29 | 0.98 | 9.86 | 2006-03-29 | 0.94 | 7.96 | 2007-03-29 | 0.99 | 9.69 | 2008-03-28 | 0.96 | 8.57 | 2009-03-29 | 0.92 | 6.62 | 2010-03-29 | 1.1 | 8.94 | 2011-03-29 | - | - | 2012-03-28 | -2.4 | 7.57 | 2013-03-29 | -0.12 | 15.6 | 2014-03-29 | -0.39 | 18.32
2005-03-30 | 0.97 | 9.61 | 2006-03-30 | 0.95 | 8.04 | 2007-03-30 | 1.01 | 10.94 | 2008-03-29 | 0.96 | 8.59 | 2009-03-30 | 0.92 | 6.3 | 2010-03-30 | 1.08 | 8.22 | 2011-03-30 | - | - | 2012-03-29 | -2.41 | 6.68 | 2013-03-30 | -0.13 | 13.53 | 2014-03-30 | -0.25 | 19.45
2005-03-31 | 0.97 | 9.13 | 2006-03-31 | 0.94 | 7.81 | 2007-03-31 | 1.01 | 11.02 | 2008-03-30 | 1.05 | 13.48 | 2009-03-31 | 0.91 | 6.25 | 2010-03-31 | 1.26 | 19.41 | 2011-03-31 | - | - | 2012-03-30 | -2.15 | 33.76 | 2013-03-31 | -0.13 | 11.15 | 2014-03-31 | -0.23 | 11.8
2005-04-01 | 0.96 | 8.74 | 2006-04-01 | 0.97 | 9.63 | 2007-04-01 | 0.98 | 9.28 | 2008-03-31 | 0.98 | 9.67 | 2009-04-01 | 0.91 | 6.07 | 2010-04-01 | 1.3 | 22.36 | 2011-04-01 | - | - | 2012-03-31 | -2.16 | 31.09 | 2013-04-01 | -0.13 | 13.26 | 2014-04-01 | -0.24 | 9.86
2005-04-02 | 0.96 | 8.76 | 2006-04-02 | 0.98 | 9.99 | 2007-04-02 | 0.97 | 8.92 | 2008-04-01 | 0.97 | 8.85 | 2009-04-02 | 0.91 | 6.11 | 2010-04-02 | 1.3 | 21.46 | 2011-04-02 | - | - | 2012-04-01 | -2.29 | 15.7 | 2013-04-02 | -0.13 | 11.74 | 2014-04-02 | -0.24 | 11.4
2005-04-03 | 0.96 | 8.58 | 2006-04-03 | 0.96 | 8.64 | 2007-04-03 | 0.96 | 8.28 | 2008-04-02 | 0.96 | 8.59 | 2009-04-03 | 0.91 | 6.17 | 2010-04-03 | 1.22 | 15.97 | 2011-04-03 | - | - | 2012-04-02 | -2.33 | 12.01 | 2013-04-03 | -0.15 | 7.45 | 2014-04-03 | -0.23 | 12.27
2005-04-04 | 0.95 | 8.44 | 2006-04-04 | 1.12 | 25.74 | 2007-04-04 | 0.96 | 8.25 | 2008-04-03 | 0.96 | 8.61 | 2009-04-04 | 0.92 | 6.34 | 2010-04-04 | 1.17 | 12.97 | 2011-04-04 | - | - | 2012-04-03 | -2.12 | 36.96 | 2013-04-04 | -0.14 | 10.02 | 2014-04-04 | -0.24 | 9.6
2005-04-05 | 0.95 | 8.2 | 2006-04-05 | 1.06 | 16.81 | 2007-04-05 | 0.96 | 8.12 | 2008-04-04 | 0.96 | 8.2 | 2009-04-05 | 0.92 | 6.36 | 2010-04-05 | 1.14 | 11.37 | 2011-04-05 | - | - | 2012-04-04 | -2.14 | 33.58 | 2013-04-05 | -0.19 | 7.53 | 2014-04-05 | -0.24 | 10.99
2005-04-06 | 0.97 | 10.06 | 2006-04-06 | 1.01 | 12.42 | 2007-04-06 | 0.96 | 7.94 | 2008-04-05 | 0.95 | 8.08 | 2009-04-06 | 0.91 | 6.08 | 2010-04-06 | 1.12 | 10.35 | 2011-04-06 | - | - | 2012-04-05 | -2.29 | 15.05 | 2013-04-06 | -0.16 | 15.49 | 2014-04-06 | -0.24 | 8.77
2005-04-07 | 0.98 | 10.08 | 2006-04-07 | 0.99 | 10.57 | 2007-04-07 | 0.96 | 8.19 | 2008-04-06 | 0.96 | 8.41 | 2009-04-07 | 0.91 | 6.04 | 2010-04-07 | 1.11 | 9.64 | 2011-04-07 | - | - | 2012-04-06 | -2.32 | 12.52 | 2013-04-07 | -0.13 | 12.29 | 2014-04-07 | -0.24 | 8.13
2005-04-08 | 0.97 | 9.2 | 2006-04-08 | 0.98 | 9.81 | 2007-04-08 | 0.96 | 8.35 | 2008-04-07 | 1.1 | 18.41 | 2009-04-08 | 0.91 | 6.02 | 2010-04-08 | 1.1 | 9.1 | 2011-04-08 | 0.95 | 15.13 | 2012-04-07 | -2.31 | 10.08 | 2013-04-08 | -0.13 | 11.03 | 2014-04-08 | -0.25 | 7.65
2005-04-09 | 0.96 | 8.62 | 2006-04-09 | 0.97 | 9.73 | 2007-04-09 | 0.96 | 7.92 | 2008-04-08 | 0.98 | 9.3 | 2009-04-09 | 0.91 | 5.97 | 2010-04-09 | 1.09 | 8.83 | 2011-04-09 | 0.86 | 11.92 | 2012-04-08 | -1.86 | 9.25 | 2013-04-09 | -0.16 | 6.8 | 2014-04-09 | -0.26 | 10.99
2005-04-10 | 1.22 | 36.73 | 2006-04-10 | 1.04 | 14.35 | 2007-04-10 | 0.95 | 7.64 | 2008-04-09 | 1.05 | 14.26 | 2009-04-10 | 0.9 | 5.82 | 2010-04-10 | 1.09 | 8.79 | 2011-04-10 | - | - | 2012-04-09 | -1.29 | 8.59 | 2013-04-10 | -0.39 | 3.24 | 2014-04-10 | -0.25 | 10.94
2005-04-11 | 1.09 | 19.61 | 2006-04-11 | 1.11 | 23.01 | 2007-04-11 | 0.94 | 7.16 | 2008-04-10 | 1.08 | 16.16 | 2009-04-11 | 0.91 | 6.03 | 2010-04-11 | 1.09 | 8.6 | 2011-04-11 | - | - | 2012-04-10 | -0.76 | 7.97 | 2013-04-11 | -0.19 | 6.75 | 2014-04-11 | -0.26 | 12.41
2005-04-12 | 1.04 | 14.34 | 2006-04-12 | 1.07 | 17 | 2007-04-12 | 0.95 | 7.42 | 2008-04-11 | 1.03 | 12.2 | 2009-04-12 | 0.91 | 5.9 | 2010-04-12 | 1.13 | 10.59 | 2011-04-12 | - | - | 2012-04-11 | -0.26 | 7.12 | 2013-04-12 | -0.14 | 8.45 | 2014-04-12 | -0.26 | 10.6
2005-04-13 | 1 | 11.5 | 2006-04-13 | 1.03 | 13.81 | 2007-04-13 | 1 | 11.09 | 2008-04-12 | 1.01 | 11.25 | 2009-04-13 | 0.9 | 5.83 | 2010-04-13 | 1.1 | 9.12 | 2011-04-13 | - | - | 2012-04-12 | -0.12 | 5.72 | 2013-04-13 | -0.14 | 9.34 | 2014-04-13 | -0.25 | 13.37
2005-04-14 | 0.98 | 10.09 | 2006-04-14 | 1 | 11.29 | 2007-04-14 | 0.97 | 8.44 | 2008-04-13 | 0.99 | 10 | 2009-04-14 | 0.91 | 6.06 | 2010-04-14 | 1.08 | 8.31 | 2011-04-14 | - | - | 2012-04-13 | -0.13 | 5.53 | 2013-04-14 | -0.14 | 8.41 | 2014-04-14 | -0.25 | 8.06
2005-04-15 | 0.97 | 9.16 | 2006-04-15 | 0.98 | 10.12 | 2007-04-15 | 0.96 | 7.86 | 2008-04-14 | 0.98 | 9.25 | 2009-04-15 | 0.92 | 6.51 | 2010-04-15 | 1.08 | 8.23 | 2011-04-15 | - | - | 2012-04-14 | -0.13 | 5.32 | 2013-04-15 | -0.14 | 9.26 | 2014-04-15 | -0.23 | 11.3
2005-04-16 | 0.96 | 8.99 | 2006-04-16 | 0.97 | 9.64 | 2007-04-16 | 1.07 | 17.86 | 2008-04-15 | 0.97 | 9.03 | 2009-04-16 | 0.92 | 6.51 | 2010-04-16 | 1.08 | 8.12 | 2011-04-16 | - | - | 2012-04-15 | -0.13 | 5.02 | 2013-04-16 | -0.14 | 11.06 | 2014-04-16 | -0.22 | 10.18
2005-04-17 | 0.96 | 8.74 | 2006-04-17 | 0.96 | 8.68 | 2007-04-17 | 0.99 | 10.08 | 2008-04-16 | 0.97 | 8.86 | 2009-04-17 | 0.92 | 6.51 | 2010-04-17 | 1.08 | 8.07 | 2011-04-17 | - | - | 2012-04-16 | -0.14 | 5.02 | 2013-04-17 | -0.14 | 8.06 | 2014-04-17 | -0.22 | 18.05
2005-04-18 | 0.95 | 8.54 | 2006-04-18 | 0.95 | 8.33 | 2007-04-18 | 0.97 | 8.58 | 2008-04-17 | 0.96 | 8.44 | 2009-04-18 | 0.91 | 6.27 | 2010-04-18 | 1.07 | 8.02 | 2011-04-18 | - | - | 2012-04-17 | -0.33 | 4.97 | 2013-04-18 | -0.14 | 8.7 | 2014-04-18 | -0.28 | 14.88
2005-04-19 | 0.96 | 8.93 | 2006-04-19 | 1 | 12.07 | 2007-04-19 | 0.96 | 8.23 | 2008-04-18 | 0.95 | 8.06 | 2009-04-19 | 0.9 | 5.53 | 2010-04-19 | 1.18 | 15.01 | 2011-04-19 | - | - | 2012-04-18 | -0.9 | 5.26 | 2013-04-19 | -0.14 | 9.62 | 2014-04-19 | -0.28 | 11.96
2005-04-20 | 1.17 | 28.78 | 2006-04-20 | 0.98 | 10.27 | 2007-04-20 | 0.96 | 7.91 | 2008-04-19 | 0.95 | 8.14 | 2009-04-20 | 1.03 | 14.12 | 2010-04-20 | 1.15 | 11.75 | 2011-04-20 | - | - | 2012-04-19 | -0.65 | 4.83 | 2013-04-20 | -0.14 | 8.56 | 2014-04-20 | -0.22 | 7.31
2005-04-21 | 1.02 | 13.06 | 2006-04-21 | 0.97 | 9.18 | 2007-04-21 | 0.95 | 7.62 | 2008-04-20 | 0.95 | 7.98 | 2009-04-21 | 0.95 | 8.14 | 2010-04-21 | 1.12 | 10.16 | 2011-04-21 | - | - | 2012-04-20 | -0.26 | 4.57 | 2013-04-21 | -0.16 | 5.49 | 2014-04-21 | -0.22 | 7.63
2005-04-22 | 0.99 | 10.95 | 2006-04-22 | 0.97 | 9.19 | 2007-04-22 | 0.95 | 7.39 | 2008-04-21 | 0.95 | 7.74 | 2009-04-22 | 0.91 | 6.23 | 2010-04-22 | 1.5 | 38.04 | 2011-04-22 | - | - | 2012-04-21 | -0.13 | 22.65 | 2013-04-22 | -0.15 | 6.55 | 2014-04-22 | -0.22 | 9.47
2005-04-23 | 0.97 | 9.55 | 2006-04-23 | 0.96 | 9.01 | 2007-04-23 | 0.94 | 6.97 | 2008-04-22 | 0.95 | 7.73 | 2009-04-23 | 0.9 | 5.67 | 2010-04-23 | 1.29 | 20.25 | 2011-04-23 | - | - | 2012-04-22 | -0.1 | 14.8 | 2013-04-23 | -0.09 | 29.69 | 2014-04-23 | -0.22 | 8.83
2005-04-24 | 0.96 | 8.88 | 2006-04-24 | 0.96 | 8.82 | 2007-04-24 | 0.94 | 6.96 | 2008-04-23 | 1.04 | 13.18 | 2009-04-24 | 0.9 | 5.66 | 2010-04-24 | 1.2 | 14.31 | 2011-04-24 | - | - | 2012-04-23 | -0.06 | 10.95 | 2013-04-24 | -0.14 | 11.36 | 2014-04-24 | -0.22 | 10.82
2005-04-25 | 0.96 | 8.9 | 2006-04-25 | 0.95 | 8.44 | 2007-04-25 | 0.94 | 6.85 | 2008-04-24 | 0.96 | 8.4 | 2009-04-25 | 0.96 | 8.24 | 2010-04-25 | 1.16 | 12.13 | 2011-04-25 | - | - | 2012-04-24 | -0.12 | 8.8 | 2013-04-25 | -0.15 | 7.48 | 2014-04-25 | -0.23 | 8.97
2005-04-26 | 0.93 | 7.25 | 2006-04-26 | 0.95 | 8.17 | 2007-04-26 | 0.94 | 6.83 | 2008-04-25 | 0.95 | 7.92 | 2009-04-26 | 0.91 | 5.99 | 2010-04-26 | 1.34 | 30.42 | 2011-04-26 | - | - | 2012-04-25 | -0.07 | 21.24 | 2013-04-26 | -0.15 | 6.61 | 2014-04-26 | -0.31 | 12.1
2005-04-27 | 0.92 | 6.76 | 2006-04-27 | 0.95 | 8.37 | 2007-04-27 | 0.94 | 6.92 | 2008-04-26 | 0.94 | 7.64 | 2009-04-27 | 0.9 | 5.79 | 2010-04-27 | 1.56 | 43.44 | 2011-04-27 | - | - | 2012-04-26 | -0.09 | 17.05 | 2013-04-27 | -0.13 | 11.41 | 2014-04-27 | -0.32 | 12.23
2005-04-28 | 0.92 | 6.76 | 2006-04-28 | 0.95 | 8.06 | 2007-04-28 | 0.93 | 6.64 | 2008-04-27 | 0.94 | 7.5 | 2009-04-28 | 0.9 | 5.64 | 2010-04-28 | 1.45 | 33.46 | 2011-04-28 | - | - | 2012-04-27 | -0.14 | 11.83 | 2013-04-28 | -0.14 | 10.52 | 2014-04-28 | -0.16 | 18.65
2005-04-29 | 0.93 | 7.34 | 2006-04-29 | 0.95 | 8.39 | 2007-04-29 | 0.95 | 7.54 | 2008-04-28 | 0.94 | 7.54 | 2009-04-29 | 0.9 | 5.64 | 2010-04-29 | 1.37 | 26.09 | 2011-04-29 | - | - | 2012-04-28 | -0.08 | 8.58 | 2013-04-29 | -0.12 | 16.86 | 2014-04-29 | -0.15 | 22.64
2005-04-30 | 1.05 | 18.43 | 2006-04-30 | 0.95 | 8.28 | 2007-04-30 | 0.97 | 8.74 | 2008-04-29 | 0.94 | 7.58 | 2009-04-30 | 0.9 | 5.57 | 2010-04-30 | 1.26 | 18.27 | 2011-04-30 | - | - | 2012-04-29 | -0.07 | 8.12 | 2013-04-30 | -0.12 | 17.45 | 2014-04-30 | -0.17 | 17.24
2005-05-01 | 1.07 | 17.63 | 2006-05-01 | 0.94 | 8 | 2007-05-01 | 0.98 | 9.45 | 2008-04-30 | 0.94 | 7.56 | 2009-05-01 | 0.9 | 5.57 | 2010-05-01 | 1.2 | 14.41 | 2011-05-01 | - | - | 2012-04-30 | -0.08 | 8.15 | 2013-05-01 | -0.13 | 11.68 | 2014-05-01 | -0.2 | 12.23
2005-05-02 | 0.99 | 10.84 | 2006-05-02 | 0.95 | 8.14 | 2007-05-02 | 0.96 | 7.91 | 2008-05-01 | 0.95 | 7.75 | 2009-05-02 | 0.92 | 6.54 | 2010-05-02 | 1.17 | 12.71 | 2011-05-02 | - | - | 2012-05-01 | -0.08 | 14.71 | 2013-05-02 | -0.12 | 15.6 | 2014-05-02 | -0.22 | 15.82
2005-05-03 | 0.97 | 9.52 | 2006-05-03 | 0.95 | 8.39 | 2007-05-03 | 0.94 | 7.21 | 2008-05-02 | 0.95 | 8.07 | 2009-05-03 | 0.93 | 6.85 | 2010-05-03 | 1.15 | 11.46 | 2011-05-03 | - | - | 2012-05-02 | -0.07 | 13.2 | 2013-05-03 | -0.13 | 11.09 | 2014-05-03 | -0.22 | 10.08
2005-05-04 | 0.96 | 8.57 | 2006-05-04 | 0.95 | 8.46 | 2007-05-04 | 0.94 | 7.01 | 2008-05-03 | 0.95 | 8.08 | 2009-05-04 | 0.91 | 5.92 | 2010-05-04 | 1.13 | 10.44 | 2011-05-04 | - | - | 2012-05-03 | -0.08 | 10.69 | 2013-05-04 | -0.14 | 8.47 | 2014-05-04 | -0.22 | 14.33
2005-05-05 | 0.96 | 9.01 | 2006-05-05 | 0.95 | 8.39 | 2007-05-05 | 0.94 | 6.88 | 2008-05-04 | 1.03 | 14.2 | 2009-05-05 | 0.9 | 5.64 | 2010-05-05 | 1.11 | 9.82 | 2011-05-05 | - | - | 2012-05-04 | -0.08 | 7.46 | 2013-05-05 | -0.14 | 8.02 | 2014-05-05 | -0.22 | 9.52
2005-05-06 | 1.02 | 12.81 | 2006-05-06 | 1.84 | 102.03 | 2007-05-06 | 1.29 | 39.04 | 2008-05-05 | 1 | 10.45 | 2009-05-06 | 0.89 | 5.38 | 2010-05-06 | 1.17 | 12.95 | 2011-05-06 | - | - | 2012-05-05 | -0.08 | 6.48 | 2013-05-06 | -0.14 | 9.26 | 2014-05-06 | -0.22 | 8.58
2005-05-07 | 0.98 | 10.14 | 2006-05-07 | 1.53 | 66.65 | 2007-05-07 | 1.01 | 11.26 | 2008-05-06 | 0.96 | 8.36 | 2009-05-07 | 0.9 | 5.47 | 2010-05-07 | 1.12 | 10.12 | 2011-05-07 | - | - | 2012-05-06 | -0.09 | 5.54 | 2013-05-07 | -0.14 | 9.26 | 2014-05-07 | -0.22 | 14.25
2005-05-08 | 0.96 | 8.59 | 2006-05-08 | 1.17 | 31.21 | 2007-05-08 | 0.96 | 8.22 | 2008-05-07 | 0.95 | 7.86 | 2009-05-08 | 0.9 | 5.5 | 2010-05-08 | 1.1 | 9.08 | 2011-05-08 | - | - | 2012-05-07 | -0.1 | 5.49 | 2013-05-08 | -0.14 | 10.16 | 2014-05-08 | -0.22 | 10.22
2005-05-09 | 0.94 | 8 | 2006-05-09 | 1.07 | 17.67 | 2007-05-09 | 1 | 11.78 | 2008-05-08 | 0.95 | 7.77 | 2009-05-09 | 0.9 | 5.51 | 2010-05-09 | 1.09 | 8.79 | 2011-05-09 | - | - | 2012-05-08 | -0.09 | 5.83 | 2013-05-09 | -0.18 | 7.14 | 2014-05-09 | -0.22 | 7.57
2005-05-10 | 0.93 | 7.44 | 2006-05-10 | 1.57 | 69.39 | 2007-05-10 | 0.98 | 9.48 | 2008-05-09 | 0.94 | 7.63 | 2009-05-10 | 0.9 | 5.49 | 2010-05-10 | 1.08 | 8.44 | 2011-05-10 | - | - | 2012-05-09 | -0.1 | 5.36 | 2013-05-10 | -0.11 | 24.92 | 2014-05-10 | -0.3 | 11.65
2005-05-11 | 0.94 | 7.56 | 2006-05-11 | 1.3 | 47.11 | 2007-05-11 | 0.96 | 8.07 | 2008-05-10 | 0.94 | 7.33 | 2009-05-11 | 0.9 | 5.44 | 2010-05-11 | 1.08 | 8.42 | 2011-05-11 | 1.36 | 83.59 | 2012-05-10 | -0.1 | 5.69 | 2013-05-11 | -0.25 | 6.45 | 2014-05-11 | -0.45 | 18.43
2005-05-12 | 0.95 | 8.47 | 2006-05-12 | 1.15 | 27.32 | 2007-05-12 | 1.06 | 17.26 | 2008-05-11 | 0.94 | 7.54 | 2009-05-12 | 1.02 | 13.14 | 2010-05-12 | 1.2 | 8.47 | 2011-05-12 | - | - | 2012-05-11 | -0.12 | 5.67 | 2013-05-12 | -0.45 | 4.08 | 2014-05-12 | -0.09 | 34.84
2005-05-13 | 0.94 | 7.95 | 2006-05-13 | 1.09 | 19.51 | 2007-05-13 | 1 | 10.29 | 2008-05-12 | 0.98 | 10.41 | 2009-05-13 | 0.9 | 5.86 | 2010-05-13 | 1.29 | 8.74 | 2011-05-13 | - | - | 2012-05-12 | -0.11 | 6.51 | 2013-05-13 | -0.42 | 2.9 | 2014-05-13 | -0.22 | 17.39
2005-05-14 | 0.95 | 8.11 | 2006-05-14 | 1.04 | 14.88 | 2007-05-14 | 0.96 | 8.06 | 2008-05-13 | 1.12 | 19.91 | 2009-05-14 | 0.89 | 5.23 | 2010-05-14 | 1.3 | 9.7 | 2011-05-14 | - | - | 2012-05-13 | -0.11 | 6.83 | 2013-05-14 | -0.22 | 3.2 | 2014-05-14 | -0.22 | 15.17
2005-05-15 | 0.95 | 8.02 | 2006-05-15 | 1.01 | 12.32 | 2007-05-15 | 0.94 | 7.25 | 2008-05-14 | 1.01 | 11.62 | 2009-05-15 | 0.9 | 5.57 | 2010-05-15 | 1.29 | 9.22 | 2011-05-15 | - | - | 2012-05-14 | -0.17 | 10.78 | 2013-05-15 | -0.16 | 4.2 | 2014-05-15 | -0.23 | 8.84
2005-05-16 | 0.95 | 8.16 | 2006-05-16 | 1 | 11.39 | 2007-05-16 | 0.99 | 10.27 | 2008-05-15 | 0.96 | 8.36 | 2009-05-16 | 1.04 | 13.9 | 2010-05-16 | 1.3 | 9.78 | 2011-05-16 | - | - | 2012-05-15 | -0.2 | 7.86 | 2013-05-16 | -0.16 | 4.2 | 2014-05-16 | -0.29 | 15.31
2005-05-17 | 1.03 | 16.33 | 2006-05-17 | 0.99 | 10.64 | 2007-05-17 | 1.02 | 12.36 | 2008-05-16 | 0.96 | 8.58 | 2009-05-17 | 1.04 | 13.95 | 2010-05-17 | 1.36 | 15.96 | 2011-05-17 | - | - | 2012-05-16 | -0.23 | 7.82 | 2013-05-17 | -0.17 | 2.22 | 2014-05-17 | -0.29 | 13.14
2005-05-18 | 1.79 | 92.95 | 2006-05-18 | 1 | 11.1 | 2007-05-18 | 0.97 | 8.86 | 2008-05-17 | 0.96 | 8.52 | 2009-05-18 | 0.94 | 7.49 | 2010-05-18 | 2.08 | 128.36 | 2011-05-18 | - | - | 2012-05-17 | -0.11 | 6.89 | 2013-05-18 | -0.15 | 6.89 | 2014-05-18 | -0.25 | 14.29
2005-05-19 | 1.15 | 28 | 2006-05-19 | 2.05 | 124.63 | 2007-05-19 | 0.96 | 8.07 | 2008-05-18 | 1.05 | 16.7 | 2009-05-19 | 0.92 | 6.31 | 2010-05-19 | 1.73 | 62.16 | 2011-05-19 | - | - | 2012-05-18 | -0.11 | 6.27 | 2013-05-19 | -0.1 | 25.87 | 2014-05-19 | -0.23 | 13.53
2005-05-20 | 1.04 | 14.71 | 2006-05-20 | 1.56 | 69.33 | 2007-05-20 | 0.95 | 7.82 | 2008-05-19 | 1.3 | 34.57 | 2009-05-20 | 0.91 | 6.02 | 2010-05-20 | 1.4 | 17.71 | 2011-05-20 | - | - | 2012-05-19 | -0.11 | 5.99 | 2013-05-20 | -0.14 | 8.33 | 2014-05-20 | -0.23 | 18.66
2005-05-21 | 1.02 | 12.99 | 2006-05-21 | 1.21 | 35.91 | 2007-05-21 | 0.97 | 8.53 | 2008-05-20 | 1.04 | 13.06 | 2009-05-21 | 1.44 | 50.56 | 2010-05-21 | 1.28 | 17.26 | 2011-05-21 | - | - | 2012-05-20 | -0.11 | 5.59 | 2013-05-21 | -0.13 | 13.25 | 2014-05-21 | -0.23 | 16.46
2005-05-22 | 1.03 | 13.51 | 2006-05-22 | 1.12 | 23.61 | 2007-05-22 | 0.96 | 7.96 | 2008-05-21 | 1 | 10.51 | 2009-05-22 | 1.14 | 20.95 | 2010-05-22 | 1.32 | 21.09 | 2011-05-22 | - | - | 2012-05-21 | -0.1 | 5.98 | 2013-05-22 | -0.16 | 4.93 | 2014-05-22 | -0.22 | 15.4
2005-05-23 | 1.02 | 12.99 | 2006-05-23 | 1.13 | 24.73 | 2007-05-23 | 0.96 | 8.36 | 2008-05-22 | 0.99 | 9.82 | 2009-05-23 | 0.99 | 9.85 | 2010-05-23 | 1.5 | 35.04 | 2011-05-23 | - | - | 2012-05-22 | -0.1 | 6.05 | 2013-05-23 | -0.14 | 9.54 | 2014-05-23 | -0.22 | 17.77
2005-05-24 | 1 | 11.73 | 2006-05-24 | 1.07 | 17.05 | 2007-05-24 | 1.1 | 21.46 | 2008-05-23 | 0.99 | 9.92 | 2009-05-24 | 0.95 | 8.02 | 2010-05-24 | 1.34 | 21.44 | 2011-05-24 | - | - | 2012-05-23 | -0.1 | 6.08 | 2013-05-24 | -0.1 | 23.03 | 2014-05-24 | -0.41 | 15.32
2005-05-25 | 1 | 11.39 | 2006-05-25 | 1.05 | 15.18 | 2007-05-25 | 1.28 | 37.64 | 2008-05-24 | 1.02 | 12.02 | 2009-05-25 | 0.94 | 7.48 | 2010-05-25 | 1.35 | 21.89 | 2011-05-25 | - | - | 2012-05-24 | -0.1 | 6.03 | 2013-05-25 | -0.09 | 26.61 | 2014-05-25 | -0.51 | 12.97
2005-05-26 | 1.01 | 11.76 | 2006-05-26 | 1.08 | 18.94 | 2007-05-26 | 1.07 | 15.58 | 2008-05-25 | 1.01 | 11.42 | 2009-05-26 | 0.94 | 7.24 | 2010-05-26 | 1.3 | 18.57 | 2011-05-26 | - | - | 2012-05-25 | -0.1 | 6.84 | 2013-05-26 | -0.09 | 27.12 | 2014-05-26 | -0.4 | 12.67
2005-05-27 | 1 | 11.05 | 2006-05-27 | 1.09 | 19.16 | 2007-05-27 | 1.02 | 11.98 | 2008-05-26 | 1 | 10.83 | 2009-05-27 | 0.94 | 7.22 | 2010-05-27 | 1.27 | 16.38 | 2011-05-27 | - | - | 2012-05-26 | -0.1 | 7.03 | 2013-05-27 | -0.01 | 80.61 | 2014-05-27 | -0.22 | 18.37
2005-05-28 | 1.01 | 11.77 | 2006-05-28 | 1.14 | 25.7 | 2007-05-28 | 1.03 | 12.4 | 2008-05-27 | 1.01 | 11.51 | 2009-05-28 | 0.94 | 7.24 | 2010-05-28 | 1.24 | 14.5 | 2011-05-28 | - | - | 2012-05-27 | -0.1 | 7.14 | 2013-05-28 | 0.1 | 144.14 | 2014-05-28 | -0.21 | 16.46
2005-05-29 | 1.01 | 12.06 | 2006-05-29 | 1.1 | 20.79 | 2007-05-29 | 1.02 | 11.96 | 2008-05-28 | 2.16 | 168.6 | 2009-05-29 | 0.93 | 7.1 | 2010-05-29 | 1.24 | 14.53 | 2011-05-29 | - | - | 2012-05-28 | -0.1 | 6.62 | 2013-05-29 | -0.08 | 33.26 | 2014-05-29 | -0.21 | 12.77
2005-05-30 | 1 | 11.17 | 2006-05-30 | 1.05 | 15.79 | 2007-05-30 | 1.02 | 11.88 | 2008-05-29 | 1.54 | 58.99 | 2009-05-30 | 0.94 | 7.36 | 2010-05-30 | 1.22 | 13.44 | 2011-05-30 | - | - | 2012-05-29 | -0.1 | 6.86 | 2013-05-30 | -0.1 | 25.03 | 2014-05-30 | -0.22 | 16.5
2005-05-31 | 0.99 | 10.99 | 2006-05-31 | 1.04 | 14.3 | 2007-05-31 | 1.01 | 11.4 | 2008-05-30 | 1.14 | 20.51 | 2009-05-31 | 0.95 | 7.75 | 2010-05-31 | 1.24 | 14.59 | 2011-05-31 | - | - | 2012-05-30 | -0.34 | 7.66 | 2013-05-31 | -0.14 | 13.18 | 2014-05-31 | -0.22 | 17.43
2005-06-01 | 1.31 | 43.69 | 2006-06-01 | 1.03 | 13.89 | 2007-06-01 | 1.02 | 12.12 | 2008-05-31 | 1.09 | 16.57 | 2009-06-01 | 0.95 | 8.02 | 2010-06-01 | 1.21 | 12.84 | 2011-06-01 | - | - | 2012-05-31 | -0.35 | 10.42 | 2013-06-01 | -0.14 | 12.58 | 2014-06-01 | -0.22 | 15.82
2005-06-02 | 1.92 | 107.82 | 2006-06-02 | 1.03 | 13.46 | 2007-06-02 | 1.03 | 12.9 | 2008-06-01 | 1.07 | 14.82 | 2009-06-02 | 0.96 | 8.47 | 2010-06-02 | 1.2 | 12.24 | 2011-06-02 | - | - | 2012-06-01 | -0.11 | 9.68 | 2013-06-02 | -0.14 | 12.12 | 2014-06-02 | -0.23 | 19.24
2005-06-03 | 1.2 | 33.96 | 2006-06-03 | 1.02 | 13.02 | 2007-06-03 | 1.04 | 13.66 | 2008-06-02 | 1.06 | 14.37 | 2009-06-03 | 0.98 | 9.62 | 2010-06-03 | 1.2 | 12.49 | 2011-06-03 | - | - | 2012-06-02 | -0.09 | 11.37 | 2013-06-03 | -0.15 | 11.13 | 2014-06-03 | -0.22 | 19.48
2005-06-04 | 1.04 | 14.72 | 2006-06-04 | 1.01 | 12.26 | 2007-06-04 | 1.03 | 13.04 | 2008-06-03 | 1.06 | 14.17 | 2009-06-04 | 1 | 10.55 | 2010-06-04 | 1.23 | 12.42 | 2011-06-04 | - | - | 2012-06-03 | -0.09 | 12.98 | 2013-06-04 | -0.14 | 9.89 | 2014-06-04 | -0.18 | 19.07
2005-06-05 | 1.04 | 14.36 | 2006-06-05 | 1.02 | 12.96 | 2007-06-05 | 1.03 | 12.94 | 2008-06-04 | 1.07 | 15.46 | 2009-06-05 | 0.98 | 9.57 | 2010-06-05 | 1.28 | 11.5 | 2011-06-05 | - | - | 2012-06-04 | -0.1 | 11.43 | 2013-06-05 | -0.15 | 9.23 | 2014-06-05 | -0.19 | 13.06
2005-06-06 | 1.02 | 12.6 | 2006-06-06 | 1.02 | 12.98 | 2007-06-06 | 1.02 | 11.88 | 2008-06-05 | 1.3 | 34.9 | 2009-06-06 | 0.97 | 8.79 | 2010-06-06 | 1.62 | 38.43 | 2011-06-06 | - | - | 2012-06-05 | -0.12 | 10.91 | 2013-06-06 | -0.15 | 9.92 | 2014-06-06 | -0.29 | 14.6
2005-06-07 | 1.01 | 12.37 | 2006-06-07 | 1.02 | 12.53 | 2007-06-07 | 1.02 | 11.88 | 2008-06-06 | 1.09 | 16.55 | 2009-06-07 | 0.96 | 8.26 | 2010-06-07 | 1.56 | 26.73 | 2011-06-07 | - | - | 2012-06-06 | -0.12 | 10.68 | 2013-06-07 | -0.14 | 11.73 | 2014-06-07 | -0.43 | 13.47
2005-06-08 | 1.02 | 12.5 | 2006-06-08 | 1.04 | 15.01 | 2007-06-08 | 1.01 | 11.59 | 2008-06-07 | 1.03 | 12.47 | 2009-06-08 | 0.96 | 8.45 | 2010-06-08 | 1.47 | 20.78 | 2011-06-08 | - | - | 2012-06-07 | -0.12 | 10.51 | 2013-06-08 | -0.12 | 12.16 | 2014-06-08 | -0.22 | 15.37
2005-06-09 | 1.01 | 11.85 | 2006-06-09 | 1.05 | 15.71 | 2007-06-09 | 1.01 | 11.32 | 2008-06-08 | 1.15 | 22.96 | 2009-06-09 | 0.98 | 9.79 | 2010-06-09 | 1.39 | 16.37 | 2011-06-09 | - | - | 2012-06-08 | -0.12 | 11.03 | 2013-06-09 | -0.16 | 10.93 | 2014-06-09 | -0.22 | 18.04
2005-06-10 | 1.45 | 56.55 | 2006-06-10 | 1.15 | 26.54 | 2007-06-10 | 0.99 | 9.8 | 2008-06-09 | 1.18 | 23.93 | 2009-06-10 | 1.08 | 15.95 | 2010-06-10 | 1.34 | 14.22 | 2011-06-10 | - | - | 2012-06-09 | -0.11 | 11 | 2013-06-10 | -0.16 | 9.82 | 2014-06-10 | -0.23 | 14.2
2005-06-11 | 1.49 | 63.53 | 2006-06-11 | 1.41 | 55.33 | 2007-06-11 | 0.98 | 9.54 | 2008-06-10 | 1.08 | 15.99 | 2009-06-11 | 0.99 | 10.3 | 2010-06-11 | 1.34 | 13.97 | 2011-06-11 | - | - | 2012-06-10 | -0.08 | 9.33 | 2013-06-11 | -0.16 | 10.52 | 2014-06-11 | -0.36 | 10.31
2005-06-12 | 1.09 | 19.22 | 2006-06-12 | 1.09 | 19.77 | 2007-06-12 | 0.98 | 9.59 | 2008-06-11 | 1.05 | 13.9 | 2009-06-12 | 0.95 | 7.86 | 2010-06-12 | 1.41 | 17.31 | 2011-06-12 | - | - | 2012-06-11 | -0.12 | 6.53 | 2013-06-12 | -0.14 | 13.71 | 2014-06-12 | -0.27 | 30.37
2005-06-13 | 1.03 | 13.71 | 2006-06-13 | 1.03 | 14.01 | 2007-06-13 | 0.99 | 10.04 | 2008-06-12 | 1.03 | 12.17 | 2009-06-13 | 0.96 | 8.56 | 2010-06-13 | 1.45 | 20.16 | 2011-06-13 | - | - | 2012-06-12 | -0.19 | 5.43 | 2013-06-13 | -0.15 | 12.82 | 2014-06-13 | -0.29 | 14.05
2005-06-14 | 1.02 | 12.77 | 2006-06-14 | 1.43 | 56.4 | 2007-06-14 | 1.05 | 14.41 | 2008-06-13 | 0.99 | 10.34 | 2009-06-14 | 0.96 | 8.23 | 2010-06-14 | 1.43 | 19 | 2011-06-14 | - | - | 2012-06-13 | -0.2 | 10.31 | 2013-06-14 | -0.16 | 13.2 | 2014-06-14 | -0.32 | 11.87
2005-06-15 | 1.02 | 12.59 | 2006-06-15 | 1.78 | 92.33 | 2007-06-15 | 1.04 | 13.3 | 2008-06-14 | 0.98 | 9.68 | 2009-06-15 | 0.94 | 7.59 | 2010-06-15 | 1.38 | 16.09 | 2011-06-15 | - | - | 2012-06-14 | -0.11 | 10.89 | 2013-06-15 | -0.19 | 14.34 | 2014-06-15 | -0.24 | 10.55
2005-06-16 | 1.01 | 12.46 | 2006-06-16 | 1.19 | 33.45 | 2007-06-16 | 1.01 | 11.19 | 2008-06-15 | 0.99 | 9.89 | 2009-06-16 | 0.94 | 7.26 | 2010-06-16 | 1.35 | 14.37 | 2011-06-16 | - | - | 2012-06-15 | -0.09 | 7.97 | 2013-06-16 | -0.3 | 10.29 | 2014-06-16 | -0.24 | 13.81
2005-06-17 | 1 | 11.52 | 2006-06-17 | 1.1 | 21.09 | 2007-06-17 | 0.97 | 8.49 | 2008-06-16 | 0.99 | 9.84 | 2009-06-17 | 0.94 | 7.27 | 2010-06-17 | 1.32 | 13.17 | 2011-06-17 | - | - | 2012-06-16 | -0.08 | 8.06 | 2013-06-17 | -0.67 | 10.6 | 2014-06-17 | -0.27 | 15.62
2005-06-18 | 1 | 11.22 | 2006-06-18 | 1.06 | 16.5 | 2007-06-18 | 0.95 | 7.72 | 2008-06-17 | 1.05 | 14.72 | 2009-06-18 | 0.94 | 7.36 | 2010-06-18 | 1.33 | 13.66 | 2011-06-18 | - | - | 2012-06-17 | -0.08 | 6.24 | 2013-06-18 | -1.34 | 17.78 | 2014-06-18 | -0.25 | 12.37
2005-06-19 | 0.99 | 10.94 | 2006-06-19 | 1.06 | 15.91 | 2007-06-19 | 0.95 | 7.59 | 2008-06-18 | 2.26 | 160.51 | 2009-06-19 | 0.95 | 7.73 | 2010-06-19 | 1.37 | 15.71 | 2011-06-19 | - | - | 2012-06-18 | -0.12 | 7.56 | 2013-06-19 | 0 | 147.96 | 2014-06-19 | -0.22 | 10.66
2005-06-20 | 1 | 11.43 | 2006-06-20 | 1.05 | 15.34 | 2007-06-20 | 0.96 | 7.94 | 2008-06-19 | 1.93 | 110.25 | 2009-06-20 | 0.95 | 8.11 | 2010-06-20 | 1.34 | 14.06 | 2011-06-20 | - | - | 2012-06-19 | -0.13 | 10.23 | 2013-06-20 | -0.05 | 49.2 | 2014-06-20 | -0.22 | 14.94
2005-06-21 | 1 | 11.08 | 2006-06-21 | 1.06 | 16.07 | 2007-06-21 | 1.01 | 11.62 | 2008-06-20 | 1.47 | 49.83 | 2009-06-21 | 1.03 | 12.51 | 2010-06-21 | 1.33 | 13.42 | 2011-06-21 | - | - | 2012-06-20 | -0.09 | 6.51 | 2013-06-21 | -0.15 | 13.3 | 2014-06-21 | -0.24 | 12.48
2005-06-22 | 0.99 | 10.49 | 2006-06-22 | 1.47 | 58.59 | 2007-06-22 | 1.22 | 31.59 | 2008-06-21 | 2.41 | 216.06 | 2009-06-22 | 2.3 | 189.4 | 2010-06-22 | 1.3 | 12.07 | 2011-06-22 | - | - | 2012-06-21 | -0.12 | 4.24 | 2013-06-22 | -0.15 | 12.8 | 2014-06-22 | -0.24 | 12.51
2005-06-23 | 0.98 | 10.35 | 2006-06-23 | 1.26 | 41.73 | 2007-06-23 | 1.18 | 27.4 | 2008-06-22 | 1.92 | 108.43 | 2009-06-23 | 1.51 | 57.48 | 2010-06-23 | 1.28 | 11.48 | 2011-06-23 | - | - | 2012-06-22 | -0.14 | 2.79 | 2013-06-23 | -0.14 | 18.56 | 2014-06-23 | -0.23 | 18.13
2005-06-24 | 0.99 | 10.37 | 2006-06-24 | 1.11 | 21.9 | 2007-06-24 | 1.36 | 43.96 | 2008-06-23 | 1.34 | 38.37 | 2009-06-24 | 1.07 | 15.11 | 2010-06-24 | 1.27 | 10.92 | 2011-06-24 | - | - | 2012-06-23 | -0.13 | 2.81 | 2013-06-24 | -0.13 | 19.53 | 2014-06-24 | -0.23 | 12.86
2005-06-25 | 0.99 | 10.71 | 2006-06-25 | 1.86 | 107.35 | 2007-06-25 | 1.25 | 34.88 | 2008-06-24 | 1.21 | 26.1 | 2009-06-25 | 0.98 | 9.66 | 2010-06-25 | 1.28 | 11.19 | 2011-06-25 | - | - | 2012-06-24 | -0.14 | 2.45 | 2013-06-25 | -0.14 | 16.26 | 2014-06-25 | -0.22 | 14.27
2005-06-26 | 1.02 | 13.03 | 2006-06-26 | 1.71 | 83.87 | 2007-06-26 | 1.1 | 18.78 | 2008-06-25 | 1.11 | 18 | 2009-06-26 | 0.95 | 7.8 | 2010-06-26 | 1.3 | 12.42 | 2011-06-26 | - | - | 2012-06-25 | -0.14 | 2.23 | 2013-06-26 | -0.11 | 20.38 | 2014-06-26 | -0.22 | 14.56
2005-06-27 | 1.05 | 15.35 | 2006-06-27 | 1.27 | 44.05 | 2007-06-27 | 1.02 | 12.36 | 2008-06-26 | 1.07 | 14.81 | 2009-06-27 | 0.95 | 8.06 | 2010-06-27 | 1.25 | 10.29 | 2011-06-27 | - | - | 2012-06-26 | -0.14 | 2.34 | 2013-06-27 | -0.15 | 15.27 | 2014-06-27 | -0.24 | 9.7
2005-06-28 | 1.47 | 60.64 | 2006-06-28 | 1.15 | 27.78 | 2007-06-28 | 1 | 10.31 | 2008-06-27 | 1.07 | 14.8 | 2009-06-28 | 0.98 | 9.63 | 2010-06-28 | 1.24 | 9.76 | 2011-06-28 | - | - | 2012-06-27 | -0.13 | 2.38 | 2013-06-28 | -0.15 | 12.5 | 2014-06-28 | -0.24 | 12.17
2005-06-29 | 1.31 | 47.16 | 2006-06-29 | 1.1 | 20.74 | 2007-06-29 | 1.03 | 12.79 | 2008-06-28 | 1.82 | 103.79 | 2009-06-29 | 2.04 | 125.03 | 2010-06-29 | 1.21 | 8.46 | 2011-06-29 | - | - | 2012-06-28 | -0.12 | 2.6 | 2013-06-29 | -0.17 | 9.04 | 2014-06-29 | -0.22 | 14.02
2005-06-30 | 1.12 | 22.96 | 2006-06-30 | 1.13 | 24.16 | 2007-06-30 | 1 | 10.89 | 2008-06-29 | 1.79 | 86.54 | 2009-06-30 | 1.41 | 44.9 | 2010-06-30 | 1.2 | 8.4 | 2011-06-30 | - | - | 2012-06-29 | -0.1 | 6.03 | 2013-06-30 | -0.16 | 7.44 | 2014-06-30 | -0.24 | 10.22
2005-07-01 | 2.12 | 146.29 | 2006-07-01 | 1.73 | 87.78 | 2007-07-01 | 2.22 | 172.24 | 2008-06-30 | 1.39 | 42.98 | 2009-07-01 | 1.21 | 25.85 | 2010-07-01 | 2.7 | 151.63 | 2011-07-01 | - | - | 2012-06-30 | -0.04 | 20.71 | 2013-07-01 | -0.15 | 6.25 | 2014-07-01 | -0.25 | 14.23
2005-07-02 | 2.89 | 255.31 | 2006-07-02 | 1.57 | 69.66 | 2007-07-02 | 1.69 | 83.4 | 2008-07-01 | 1.24 | 28.79 | 2009-07-02 | 1.05 | 13.76 | 2010-07-02 | 1.99 | 67 | 2011-07-02 | - | - | 2012-07-01 | -0.04 | 22.75 | 2013-07-02 | -0.13 | 13.05 | 2014-07-02 | -0.32 | -
2005-07-03 | 1.76 | 88.71 | 2006-07-03 | 1.29 | 46.25 | 2007-07-03 | 1.22 | 32.1 | 2008-07-02 | 1.83 | 110.74 | 2009-07-03 | 0.99 | 10.16 | 2010-07-03 | 1.93 | 60.97 | 2011-07-03 | - | - | 2012-07-02 | -0.1 | 8.22 | 2013-07-03 | -0.04 | 57.58 | 2014-07-03 | -0.17 | 38.8
2005-07-04 | 1.44 | 57.87 | 2006-07-04 | 1.65 | 79.35 | 2007-07-04 | 2.08 | 145.87 | 2008-07-03 | 1.99 | 114.74 | 2009-07-04 | 0.98 | 9.57 | 2010-07-04 | 1.42 | 21.94 | 2011-07-04 | - | - | 2012-07-03 | -0.1 | 5.12 | 2013-07-04 | 0.02 | 72.6 | 2014-07-04 | -0.15 | 23.41
2005-07-05 | 1.26 | 44.05 | 2006-07-05 | 1.8 | 92.57 | 2007-07-05 | 1.42 | 51.11 | 2008-07-04 | 1.46 | 49.35 | 2009-07-05 | 1 | 11.36 | 2010-07-05 | 1.28 | 14.5 | 2011-07-05 | - | - | 2012-07-04 | -0.12 | 3.79 | 2013-07-05 | 2.26 | 818.83 | 2014-07-05 | -0.22 | 15.84
2005-07-06 | 1.18 | 32.5 | 2006-07-06 | 1.43 | 57.02 | 2007-07-06 | 1.2 | 28.92 | 2008-07-05 | 1.28 | 33.11 | 2009-07-06 | 0.98 | 9.69 | 2010-07-06 | 1.22 | 11.54 | 2011-07-06 | - | - | 2012-07-05 | 0.01 | 42.38 | 2013-07-06 | 0.28 | 200.78 | 2014-07-06 | -0.15 | 29.3
2005-07-07 | 1.12 | 22.47 | 2006-07-07 | 1.29 | 46.63 | 2007-07-07 | 1.12 | 19.99 | 2008-07-06 | 1.19 | 24.11 | 2009-07-07 | 3.58 | 661.01 | 2010-07-07 | 1.22 | 11.74 | 2011-07-07 | - | - | 2012-07-06 | 0.11 | 63.24 | 2013-07-07 | 0.1 | 163.01 | 2014-07-07 | -0.12 | 21.53
2005-07-08 | 1.09 | 20.47 | 2006-07-08 | 1.24 | 41.11 | 2007-07-08 | 1.05 | 14.46 | 2008-07-07 | 1.12 | 18.53 | 2009-07-08 | 2.29 | 177.28 | 2010-07-08 | 1.21 | 11.04 | 2011-07-08 | - | - | 2012-07-07 | -0.01 | 29.62 | 2013-07-08 | 0.04 | 105.65 | 2014-07-08 | -0.18 | 14.68
2005-07-09 | 1.54 | 66.94 | 2006-07-09 | 1.56 | 68.63 | 2007-07-09 | 1.18 | 28.77 | 2008-07-08 | 1.1 | 17.09 | 2009-07-09 | 1.55 | 57.69 | 2010-07-09 | 1.23 | 11.75 | 2011-07-09 | - | - | 2012-07-08 | -0.12 | 10.73 | 2013-07-09 | -0.1 | 23.79 | 2014-07-09 | -0.35 | 12.76
2005-07-10 | 1.35 | 50.66 | 2006-07-10 | 1.98 | 118.42 | 2007-07-10 | 1.65 | 74.35 | 2008-07-09 | 1.1 | 17.31 | 2009-07-10 | 1.57 | 60.02 | 2010-07-10 | 1.24 | 14.55 | 2011-07-10 | - | - | 2012-07-09 | -0.13 | 7.28 | 2013-07-10 | -0.07 | 40.99 | 2014-07-10 | -0.5 | 11.34
2005-07-11 | 1.82 | 97.65 | 2006-07-11 | 2.52 | 201.31 | 2007-07-11 | 1.31 | 41.44 | 2008-07-10 | 1.09 | 16.7 | 2009-07-11 | 1.8 | 112.4 | 2010-07-11 | 3.76 | 617.87 | 2011-07-11 | - | - | 2012-07-10 | -0.09 | 17.23 | 2013-07-11 | 0.01 | 82.32 | 2014-07-11 | -0.48 | 13.68
2005-07-12 | 1.54 | 67.1 | 2006-07-12 | 2.97 | 284.36 | 2007-07-12 | 1.16 | 24.56 | 2008-07-11 | 1.07 | 15.33 | 2009-07-12 | 2.4 | 186.98 | 2010-07-12 | 2.83 | 219.43 | 2011-07-12 | - | - | 2012-07-11 | 0.2 | 191.33 | 2013-07-12 | 0 | 72.3 | 2014-07-12 | -0.49 | 13.48
2005-07-13 | 1.29 | 46.37 | 2006-07-13 | 1.7 | 81.98 | 2007-07-13 | 1.11 | 19.28 | 2008-07-12 | 1.25 | 32.06 | 2009-07-13 | 1.86 | 93.88 | 2010-07-13 | 1.8 | 64.01 | 2011-07-13 | - | - | 2012-07-12 | 0.04 | 78.08 | 2013-07-13 | -0.07 | 38.09 | 2014-07-13 | -0.19 | 31.54
2005-07-14 | 1.17 | 30.24 | 2006-07-14 | 1.4 | 54.59 | 2007-07-14 | 1.08 | 16.86 | 2008-07-13 | 1.46 | 48.99 | 2009-07-14 | 1.58 | 60.95 | 2010-07-14 | 1.5 | 35.17 | 2011-07-14 | - | - | 2012-07-13 | -0.01 | 36.68 | 2013-07-14 | -0.11 | 21.52 | 2014-07-14 | -0.33 | 15.38
2005-07-15 | 1.15 | 26.85 | 2006-07-15 | 1.3 | 46.75 | 2007-07-15 | 1.04 | 13.15 | 2008-07-14 | 1.29 | 33.59 | 2009-07-15 | 3.08 | 378.92 | 2010-07-15 | 1.37 | 24.82 | 2011-07-15 | - | - | 2012-07-14 | 0.06 | 129.6 | 2013-07-15 | -0.13 | 13.7 | 2014-07-15 | -0.49 | 13.63
2005-07-16 | 1.11 | 22.4 | 2006-07-16 | 1.26 | 44.41 | 2007-07-16 | 1.02 | 11.98 | 2008-07-15 | 1.12 | 18.73 | 2009-07-16 | 4.4 | 917.28 | 2010-07-16 | 2.28 | 130.64 | 2011-07-16 | - | - | 2012-07-15 | 0.8 | 477.08 | 2013-07-16 | -0.14 | 10.41 | 2014-07-16 | -0.5 | 12.63
2005-07-17 | 1.08 | 17.94 | 2006-07-17 | 1.27 | 45.24 | 2007-07-17 | 1.02 | 12.15 | 2008-07-16 | 1.06 | 14.59 | 2009-07-17 | 2.36 | 184.72 | 2010-07-17 | 2.89 | 211.63 | 2011-07-17 | - | - | 2012-07-16 | -0.07 | 71.43 | 2013-07-17 | -0.12 | 16.26 | 2014-07-17 | -0.2 | 78.2
2005-07-18 | 1.05 | 15.03 | 2006-07-18 | 2.18 | 159.06 | 2007-07-18 | 1.01 | 11.1 | 2008-07-17 | 1.05 | 13.73 | 2009-07-18 | 1.69 | 72.41 | 2010-07-18 | 1.95 | 82.55 | 2011-07-18 | - | - | 2012-07-17 | -0.33 | 57.65 | 2013-07-18 | -0.12 | 14.14 | 2014-07-18 | -0.01 | -
2005-07-19 | 1.01 | 11.96 | 2006-07-19 | 2.54 | 191.78 | 2007-07-19 | 1.18 | 29.65 | 2008-07-18 | 1.04 | 12.83 | 2009-07-19 | 1.65 | 68.5 | 2010-07-19 | 1.53 | 37.46 | 2011-07-19 | - | - | 2012-07-18 | -0.39 | 43.95 | 2013-07-19 | -0.14 | 9.97 | 2014-07-19 | 0.03 | -
2005-07-20 | 1 | 11.71 | 2006-07-20 | 2.58 | 197.14 | 2007-07-20 | 1.33 | 41.34 | 2008-07-19 | 1.13 | 19.45 | 2009-07-20 | 1.66 | 68.54 | 2010-07-20 | 1.4 | 27.08 | 2011-07-20 | - | - | 2012-07-19 | -0.08 | 146.55 | 2013-07-20 | -0.13 | 12.29 | 2014-07-20 | -0.19 | 52.39
2005-07-21 | 1 | 11.56 | 2006-07-21 | 1.97 | 111.71 | 2007-07-21 | 1.13 | 20.97 | 2008-07-20 | 1.17 | 22.83 | 2009-07-21 | 2.51 | 213.76 | 2010-07-21 | 1.33 | 22.4 | 2011-07-21 | - | - | 2012-07-20 | -0.11 | 54.07 | 2013-07-21 | -0.13 | 13.53 | 2014-07-21 | -0.13 | 25.38
2005-07-22 | 1 | 11.47 | 2006-07-22 | 1.54 | 66.53 | 2007-07-22 | 1.07 | 16.18 | 2008-07-21 | 1.13 | 19.62 | 2009-07-22 | 1.85 | 93.76 | 2010-07-22 | 1.3 | 20.03 | 2011-07-22 | - | - | 2012-07-21 | 0.04 | 28.12 | 2013-07-22 | -0.12 | 14.56 | 2014-07-22 | -0.17 | 21.93
2005-07-23 | 0.99 | 10.7 | 2006-07-23 | 1.39 | 53.68 | 2007-07-23 | 1.03 | 12.67 | 2008-07-22 | 1.08 | 15.49 | 2009-07-23 | 1.5 | 52.57 | 2010-07-23 | 1.26 | 17.49 | 2011-07-23 | - | - | 2012-07-22 | 0.01 | 23.52 | 2013-07-23 | -0.14 | 11.47 | 2014-07-23 | -0.19 | 19.9
2005-07-24 | 0.99 | 10.86 | 2006-07-24 | 1.3 | 47.02 | 2007-07-24 | 1.01 | 11.47 | 2008-07-23 | 1.05 | 13.42 | 2009-07-24 | 1.43 | 45.93 | 2010-07-24 | 1.45 | 36.81 | 2011-07-24 | - | - | 2012-07-23 | -0.08 | 14.48 | 2013-07-24 | -0.04 | 54.38 | 2014-07-24 | -0.19 | 21.19
2005-07-25 | 1 | 11.76 | 2006-07-25 | 1.34 | 52.41 | 2007-07-25 | 1 | 10.54 | 2008-07-24 | 1.06 | 14.6 | 2009-07-25 | 1.33 | 37.44 | 2010-07-25 | 1.71 | 55.79 | 2011-07-25 | - | - | 2012-07-24 | -0.11 | 9.86 | 2013-07-25 | -0.09 | 27.42 | 2014-07-25 | -0.19 | 19.79
2005-07-26 | 0.98 | 9.85 | 2006-07-26 | 2.94 | 269.3 | 2007-07-26 | 0.99 | 10 | 2008-07-25 | 2.27 | 174.79 | 2009-07-26 | 1.25 | 30.15 | 2010-07-26 | 1.77 | 62.49 | 2011-07-26 | - | - | 2012-07-25 | -0.14 | 8.81 | 2013-07-26 | -0.13 | 10.96 | 2014-07-26 | -0.2 | 19.06
2005-07-27 | 0.98 | 10.27 | 2006-07-27 | 2.18 | 141.17 | 2007-07-27 | 1 | 10.45 | 2008-07-26 | 1.61 | 66.57 | 2009-07-27 | 1.24 | 28.68 | 2010-07-27 | 1.42 | 29.16 | 2011-07-27 | - | - | 2012-07-26 | -0.14 | 6.64 | 2013-07-27 | -0.14 | 8.53 | 2014-07-27 | -0.22 | 11.6
2005-07-28 | 1.1 | 23.06 | 2006-07-28 | 1.59 | 70.54 | 2007-07-28 | 1 | 10.33 | 2008-07-27 | 1.25 | 30.27 | 2009-07-28 | 1.42 | 45.13 | 2010-07-28 | 1.6 | 45.3 | 2011-07-28 | - | - | 2012-07-27 | -0.14 | 6.38 | 2013-07-28 | -0.13 | 11.06 | 2014-07-28 | -0.2 | 22.99
2005-07-29 | 1.28 | 45.01 | 2006-07-29 | 1.38 | 53.19 | 2007-07-29 | 0.99 | 10.13 | 2008-07-28 | 1.22 | 27.7 | 2009-07-29 | 1.35 | 39.18 | 2010-07-29 | 1.58 | 41.82 | 2011-07-29 | - | - | 2012-07-28 | -0.13 | 6.15 | 2013-07-29 | -0.02 | 70.33 | 2014-07-29 | -0.18 | 21.66
2005-07-30 | 1.1 | 20.43 | 2006-07-30 | 1.28 | 45.33 | 2007-07-30 | 1 | 10.38 | 2008-07-29 | 1.29 | 33.08 | 2009-07-30 | 1.25 | 29.46 | 2010-07-30 | 1.43 | 29.79 | 2011-07-30 | - | - | 2012-07-29 | -0.12 | 6.23 | 2013-07-30 | -0.07 | 39.18 | 2014-07-30 | -0.22 | 15.8
2005-07-31 | 1.03 | 13.35 | 2006-07-31 | 1.21 | 37.07 | 2007-07-31 | 1 | 10.26 | 2008-07-30 | 1.2 | 25.72 | 2009-07-31 | 1.52 | 55.15 | 2010-07-31 | 1.32 | 21.72 | 2011-07-31 | - | - | 2012-07-30 | -0.13 | 5.74 | 2013-07-31 | -0.14 | 10.05 | 2014-07-31 | -0.23 | 16.05
2005-08-01 | 1.34 | 48.45 | 2006-08-01 | 1.16 | 28.83 | 2007-08-01 | 0.98 | 9.57 | 2008-07-31 | 1.1 | 17.31 | 2009-08-01 | 1.29 | 33.89 | 2010-08-01 | 1.26 | 17.96 | 2011-08-01 | - | - | 2012-07-31 | -0.12 | 5.85 | 2013-08-01 | -0.12 | 16.78 | 2014-08-01 | -0.35 | 16.54
2005-08-02 | 1.5 | 66.61 | 2006-08-02 | 1.14 | 26.32 | 2007-08-02 | 0.96 | 7.94 | 2008-08-01 | 1.05 | 13.88 | 2009-08-02 | 1.2 | 24.97 | 2010-08-02 | 1.23 | 16.07 | 2011-08-02 | - | - | 2012-08-01 | -0.12 | 6.65 | 2013-08-02 | -0.15 | 7.91 | 2014-08-02 | -0.8 | 23.47
2005-08-03 | 2.16 | 135.96 | 2006-08-03 | 1.1 | 20.85 | 2007-08-03 | 0.95 | 7.65 | 2008-08-02 | 1.04 | 13.04 | 2009-08-03 | 1.16 | 22.12 | 2010-08-03 | 1.21 | 14.87 | 2011-08-03 | - | - | 2012-08-02 | -0.12 | 6.78 | 2013-08-03 | -0.12 | 15.34 | 2014-08-03 | -0.19 | 73.63
2005-08-04 | 1.45 | 58.97 | 2006-08-04 | 1.17 | 28.38 | 2007-08-04 | 0.95 | 7.57 | 2008-08-03 | 1.07 | 15.36 | 2009-08-04 | 1.17 | 22.31 | 2010-08-04 | 1.19 | 14.01 | 2011-08-04 | - | - | 2012-08-03 | -0.12 | 7.64 | 2013-08-04 | -0.04 | 51.21 | 2014-08-04 | -0.11 | 51.85
2005-08-05 | 1.18 | 31.87 | 2006-08-05 | 1.12 | 23.56 | 2007-08-05 | 1.77 | 95.86 | 2008-08-04 | 1.02 | 11.76 | 2009-08-05 | 1.13 | 19.24 | 2010-08-05 | 1.16 | 13.91 | 2011-08-05 | - | - | 2012-08-04 | -0.11 | 7.38 | 2013-08-05 | -0.01 | 74.41 | 2014-08-05 | -0.03 | 43.82
2005-08-06 | 1.08 | 19.02 | 2006-08-06 | 1.29 | 42.57 | 2007-08-06 | 1.56 | 64 | 2008-08-05 | 0.99 | 9.86 | 2009-08-06 | 1.12 | 18.75 | 2010-08-06 | 1.32 | 26.23 | 2011-08-06 | - | - | 2012-08-05 | -0.11 | 7.78 | 2013-08-06 | -0.08 | 47.64 | 2014-08-06 | -0.15 | 26.64
2005-08-07 | 1.03 | 13.55 | 2006-08-07 | 1.15 | 26.62 | 2007-08-07 | 1.27 | 37.32 | 2008-08-06 | 1 | 10.45 | 2009-08-07 | 1.7 | 99.81 | 2010-08-07 | 1.54 | 44.87 | 2011-08-07 | - | - | 2012-08-06 | -0.04 | 25.1 | 2013-08-07 | -0.13 | 17.38 | 2014-08-07 | -0.15 | 33.5
2005-08-08 | 1.1 | 21.42 | 2006-08-08 | 1.16 | 27.62 | 2007-08-08 | 1.3 | 39.84 | 2008-08-07 | 1 | 10.88 | 2009-08-08 | 2.31 | 173.02 | 2010-08-08 | 1.43 | 34.6 | 2011-08-08 | - | - | 2012-08-07 | -0.05 | 25.73 | 2013-08-08 | -0.15 | 17.04 | 2014-08-08 | -0.09 | 32.02
2005-08-09 | 1.18 | 32.38 | 2006-08-09 | 1.55 | 68.79 | 2007-08-09 | 1.26 | 35.91 | 2008-08-08 | 1.43 | 83.13 | 2009-08-09 | 2.03 | 123.62 | 2010-08-09 | 1.26 | 20.43 | 2011-08-09 | - | - | 2012-08-08 | -0.11 | 13.97 | 2013-08-09 | -0.14 | 16.86 | 2014-08-09 | -0.16 | 24.09
2005-08-10 | 1.09 | 19.49 | 2006-08-10 | 1.18 | 32.81 | 2007-08-10 | 1.16 | 24.49 | 2008-08-09 | 1.71 | 77.04 | 2009-08-10 | 1.42 | 45.35 | 2010-08-10 | 1.55 | 50.92 | 2011-08-10 | - | - | 2012-08-09 | -0.12 | 12.15 | 2013-08-10 | -0.14 | 14.88 | 2014-08-10 | -0.2 | 21.73
2005-08-11 | 1.11 | 22.4 | 2006-08-11 | 1.12 | 23.46 | 2007-08-11 | 1.07 | 16 | 2008-08-10 | 1.25 | 29.95 | 2009-08-11 | 1.6 | 66.04 | 2010-08-11 | 2.21 | 134.8 | 2011-08-11 | - | - | 2012-08-10 | -0.18 | 15.55 | 2013-08-11 | -0.15 | 13.3 | 2014-08-11 | -0.22 | 16.95
2005-08-12 | 1.09 | 19.39 | 2006-08-12 | 1.1 | 20.24 | 2007-08-12 | 1.6 | 74.81 | 2008-08-11 | 1.13 | 19.09 | 2009-08-12 | 1.95 | 104.99 | 2010-08-12 | 1.66 | 57.46 | 2011-08-12 | - | - | 2012-08-11 | -0.12 | 14.26 | 2013-08-12 | -0.15 | 11.1 | 2014-08-12 | -0.22 | 14
2005-08-13 | 1.04 | 14.96 | 2006-08-13 | 1.09 | 19.04 | 2007-08-13 | 2.16 | 148.94 | 2008-08-12 | 1.28 | 32.69 | 2009-08-13 | 1.72 | 76.65 | 2010-08-13 | 2.2 | 148.32 | 2011-08-13 | - | - | 2012-08-12 | -0.02 | 39.79 | 2013-08-13 | -0.12 | 9.18 | 2014-08-13 | -0.24 | 19.15
2005-08-14 | 1.02 | 12.8 | 2006-08-14 | 1.08 | 18.1 | 2007-08-14 | 2.18 | 155.47 | 2008-08-13 | 1.21 | 26.12 | 2009-08-14 | 1.43 | 46.41 | 2010-08-14 | 1.86 | 82.85 | 2011-08-14 | - | - | 2012-08-13 | -0.2 | 42.19 | 2013-08-14 | -0.1 | 7.57 | 2014-08-14 | -0.26 | 26.13
2005-08-15 | 1.01 | 12.41 | 2006-08-15 | 1.09 | 19.07 | 2007-08-15 | 1.83 | 98.26 | 2008-08-14 | 1.14 | 20.42 | 2009-08-15 | 1.32 | 36.21 | 2010-08-15 | 1.76 | 71.03 | 2011-08-15 | - | - | 2012-08-14 | -0.21 | 36.89 | 2013-08-15 | -0.09 | 7.59 | 2014-08-15 | -0.18 | 25.83
2005-08-16 | 1.03 | 13.53 | 2006-08-16 | 1.09 | 19.1 | 2007-08-16 | 1.49 | 55.47 | 2008-08-15 | 1.14 | 20.02 | 2009-08-16 | 1.22 | 26.79 | 2010-08-16 | 2.29 | 163.39 | 2011-08-16 | - | - | 2012-08-15 | -0.09 | 18.53 | 2013-08-16 | -0.09 | 7.18 | 2014-08-16 | -0.22 | 16.91
2005-08-17 | 1.3 | 43.75 | 2006-08-17 | 1.08 | 18.22 | 2007-08-17 | 1.27 | 38 | 2008-08-16 | 1.07 | 15.36 | 2009-08-17 | 1.18 | 23.81 | 2010-08-17 | 4.4 | 760.62 | 2011-08-17 | - | - | 2012-08-16 | -0.07 | 82.34 | 2013-08-17 | -0.09 | 7.28 | 2014-08-17 | -0.24 | 72.24
2005-08-18 | 1.43 | 57.53 | 2006-08-18 | 1.07 | 17.71 | 2007-08-18 | 1.15 | 23.83 | 2008-08-17 | 1.05 | 13.71 | 2009-08-18 | 1.17 | 22.9 | 2010-08-18 | 2.27 | 149.3 | 2011-08-18 | - | - | 2012-08-17 | -0.18 | 27.39 | 2013-08-18 | -0.08 | 8.1 | 2014-08-18 | 0.73 | 401.91
2005-08-19 | 1.64 | 77.38 | 2006-08-19 | 1.08 | 18.32 | 2007-08-19 | 1.08 | 16.46 | 2008-08-18 | 1.03 | 12.73 | 2009-08-19 | 1.18 | 23.81 | 2010-08-19 | 1.65 | 56.74 | 2011-08-19 | - | - | 2012-08-18 | -0.08 | 19.68 | 2013-08-19 | -0.09 | 8.32 | 2014-08-19 | -0.06 | 103.7
2005-08-20 | 1.49 | 63.04 | 2006-08-20 | 1.08 | 18.72 | 2007-08-20 | 1.04 | 13.64 | 2008-08-19 | 1.02 | 11.54 | 2009-08-20 | 1.42 | 59.27 | 2010-08-20 | 1.44 | 35 | 2011-08-20 | - | - | 2012-08-19 | -0.12 | 16.86 | 2013-08-20 | -0.08 | 8.91 | 2014-08-20 | -0.12 | 52.96
2005-08-21 | 1.38 | 54.22 | 2006-08-21 | 1.08 | 18.41 | 2007-08-21 | 1.09 | 18.08 | 2008-08-20 | 1 | 10.4 | 2009-08-21 | 2.03 | 127.68 | 2010-08-21 | 1.34 | 26.45 | 2011-08-21 | - | - | 2012-08-20 | -0.13 | 16.18 | 2013-08-21 | -0.07 | 9.74 | 2014-08-21 | -0.14 | 55.5
2005-08-22 | 2.39 | 167.99 | 2006-08-22 | 1.08 | 18.72 | 2007-08-22 | 1.2 | 28.3 | 2008-08-21 | 1 | 10.53 | 2009-08-22 | 1.38 | 42.48 | 2010-08-22 | 1.39 | 30.37 | 2011-08-22 | - | - | 2012-08-21 | -0.07 | 33.28 | 2013-08-22 | -0.06 | 12.08 | 2014-08-22 | -0.13 | 40.42
2005-08-23 | 1.63 | 75.09 | 2006-08-23 | 1.16 | 28 | 2007-08-23 | 1.38 | 44.88 | 2008-08-22 | 1.16 | 23.81 | 2009-08-23 | 1.28 | 32.59 | 2010-08-23 | 1.24 | 19.16 | 2011-08-23 | - | - | 2012-08-22 | -0.1 | 62.09 | 2013-08-23 | 0.04 | 93.96 | 2014-08-23 | -0.09 | 31.71
2005-08-24 | 1.34 | 50.01 | 2006-08-24 | 1.13 | 24.82 | 2007-08-24 | 1.25 | 35.27 | 2008-08-23 | 1.22 | 27.49 | 2009-08-24 | 1.23 | 27.58 | 2010-08-24 | 1.22 | 17.26 | 2011-08-24 | - | - | 2012-08-23 | -0.23 | 45.61 | 2013-08-24 | 0.22 | 225.01 | 2014-08-24 | -0.11 | 32.71
2005-08-25 | 1.32 | 48.89 | 2006-08-25 | 1.64 | 85.51 | 2007-08-25 | 1.18 | 26.38 | 2008-08-24 | 1.13 | 20.09 | 2009-08-25 | 1.19 | 24.56 | 2010-08-25 | 1.49 | 39.97 | 2011-08-25 | - | - | 2012-08-24 | -0.3 | 276.18 | 2013-08-25 | 0.03 | 116.12 | 2014-08-25 | 0.19 | 184.22
2005-08-26 | 1.2 | 35.77 | 2006-08-26 | 1.6 | 73.88 | 2007-08-26 | 1.12 | 20.49 | 2008-08-25 | 1.11 | 17.77 | 2009-08-26 | 1.19 | 24.31 | 2010-08-26 | 1.63 | 54.72 | 2011-08-26 | - | - | 2012-08-25 | -0.65 | 147.57 | 2013-08-26 | -0.09 | 32.72 | 2014-08-26 | -0.02 | 96.61
2005-08-27 | 1.12 | 23.58 | 2006-08-27 | 2.86 | 284.17 | 2007-08-27 | 1.11 | 19.24 | 2008-08-26 | 1.06 | 14.62 | 2009-08-27 | 1.41 | 47.63 | 2010-08-27 | 1.41 | 32.57 | 2011-08-27 | - | - | 2012-08-26 | -1.03 | 46.54 | 2013-08-27 | -0.06 | 42.51 | 2014-08-27 | -0.07 | 42.99
2005-08-28 | 1.08 | 18.25 | 2006-08-28 | 1.74 | 87.83 | 2007-08-28 | 1.47 | 57.22 | 2008-08-27 | 1.04 | 12.98 | 2009-08-28 | 1.46 | 50.25 | 2010-08-28 | 1.85 | 92.91 | 2011-08-28 | - | - | 2012-08-27 | -1.09 | 30.66 | 2013-08-28 | -0.11 | 20.67 | 2014-08-28 | -0.12 | 36.72
2005-08-29 | 1.04 | 14.55 | 2006-08-29 | 1.28 | 45.88 | 2007-08-29 | 2.98 | 358.52 | 2008-08-28 | 1.02 | 11.77 | 2009-08-29 | 1.25 | 30.21 | 2010-08-29 | 2.57 | 201.86 | 2011-08-29 | - | - | 2012-08-28 | -0.11 | 251.2 | 2013-08-29 | 0.18 | 111.98 | 2014-08-29 | -0.02 | 33.98
2005-08-30 | 1.03 | 13.89 | 2006-08-30 | 1.22 | 38.87 | 2007-08-30 | 2.43 | 205.52 | 2008-08-29 | 1.03 | 12.46 | 2009-08-30 | 1.22 | 26.7 | 2010-08-30 | 1.77 | 70.81 | 2011-08-30 | - | - | 2012-08-29 | -0.56 | 105.31 | 2013-08-30 | 0.04 | 158.55 | 2014-08-30 | -0.12 | 26.84
2005-08-31 | 1.07 | 17.62 | 2006-08-31 | 1.19 | 33.99 | 2007-08-31 | 1.7 | 80.71 | 2008-08-30 | 1.04 | 13.14 | 2009-08-31 | 1.22 | 27.08 | 2010-08-31 | 1.73 | 64.99 | 2011-08-31 | - | - | 2012-08-30 | 0.8 | 518.24 | 2013-08-31 | -0.03 | 77.9 | 2014-08-31 | -0.15 | 26.54
2005-09-01 | 1.21 | 32.95 | 2006-09-01 | 1.13 | 23.88 | 2007-09-01 | 2.29 | 195.46 | 2008-08-31 | 1.05 | 13.47 | 2009-09-01 | 1.18 | 23.45 | 2010-09-01 | 1.66 | 58.07 | 2011-09-01 | - | - | 2012-08-31 | 0.25 | 185.92 | 2013-09-01 | -0.08 | 32.75 | 2014-09-01 | -0.18 | 20.05
2005-09-02 | 2.01 | 120.28 | 2006-09-02 | - | - | 2007-09-02 | 2.64 | 254.58 | 2008-09-01 | 1.08 | 15.74 | 2009-09-02 | 1.15 | 20.76 | 2010-09-02 | 1.97 | 97.96 | 2011-09-02 | - | - | 2012-09-01 | -0.1 | 62.87 | 2013-09-02 | -0.12 | 14.96 | 2014-09-02 | -0.18 | 31.64
2005-09-03 | 1.28 | 45.32 | 2006-09-03 | - | - | 2007-09-03 | 1.77 | 89.13 | 2008-09-02 | 1.12 | 18.32 | 2009-09-03 | 1.14 | 19.86 | 2010-09-03 | 1.65 | 56.32 | 2011-09-03 | - | - | 2012-09-02 | -0.13 | 41 | 2013-09-03 | -0.12 | 16.12 | 2014-09-03 | -0.14 | 40.79
2005-09-04 | 1.16 | 28.69 | 2006-09-04 | - | - | 2007-09-04 | 1.63 | 72.7 | 2008-09-03 | 1.02 | 11.99 | 2009-09-04 | 1.12 | 18.55 | 2010-09-04 | 1.41 | 32.34 | 2011-09-04 | - | - | 2012-09-03 | -0.21 | 32.06 | 2013-09-04 | -0.12 | 15.65 | 2014-09-04 | -0.19 | 24.73
2005-09-05 | 1.11 | 21.57 | 2006-09-05 | - | - | 2007-09-05 | 3.19 | 417.83 | 2008-09-04 | 0.99 | 9.98 | 2009-09-05 | 1.13 | 19.55 | 2010-09-05 | 1.33 | 25.64 | 2011-09-05 | - | - | 2012-09-04 | 0.01 | 49.31 | 2013-09-05 | -0.11 | 19.04 | 2014-09-05 | -0.19 | 20
2005-09-06 | 1.07 | 16.97 | 2006-09-06 | 1.21 | 36.95 | 2007-09-06 | 3.38 | 446.98 | 2008-09-05 | 1 | 10.66 | 2009-09-06 | 1.14 | 19.84 | 2010-09-06 | 1.3 | 23.07 | 2011-09-06 | - | - | 2012-09-05 | 0.08 | 170.12 | 2013-09-06 | -0.11 | 20.01 | 2014-09-06 | -0.19 | 19.19
2005-09-07 | 1.03 | 13.37 | 2006-09-07 | - | - | 2007-09-07 | 2.43 | 204.15 | 2008-09-06 | 1.04 | 12.83 | 2009-09-07 | 1.13 | 19.48 | 2010-09-07 | 1.27 | 21.18 | 2011-09-07 | - | - | 2012-09-06 | -0.44 | 63.01 | 2013-09-07 | -0.09 | 25.4 | 2014-09-07 | -0.22 | 15.94
2005-09-08 | 0.99 | 10.59 | 2006-09-08 | - | - | 2007-09-08 | 1.76 | 87.98 | 2008-09-07 | 1.03 | 12.59 | 2009-09-08 | 1.13 | 19.5 | 2010-09-08 | 1.22 | 17.41 | 2011-09-08 | - | - | 2012-09-07 | -0.9 | 51.76 | 2013-09-08 | -0.13 | 11.22 | 2014-09-08 | -0.2 | 15.73
2005-09-09 | 1.01 | 11.86 | 2006-09-09 | - | - | 2007-09-09 | 1.49 | 55.87 | 2008-09-08 | 0.98 | 9.74 | 2009-09-09 | 1.12 | 18.89 | 2010-09-09 | 1.19 | 15.69 | 2011-09-09 | - | - | 2012-09-08 | 0.3 | 381.08 | 2013-09-09 | -0.13 | 13.26 | 2014-09-09 | -0.18 | 14.83
2005-09-10 | 1.02 | 12.86 | 2006-09-10 | - | - | 2007-09-10 | 1.36 | 44.02 | 2008-09-09 | 0.97 | 9.05 | 2009-09-10 | 1.11 | 18.08 | 2010-09-10 | 1.18 | 15.88 | 2011-09-10 | - | - | 2012-09-09 | -0.46 | 85.17 | 2013-09-10 | -0.13 | 12.29 | 2014-09-10 | -0.17 | 15.7
2005-09-11 | 1.04 | 14.63 | 2006-09-11 | - | - | 2007-09-11 | 1.29 | 41.54 | 2008-09-10 | 0.98 | 9.56 | 2009-09-11 | 1.12 | 18.94 | 2010-09-11 | 2.04 | 148.9 | 2011-09-11 | - | - | 2012-09-10 | -0.08 | 63.12 | 2013-09-11 | -0.11 | 20.85 | 2014-09-11 | -0.18 | 12.17
2005-09-12 | 1.05 | 15.26 | 2006-09-12 | - | - | 2007-09-12 | 1.27 | 37.89 | 2008-09-11 | 1 | 10.89 | 2009-09-12 | 1.17 | 22.93 | 2010-09-12 | 2.55 | 215.67 | 2011-09-12 | - | - | 2012-09-11 | 0.01 | 39.7 | 2013-09-12 | -0.02 | 65.56 | 2014-09-12 | -0.16 | 18.38
2005-09-13 | 1.07 | 17.54 | 2006-09-13 | - | - | 2007-09-13 | 1.26 | 37.32 | 2008-09-12 | 1.01 | 11.42 | 2009-09-13 | 1.16 | 22.07 | 2010-09-13 | 1.71 | 86.1 | 2011-09-13 | - | - | 2012-09-12 | 0.01 | 30.65 | 2013-09-13 | -0.05 | 47.97 | 2014-09-13 | -0.18 | 15.69
2005-09-14 | 1.1 | 20.15 | 2006-09-14 | - | - | 2007-09-14 | 1.52 | 73.34 | 2008-09-13 | 1.01 | 11.05 | 2009-09-14 | 1.14 | 19.96 | 2010-09-14 | 1.41 | 49.74 | 2011-09-14 | - | - | 2012-09-13 | -0.03 | 33.4 | 2013-09-14 | 0.05 | 114.82 | 2014-09-14 | -0.17 | 16.85
2005-09-15 | 1.07 | 17.21 | 2006-09-15 | 1.05 | 15.88 | 2007-09-15 | 3.69 | 550.61 | 2008-09-14 | 0.97 | 9.01 | 2009-09-15 | 1.15 | 21.01 | 2010-09-15 | 1.33 | 40.73 | 2011-09-15 | - | - | 2012-09-14 | -0.58 | 34.66 | 2013-09-15 | -0.04 | 50.67 | 2014-09-15 | -0.18 | 16.5
2005-09-16 | 1.06 | 16.26 | 2006-09-16 | 1.07 | 17.34 | 2007-09-16 | 2.71 | 262.22 | 2008-09-15 | 1.07 | 16.18 | 2009-09-16 | 1.1 | 17.33 | 2010-09-16 | 1.28 | 35.93 | 2011-09-16 | - | - | 2012-09-15 | -1.14 | 26.64 | 2013-09-16 | -0.12 | 16.05 | 2014-09-16 | -0.18 | 18.3
2005-09-17 | 1.04 | 14.77 | 2006-09-17 | 1.12 | 23.84 | 2007-09-17 | 2.54 | 230.37 | 2008-09-16 | 0.97 | 8.9 | 2009-09-17 | 1.04 | 13.32 | 2010-09-17 | 1.23 | 31.56 | 2011-09-17 | - | - | 2012-09-16 | -1.09 | 56.67 | 2013-09-17 | -0.12 | 17.84 | 2014-09-17 | -0.19 | 18.07
2005-09-18 | 1.03 | 14.01 | 2006-09-18 | 1.14 | 25.67 | 2007-09-18 | 1.77 | 89.97 | 2008-09-17 | 0.95 | 8.09 | 2009-09-18 | 1.03 | 12.59 | 2010-09-18 | 1.19 | 27.19 | 2011-09-18 | - | - | 2012-09-17 | 0.19 | 320.83 | 2013-09-18 | -0.1 | 21.65 | 2014-09-18 | -0.18 | 17.92
2005-09-19 | 1.05 | 15.39 | 2006-09-19 | 1.05 | 15.77 | 2007-09-19 | 1.62 | 69.76 | 2008-09-18 | 0.95 | 7.92 | 2009-09-19 | 1.03 | 12.48 | 2010-09-19 | 1.16 | 24.84 | 2011-09-19 | - | - | 2012-09-18 | 0.15 | 128.43 | 2013-09-19 | -0.12 | 14.43 | 2014-09-19 | -0.17 | 16.79
2005-09-20 | 1.27 | 42.41 | 2006-09-20 | 1.02 | 13.13 | 2007-09-20 | 1.48 | 54.49 | 2008-09-19 | 0.96 | 8.5 | 2009-09-20 | 1.01 | 11.4 | 2010-09-20 | 1.16 | 24.23 | 2011-09-20 | - | - | 2012-09-19 | 0.1 | 57.07 | 2013-09-20 | -0.14 | 10.46 | 2014-09-20 | -0.19 | 13.34
2005-09-21 | 1.52 | 64.99 | 2006-09-21 | 1.01 | 11.79 | 2007-09-21 | 1.37 | 43.78 | 2008-09-20 | 0.97 | 9.05 | 2009-09-21 | 1.04 | 13.35 | 2010-09-21 | 1.14 | 17.38 | 2011-09-21 | - | - | 2012-09-20 | -0.06 | 37.35 | 2013-09-21 | -0.13 | 12.29 | 2014-09-21 | -0.19 | 13.59
2005-09-22 | 1.41 | 55.84 | 2006-09-22 | 1 | 11.4 | 2007-09-22 | 1.33 | 43.92 | 2008-09-21 | 1.15 | 21.29 | 2009-09-22 | 1.09 | 16.35 | 2010-09-22 | 1.27 | 25.31 | 2011-09-22 | - | - | 2012-09-21 | -0.14 | 29.52 | 2013-09-22 | -0.13 | 12.84 | 2014-09-22 | -0.26 | 12.65
2005-09-23 | 1.19 | 32.98 | 2006-09-23 | 1.01 | 11.81 | 2007-09-23 | 1.34 | 42.66 | 2008-09-22 | 1.07 | 14.92 | 2009-09-23 | 1.1 | 17.21 | 2010-09-23 | 1.14 | 17.41 | 2011-09-23 | - | - | 2012-09-22 | -0.02 | 24.25 | 2013-09-23 | -0.12 | 15.6 | 2014-09-23 | -0.46 | 14.91
2005-09-24 | 1.11 | 22.08 | 2006-09-24 | 0.99 | 10.82 | 2007-09-24 | 1.39 | 47.16 | 2008-09-23 | 1.05 | 13.42 | 2009-09-24 | 1.09 | 16.67 | 2010-09-24 | 1.11 | 15.67 | 2011-09-24 | - | - | 2012-09-23 | -0.04 | 20.68 | 2013-09-24 | -0.12 | 14.22 | 2014-09-24 | -0.05 | 115.82
2005-09-25 | 1.07 | 17.85 | 2006-09-25 | 0.98 | 10.14 | 2007-09-25 | 1.3 | 40.94 | 2008-09-24 | 1.06 | 14.75 | 2009-09-25 | 1.1 | 17.01 | 2010-09-25 | 1.09 | 14.42 | 2011-09-25 | - | - | 2012-09-24 | -0.04 | 19.08 | 2013-09-25 | -0.13 | 12.69 | 2014-09-25 | -0.15 | 40.52
2005-09-26 | 1.05 | 15.45 | 2006-09-26 | 1 | 11.21 | 2007-09-26 | 1.22 | 31.75 | 2008-09-25 | 1.07 | 15.38 | 2009-09-26 | 1.11 | 17.56 | 2010-09-26 | 1.05 | 12.27 | 2011-09-26 | - | - | 2012-09-25 | -0.08 | 20.01 | 2013-09-26 | -0.13 | 12.13 | 2014-09-26 | -0.17 | 21.39
2005-09-27 | 1.03 | 13.84 | 2006-09-27 | 1.01 | 11.75 | 2007-09-27 | 1.19 | 27.93 | 2008-09-26 | 1.01 | 11 | 2009-09-27 | 1.14 | 20.55 | 2010-09-27 | 1.06 | 12.71 | 2011-09-27 | - | - | 2012-09-26 | -0.1 | 18.89 | 2013-09-27 | -0.13 | 12.29 | 2014-09-27 | -0.17 | 20.37
2005-09-28 | 1.03 | 13.32 | 2006-09-28 | 0.99 | 10.58 | 2007-09-28 | 1.19 | 28.35 | 2008-09-27 | 0.98 | 9.52 | 2009-09-28 | 1.14 | 20.25 | 2010-09-28 | 1.05 | 12.52 | 2011-09-28 | - | - | 2012-09-27 | -0.11 | 17.18 | 2013-09-28 | -0.13 | 12.7 | 2014-09-28 | -0.2 | 15.75
2005-09-29 | 1.02 | 12.66 | 2006-09-29 | 0.98 | 10.05 | 2007-09-29 | 1.2 | 28.86 | 2008-09-28 | 0.96 | 8.49 | 2009-09-29 | 1.06 | 14.66 | 2010-09-29 | 1.09 | 14.64 | 2011-09-29 | - | - | 2012-09-28 | -0.1 | 15.89 | 2013-09-29 | -0.17 | 13.94 | 2014-09-29 | -0.19 | 18.71
2005-09-30 | 1.02 | 13.12 | 2006-09-30 | 0.98 | 10.25 | 2007-09-30 | 1.2 | 28.61 | 2008-09-29 | 0.97 | 8.76 | 2009-09-30 | 1.04 | 13.25 | 2010-09-30 | 1.04 | 11.73 | 2011-09-30 | - | - | 2012-09-29 | -0.13 | 14.82 | 2013-09-30 | -0.17 | 8.96 | 2014-09-30 | -0.19 | 20.93
2005-10-01 | 1.03 | 13.29 | 2006-10-01 | 0.98 | 10.01 | 2007-10-01 | 1.2 | 28.62 | 2008-09-30 | 0.96 | 8.55 | 2009-10-01 | 1.04 | 13.04 | 2010-10-01 | 1.02 | 11.01 | 2011-10-01 | - | - | 2012-09-30 | -0.12 | 14.7 | 2013-10-01 | -0.14 | 9.89 | 2014-10-01 | -0.16 | 16.49
2005-10-02 | 1.02 | 13.1 | 2006-10-02 | 0.98 | 10.36 | 2007-10-02 | 1.18 | 26.57 | 2008-10-01 | 0.96 | 8.65 | 2009-10-02 | 1.24 | 28.73 | 2010-10-02 | 1.05 | 12.97 | 2011-10-02 | -1.99 | - | 2012-10-01 | -0.1 | 14.46 | 2013-10-02 | -0.13 | 13.32 | 2014-10-02 | -0.12 | 20.33
2005-10-03 | 1.01 | 12.38 | 2006-10-03 | 0.98 | 10.14 | 2007-10-03 | 1.17 | 25.14 | 2008-10-02 | 0.96 | 8.46 | 2009-10-03 | 1.06 | 14.3 | 2010-10-03 | 1.26 | 24.62 | 2011-10-03 | -2.02 | - | 2012-10-02 | -0.13 | 13.73 | 2013-10-03 | -0.14 | 11.03 | 2014-10-03 | -0.08 | 18.87
2005-10-04 | 1.01 | 11.87 | 2006-10-04 | 0.98 | 10.02 | 2007-10-04 | 1.18 | 26.44 | 2008-10-03 | 0.97 | 8.78 | 2009-10-04 | 1.02 | 12.03 | 2010-10-04 | 1.09 | 14.85 | 2011-10-04 | -2.04 | - | 2012-10-03 | -0.12 | 12.97 | 2013-10-04 | -0.15 | 5.89 | 2014-10-04 | -0.1 | 16.8
2005-10-05 | 0.99 | 10.43 | 2006-10-05 | 0.98 | 9.91 | 2007-10-05 | 1.14 | 22.77 | 2008-10-04 | 0.94 | 7.64 | 2009-10-05 | 1.02 | 12.06 | 2010-10-05 | 1.07 | 13.66 | 2011-10-05 | -2.09 | - | 2012-10-04 | -0.1 | 13.16 | 2013-10-05 | -0.13 | 11.79 | 2014-10-05 | -0.12 | 18.37
2005-10-06 | 0.99 | 10.93 | 2006-10-06 | 0.96 | 8.69 | 2007-10-06 | 1.13 | 21.56 | 2008-10-05 | 0.96 | 8.58 | 2009-10-06 | 1.02 | 11.71 | 2010-10-06 | 1.04 | 11.98 | 2011-10-06 | -2.1 | - | 2012-10-05 | -0.1 | 13.78 | 2013-10-06 | -0.13 | 10.9 | 2014-10-06 | -0.11 | 17.58
2005-10-07 | 1.04 | 14.99 | 2006-10-07 | 0.97 | 9.15 | 2007-10-07 | 1.51 | 70.03 | 2008-10-06 | 0.97 | 8.78 | 2009-10-07 | 1.01 | 11.38 | 2010-10-07 | 1.03 | 11.18 | 2011-10-07 | -2.03 | - | 2012-10-06 | -0.1 | 12.87 | 2013-10-07 | -0.19 | 8.52 | 2014-10-07 | -0.18 | 12.33
2005-10-08 | 1.03 | 13.68 | 2006-10-08 | 0.97 | 9.23 | 2007-10-08 | 1.63 | 73.04 | 2008-10-07 | 0.97 | 8.85 | 2009-10-08 | 1 | 10.81 | 2010-10-08 | 1.03 | 11.5 | 2011-10-08 | -2.02 | - | 2012-10-07 | -0.12 | 13.23 | 2013-10-08 | -0.34 | 11.57 | 2014-10-08 | -0.18 | 13.56
2005-10-09 | 1 | 11.44 | 2006-10-09 | 0.97 | 9.19 | 2007-10-09 | 1.26 | 36.05 | 2008-10-08 | 0.96 | 8.39 | 2009-10-09 | 1.01 | 11.38 | 2010-10-09 | 1.04 | 11.73 | 2011-10-09 | -1.99 | - | 2012-10-08 | -0.08 | 18.39 | 2013-10-09 | -0.37 | 9.75 | 2014-10-09 | -0.19 | 11.69
2005-10-10 | 0.99 | 10.85 | 2006-10-10 | 0.96 | 9.09 | 2007-10-10 | 1.19 | 27.49 | 2008-10-09 | 0.96 | 8.5 | 2009-10-10 | 1 | 10.91 | 2010-10-10 | 1.01 | 10.6 | 2011-10-10 | -2.01 | - | 2012-10-09 | -0.09 | 14.63 | 2013-10-10 | -0.13 | 13.75 | 2014-10-10 | -0.19 | 11.5
2005-10-11 | 0.99 | 10.51 | 2006-10-11 | 0.96 | 8.77 | 2007-10-11 | 1.18 | 26.2 | 2008-10-10 | 0.96 | 8.57 | 2009-10-11 | 1.01 | 11.08 | 2010-10-11 | 0.99 | 9.34 | 2011-10-11 | -2.03 | - | 2012-10-10 | -0.1 | 14.97 | 2013-10-11 | -0.14 | 9.93 | 2014-10-11 | -0.2 | 11.96
2005-10-12 | 0.98 | 9.85 | 2006-10-12 | 0.97 | 9.32 | 2007-10-12 | 1.16 | 24.54 | 2008-10-11 | 0.97 | 8.73 | 2009-10-12 | 1 | 10.78 | 2010-10-12 | 0.98 | 9.09 | 2011-10-12 | -2.14 | - | 2012-10-11 | -0.11 | 14.28 | 2013-10-12 | -0.15 | 5.57 | 2014-10-12 | -0.19 | 12.29
2005-10-13 | 0.97 | 9.51 | 2006-10-13 | 0.97 | 9.13 | 2007-10-13 | 1.15 | 23.39 | 2008-10-12 | 0.96 | 8.65 | 2009-10-13 | 1 | 10.91 | 2010-10-13 | 0.98 | 9.01 | 2011-10-13 | -2.24 | - | 2012-10-12 | -0.15 | 11.8 | 2013-10-13 | -0.15 | 6.26 | 2014-10-13 | -0.21 | 13.61
2005-10-14 | 0.97 | 9.56 | 2006-10-14 | 0.97 | 9.32 | 2007-10-14 | 1.14 | 22.56 | 2008-10-13 | 0.97 | 8.9 | 2009-10-14 | 1.04 | 13.33 | 2010-10-14 | 0.97 | 8.15 | 2011-10-14 | -2.23 | - | 2012-10-13 | -0.14 | 10.84 | 2013-10-14 | -0.14 | 10.4 | 2014-10-14 | -0.17 | 11.41
2005-10-15 | 0.97 | 9.48 | 2006-10-15 | 0.96 | 8.99 | 2007-10-15 | 1.13 | 21.7 | 2008-10-14 | 0.97 | 8.98 | 2009-10-15 | 1 | 10.78 | 2010-10-15 | 0.98 | 8.83 | 2011-10-15 | -2.01 | - | 2012-10-14 | -0.15 | 9.09 | 2013-10-15 | -0.15 | 6.49 | 2014-10-15 | -0.18 | 11.71
2005-10-16 | 0.97 | 9.38 | 2006-10-16 | 0.96 | 8.66 | 2007-10-16 | 1.14 | 22 | 2008-10-15 | 0.97 | 9.19 | 2009-10-16 | 1 | 10.41 | 2010-10-16 | 1 | 9.75 | 2011-10-16 | -1.49 | - | 2012-10-15 | -0.14 | 8.47 | 2013-10-16 | -0.14 | 8.81 | 2014-10-16 | -0.16 | 11.41
2005-10-17 | 0.97 | 9.13 | 2006-10-17 | 0.96 | 8.91 | 2007-10-17 | 1.13 | 21.23 | 2008-10-16 | 0.97 | 9.05 | 2009-10-17 | 1.09 | 16.99 | 2010-10-17 | 1 | 9.81 | 2011-10-17 | -1.07 | - | 2012-10-16 | -0.12 | 7.97 | 2013-10-17 | -0.14 | 9.26 | 2014-10-17 | -0.16 | 11.53
2005-10-18 | 0.97 | 9.45 | 2006-10-18 | 0.96 | 8.74 | 2007-10-18 | 1.12 | 20.61 | 2008-10-17 | 0.97 | 9.01 | 2009-10-18 | 1.01 | 11.33 | 2010-10-18 | 1 | 9.94 | 2011-10-18 | -0.72 | - | 2012-10-17 | -0.13 | 6.9 | 2013-10-18 | -0.14 | 9.26 | 2014-10-18 | -0.17 | 10.89
2005-10-19 | 0.96 | 8.57 | 2006-10-19 | 0.95 | 8.43 | 2007-10-19 | 1.12 | 20.2 | 2008-10-18 | 0.96 | 8.57 | 2009-10-19 | 1 | 10.78 | 2010-10-19 | 0.99 | 9.27 | 2011-10-19 | -0.45 | - | 2012-10-18 | -0.14 | 6.11 | 2013-10-19 | -0.13 | 12.29 | 2014-10-19 | -0.19 | 11.79
2005-10-20 | 0.96 | 8.78 | 2006-10-20 | 0.95 | 8.38 | 2007-10-20 | 1.11 | 19.21 | 2008-10-19 | 0.96 | 8.66 | 2009-10-20 | 1 | 10.37 | 2010-10-20 | 0.98 | 8.85 | 2011-10-20 | -0.18 | - | 2012-10-19 | -0.13 | 6.48 | 2013-10-20 | -0.14 | 10.65 | 2014-10-20 | -0.34 | 23.98
2005-10-21 | 0.97 | 9.27 | 2006-10-21 | 0.95 | 8.34 | 2007-10-21 | 1.11 | 19.29 | 2008-10-20 | 0.97 | 8.88 | 2009-10-21 | 0.99 | 10.21 | 2010-10-21 | 0.98 | 8.7 | 2011-10-21 | -0.13 | - | 2012-10-20 | -0.13 | 8.45 | 2013-10-21 | -0.14 | 9.26 | 2014-10-21 | -0.16 | 32
2005-10-22 | 0.96 | 9.01 | 2006-10-22 | 1.01 | 14.48 | 2007-10-22 | 1.1 | 18.52 | 2008-10-21 | 0.96 | 8.68 | 2009-10-22 | 0.99 | 10.09 | 2010-10-22 | 0.97 | 8.5 | 2011-10-22 | -0.12 | - | 2012-10-21 | -0.12 | 9.08 | 2013-10-22 | -0.14 | 9.26 | 2014-10-22 | 0.03 | 130.45
2005-10-23 | 0.95 | 8.45 | 2006-10-23 | 0.99 | 10.38 | 2007-10-23 | 1.1 | 18.05 | 2008-10-22 | 1 | 11.01 | 2009-10-23 | 0.99 | 10.09 | 2010-10-23 | 0.97 | 8.61 | 2011-10-23 | -0.13 | - | 2012-10-22 | -0.03 | 44.01 | 2013-10-23 | -0.13 | 12.29 | 2014-10-23 | -0.06 | 27.72
2005-10-24 | 0.96 | 8.72 | 2006-10-24 | 0.97 | 9.42 | 2007-10-24 | 1.09 | 17.87 | 2008-10-23 | 0.95 | 7.89 | 2009-10-24 | 0.99 | 9.8 | 2010-10-24 | 1.11 | 15.81 | 2011-10-24 | -0.13 | - | 2012-10-23 | -0.07 | 25.51 | 2013-10-24 | -0.14 | 9.05 | 2014-10-24 | -0.15 | 18.31
2005-10-25 | 0.95 | 8.42 | 2006-10-25 | 0.96 | 8.68 | 2007-10-25 | 1.09 | 17.38 | 2008-10-24 | 0.93 | 7.1 | 2009-10-25 | 0.98 | 9.44 | 2010-10-25 | 1.04 | 11.71 | 2011-10-25 | -0.16 | - | 2012-10-24 | -0.12 | 12.04 | 2013-10-25 | -0.16 | 4.59 | 2014-10-25 | -0.2 | 15.85
2005-10-26 | 0.95 | 8.55 | 2006-10-26 | 0.96 | 9.09 | 2007-10-26 | 1.13 | 22.04 | 2008-10-25 | 0.93 | 7.08 | 2009-10-26 | 0.98 | 9.5 | 2010-10-26 | 0.98 | 8.72 | 2011-10-26 | -0.14 | - | 2012-10-25 | -0.1 | 12.1 | 2013-10-26 | -0.15 | 5.57 | 2014-10-26 | -0.22 | 15.44
2005-10-27 | 0.96 | 9.07 | 2006-10-27 | 0.96 | 8.92 | 2007-10-27 | 1.16 | 24.67 | 2008-10-26 | 0.92 | 6.6 | 2009-10-27 | 0.98 | 9.34 | 2010-10-27 | 0.97 | 8.15 | 2011-10-27 | -0.51 | - | 2012-10-26 | -0.11 | 11.27 | 2013-10-27 | -0.15 | 6.55 | 2014-10-27 | -0.1 | 17.06
2005-10-28 | 0.96 | 9.01 | 2006-10-28 | 0.95 | 8.54 | 2007-10-28 | 1.12 | 20.75 | 2008-10-27 | 0.92 | 6.54 | 2009-10-28 | 0.98 | 9.43 | 2010-10-28 | 0.96 | 8.04 | 2011-10-28 | -2.34 | - | 2012-10-27 | -0.02 | 37.92 | 2013-10-28 | -0.15 | 7.77 | 2014-10-28 | -0.09 | 12.91
2005-10-29 | 0.95 | 8.33 | 2006-10-29 | 0.95 | 8.47 | 2007-10-29 | 1.11 | 19.37 | 2008-10-28 | 0.93 | 7.16 | 2009-10-29 | 0.99 | 9.87 | 2010-10-29 | 0.95 | 7.22 | 2011-10-29 | -2.38 | - | 2012-10-28 | -0.02 | 30.72 | 2013-10-29 | -0.11 | 19.04 | 2014-10-29 | -0.4 | 14.59
2005-10-30 | 0.96 | 8.58 | 2006-10-30 | 0.95 | 8.48 | 2007-10-30 | 1.1 | 20.34 | 2008-10-29 | 0.93 | 6.77 | 2009-10-30 | 0.98 | 9.52 | 2010-10-30 | 0.95 | 7.31 | 2011-10-30 | -2.39 | - | 2012-10-29 | -0.1 | 16.4 | 2013-10-30 | -0.11 | 19.67 | 2014-10-30 | -1.04 | 15.22
2005-10-31 | 0.95 | 8.49 | 2006-10-31 | 0.95 | 8.31 | 2007-10-31 | 1.09 | 17.5 | 2008-10-30 | 0.92 | 6.67 | 2009-10-31 | 0.98 | 9.57 | 2010-10-31 | 0.96 | 7.98 | 2011-10-31 | -2.4 | - | 2012-10-30 | -0.11 | 10.88 | 2013-10-31 | -0.13 | 14.93 | 2014-10-31 | -0.89 | 24.87
2005-11-01 | 0.95 | 8.35 | 2006-11-01 | 0.95 | 8.15 | 2007-11-01 | 1.04 | 13.3 | 2008-10-31 | 0.93 | 6.88 | 2009-11-01 | 0.99 | 9.99 | 2010-11-01 | 0.99 | 9.51 | 2011-11-01 | -2.43 | - | 2012-10-31 | -0.13 | 9.43 | 2013-11-01 | -0.13 | 14.07 | 2014-11-01 | -0.5 | 22.7
2005-11-02 | 0.96 | 8.89 | 2006-11-02 | 0.95 | 8.47 | 2007-11-02 | 1.02 | 11.86 | 2008-11-01 | 0.93 | 6.85 | 2009-11-02 | 0.98 | 9.45 | 2010-11-02 | 0.98 | 8.86 | 2011-11-02 | -2.43 | - | 2012-11-01 | -0.12 | 8.34 | 2013-11-02 | -0.09 | 26.95 | 2014-11-02 | -0.39 | 15.31
2005-11-03 | 0.95 | 8.42 | 2006-11-03 | 0.95 | 8.44 | 2007-11-03 | 1.01 | 11.53 | 2008-11-02 | 0.93 | 6.84 | 2009-11-03 | 0.97 | 9.2 | 2010-11-03 | 0.97 | 8.57 | 2011-11-03 | -2.45 | - | 2012-11-02 | -0.14 | 7.64 | 2013-11-03 | -0.1 | 24.56 | 2014-11-03 | -0.4 | 12.47
2005-11-04 | 0.96 | 8.72 | 2006-11-04 | 0.95 | 8.4 | 2007-11-04 | 1.01 | 11.22 | 2008-11-03 | 0.93 | 6.94 | 2009-11-04 | 0.97 | 9.02 | 2010-11-04 | 0.98 | 8.98 | 2011-11-04 | -2.46 | - | 2012-11-03 | -0.13 | 7.12 | 2013-11-04 | -0.11 | 19.75 | 2014-11-04 | -0.39 | 10.23
2005-11-05 | 0.96 | 8.88 | 2006-11-05 | 0.96 | 8.98 | 2007-11-05 | 1.02 | 11.77 | 2008-11-04 | 0.93 | 6.81 | 2009-11-05 | 0.97 | 9.13 | 2010-11-05 | 0.97 | 8.57 | 2011-11-05 | -2.15 | - | 2012-11-04 | -0.12 | 8.55 | 2013-11-05 | -0.11 | 21.13 | 2014-11-05 | -0.39 | 9.83
2005-11-06 | 1.12 | 23.44 | 2006-11-06 | 0.96 | 8.96 | 2007-11-06 | 1.01 | 10.94 | 2008-11-05 | 0.93 | 6.77 | 2009-11-06 | 0.98 | 9.58 | 2010-11-06 | 0.96 | 7.9 | 2011-11-06 | -2.26 | - | 2012-11-05 | -0.12 | 8.68 | 2013-11-06 | -0.1 | 24.63 | 2014-11-06 | -0.39 | 11.17
2005-11-07 | 1.01 | 11.91 | 2006-11-07 | 0.98 | 10.04 | 2007-11-07 | 1 | 10.81 | 2008-11-06 | 0.92 | 6.4 | 2009-11-07 | 0.98 | 9.7 | 2010-11-07 | 0.98 | 9.05 | 2011-11-07 | -2.33 | - | 2012-11-06 | -0.1 | 11.27 | 2013-11-07 | -0.09 | 26.95 | 2014-11-07 | -0.38 | 15.18
2005-11-08 | 0.98 | 9.73 | 2006-11-08 | 0.96 | 8.86 | 2007-11-08 | 1 | 10.57 | 2008-11-07 | 0.93 | 6.8 | 2009-11-08 | 1.04 | 13.46 | 2010-11-08 | 1 | 9.88 | 2011-11-08 | -2.38 | - | 2012-11-07 | -0.11 | 8.71 | 2013-11-08 | -0.09 | 27.12 | 2014-11-08 | -0.38 | 14.76
2005-11-09 | 0.96 | 8.79 | 2006-11-09 | 0.96 | 8.8 | 2007-11-09 | 1 | 10.75 | 2008-11-08 | 0.93 | 6.83 | 2009-11-09 | 1.01 | 11.47 | 2010-11-09 | 0.98 | 8.97 | 2011-11-09 | -2.4 | - | 2012-11-08 | -0.12 | 7.74 | 2013-11-09 | -0.07 | 37.54 | 2014-11-09 | -0.38 | 15.38
2005-11-10 | 0.96 | 8.8 | 2006-11-10 | 0.95 | 8.34 | 2007-11-10 | 1 | 10.54 | 2008-11-09 | 0.93 | 6.75 | 2009-11-10 | 1.01 | 11.28 | 2010-11-10 | 0.98 | 8.68 | 2011-11-10 | -2.41 | - | 2012-11-09 | -0.13 | 7.13 | 2013-11-10 | -0.08 | 33.54 | 2014-11-10 | -0.22 | 11.15
2005-11-11 | 1.04 | 14.46 | 2006-11-11 | 0.96 | 8.62 | 2007-11-11 | 1 | 10.26 | 2008-11-10 | 0.92 | 6.57 | 2009-11-11 | 0.99 | 9.9 | 2010-11-11 | 0.98 | 8.83 | 2011-11-11 | -2.37 | - | 2012-11-10 | -0.15 | 6.7 | 2013-11-11 | -0.14 | 9.76 | 2014-11-11 | -0.19 | 10.76
2005-11-12 | 0.99 | 10.7 | 2006-11-12 | 0.95 | 8.25 | 2007-11-12 | 0.99 | 9.94 | 2008-11-11 | 0.92 | 6.34 | 2009-11-12 | 0.98 | 9.65 | 2010-11-12 | 0.98 | 8.9 | 2011-11-12 | -2.34 | - | 2012-11-11 | -0.1 | 13.16 | 2013-11-12 | -0.14 | 10.7 | 2014-11-12 | -0.19 | 11.52
2005-11-13 | 0.97 | 9.28 | 2006-11-13 | 0.94 | 7.98 | 2007-11-13 | 0.98 | 9.33 | 2008-11-12 | 0.92 | 6.47 | 2009-11-13 | 1 | 10.47 | 2010-11-13 | 0.98 | 8.97 | 2011-11-13 | -2.37 | - | 2012-11-12 | -0.18 | 8.67 | 2013-11-13 | -0.13 | 12.41 | 2014-11-13 | -0.18 | 10.32
2005-11-14 | 0.97 | 9.38 | 2006-11-14 | 0.96 | 8.74 | 2007-11-14 | 0.98 | 9.43 | 2008-11-13 | 0.92 | 6.37 | 2009-11-14 | 0.98 | 9.55 | 2010-11-14 | 0.97 | 8.55 | 2011-11-14 | -2.39 | - | 2012-11-13 | -0.55 | 7.77 | 2013-11-14 | -0.14 | 10.14 | 2014-11-14 | -0.18 | 10.13
2005-11-15 | 0.96 | 8.87 | 2006-11-15 | 0.95 | 8.39 | 2007-11-15 | 0.99 | 10.11 | 2008-11-14 | 0.92 | 6.52 | 2009-11-15 | 0.97 | 9.09 | 2010-11-15 | 0.97 | 8.56 | 2011-11-15 | -2.4 | - | 2012-11-14 | -0.37 | 9.21 | 2013-11-15 | -0.13 | 12.04 | 2014-11-15 | -0.18 | 11.04
2005-11-16 | 0.96 | 8.84 | 2006-11-16 | 0.93 | 7.48 | 2007-11-16 | 0.99 | 9.9 | 2008-11-15 | 0.92 | 6.52 | 2009-11-16 | 0.97 | 9.04 | 2010-11-16 | 0.96 | 7.81 | 2011-11-16 | -2.42 | - | 2012-11-15 | -0.36 | 7.51 | 2013-11-16 | -0.13 | 11.03 | 2014-11-16 | -0.2 | 10.15
2005-11-17 | 0.96 | 8.69 | 2006-11-17 | 0.96 | 8.97 | 2007-11-17 | 0.99 | 10.04 | 2008-11-16 | 0.92 | 6.41 | 2009-11-17 | 0.97 | 9.07 | 2010-11-17 | 0.97 | 8.56 | 2011-11-17 | -2.42 | - | 2012-11-16 | -0.35 | 7.1 | 2013-11-17 | -0.14 | 10.03 | 2014-11-17 | -0.18 | 9.98
2005-11-18 | 0.95 | 8.54 | 2006-11-18 | 0.94 | 7.62 | 2007-11-18 | 0.98 | 9.59 | 2008-11-17 | 0.92 | 6.32 | 2009-11-18 | 0.98 | 9.48 | 2010-11-18 | 0.98 | 8.96 | 2011-11-18 | -2.35 | - | 2012-11-17 | -0.18 | 17.13 | 2013-11-18 | -0.13 | 11.02 | 2014-11-18 | -0.19 | 11.27
2005-11-19 | 0.96 | 8.73 | 2006-11-19 | 0.95 | 8.18 | 2007-11-19 | 0.99 | 10.09 | 2008-11-18 | 0.92 | 6.36 | 2009-11-19 | 0.98 | 9.3 | 2010-11-19 | 0.97 | 8.32 | 2011-11-19 | -1.7 | - | 2012-11-18 | -0.16 | 10.75 | 2013-11-19 | -0.12 | 14.72 | 2014-11-19 | -0.19 | 10.57
2005-11-20 | 0.96 | 8.74 | 2006-11-20 | 0.96 | 8.9 | 2007-11-20 | 1.01 | 10.97 | 2008-11-19 | 0.93 | 7.15 | 2009-11-20 | 0.96 | 8.49 | 2010-11-20 | 0.97 | 8.25 | 2011-11-20 | -2.21 | - | 2012-11-19 | -0.3 | 8.76 | 2013-11-20 | -0.13 | 12.29 | 2014-11-20 | -0.18 | 9.17
2005-11-21 | 0.96 | 8.62 | 2006-11-21 | 0.94 | 7.54 | 2007-11-21 | 1 | 10.33 | 2008-11-20 | 0.93 | 6.98 | 2009-11-21 | 0.97 | 8.83 | 2010-11-21 | 0.97 | 8.55 | 2011-11-21 | -2.32 | - | 2012-11-20 | -0.36 | 7.99 | 2013-11-21 | -0.13 | 11.03 | 2014-11-21 | -0.19 | 9.74
2005-11-22 | 0.96 | 9.05 | 2006-11-22 | 0.95 | 8.35 | 2007-11-22 | 0.98 | 9.18 | 2008-11-21 | 0.95 | 7.76 | 2009-11-22 | 0.97 | 9.04 | 2010-11-22 | 1.03 | 11.57 | 2011-11-22 | -2.34 | - | 2012-11-21 | -0.34 | 7.03 | 2013-11-22 | -0.14 | 10.78 | 2014-11-22 | -0.19 | 9.45
2005-11-23 | 0.96 | 8.6 | 2006-11-23 | 0.94 | 7.51 | 2007-11-23 | 0.99 | 9.76 | 2008-11-22 | 0.93 | 7 | 2009-11-23 | 0.98 | 9.51 | 2010-11-23 | 0.98 | 8.79 | 2011-11-23 | -2.33 | - | 2012-11-22 | -0.17 | 7.25 | 2013-11-23 | -0.13 | 12.29 | 2014-11-23 | -0.18 | 8.75
2005-11-24 | 0.95 | 8.42 | 2006-11-24 | 0.95 | 8.16 | 2007-11-24 | 1 | 10.38 | 2008-11-23 | 0.93 | 6.89 | 2009-11-24 | 0.97 | 9.24 | 2010-11-24 | 0.98 | 8.63 | 2011-11-24 | -2.34 | - | 2012-11-23 | -0.15 | 6.99 | 2013-11-24 | -0.13 | 13.34 | 2014-11-24 | -0.1 | 70.81
2005-11-25 | 0.95 | 8.48 | 2006-11-25 | 0.95 | 8.43 | 2007-11-25 | 0.99 | 10.1 | 2008-11-24 | 0.98 | 9.53 | 2009-11-25 | 0.98 | 9.26 | 2010-11-25 | 0.97 | 8.24 | 2011-11-25 | -2.35 | - | 2012-11-24 | -0.16 | 6.94 | 2013-11-25 | -0.01 | 75.31 | 2014-11-25 | -0.13 | 65.26
2005-11-26 | 0.95 | 8.33 | 2006-11-26 | 0.94 | 7.95 | 2007-11-26 | 0.99 | 10.06 | 2008-11-25 | 0.93 | 7.16 | 2009-11-26 | 0.98 | 9.56 | 2010-11-26 | 0.96 | 7.98 | 2011-11-26 | -2.37 | - | 2012-11-25 | -0.16 | 5.95 | 2013-11-26 | -0.13 | 13.73 | 2014-11-26 | -0.12 | 19.35
2005-11-27 | 0.96 | 8.62 | 2006-11-27 | 1.1 | 23.88 | 2007-11-27 | 0.98 | 9.19 | 2008-11-26 | 0.93 | 6.98 | 2009-11-27 | 0.94 | 7.67 | 2010-11-27 | 0.98 | 8.66 | 2011-11-27 | -2.37 | - | 2012-11-26 | -0.13 | 8.97 | 2013-11-27 | -0.14 | 10.65 | 2014-11-27 | -0.15 | 18.24
2005-11-28 | 0.96 | 8.63 | 2006-11-28 | 1.02 | 12.72 | 2007-11-28 | 0.98 | 9.41 | 2008-11-27 | 0.96 | 8.52 | 2009-11-28 | 0.97 | 9.19 | 2010-11-28 | 1 | 10.06 | 2011-11-28 | -2.37 | - | 2012-11-27 | -0.14 | 7.13 | 2013-11-28 | -0.12 | 15 | 2014-11-28 | -0.19 | 21.25
2005-11-29 | 0.95 | 8.49 | 2006-11-29 | 0.98 | 9.92 | 2007-11-29 | 0.99 | 9.76 | 2008-11-28 | 1.02 | 12.29 | 2009-11-29 | 1 | 10.91 | 2010-11-29 | 1 | 9.92 | 2011-11-29 | -2.37 | - | 2012-11-28 | -0.14 | 8.02 | 2013-11-29 | -0.12 | 17.4 | 2014-11-29 | -0.17 | 20.42
2005-11-30 | 0.96 | 8.81 | 2006-11-30 | 0.96 | 9.06 | 2007-11-30 | 0.98 | 9.42 | 2008-11-29 | 0.95 | 7.89 | 2009-11-30 | 0.97 | 9.12 | 2010-11-30 | 0.99 | 9.55 | 2011-11-30 | -2.29 | - | 2012-11-29 | -0.15 | 6.61 | 2013-11-30 | -0.12 | 16.35 | 2014-11-30 | -0.16 | 23.87
2005-12-01 | 0.95 | 8.18 | 2006-12-01 | 0.97 | 9.55 | 2007-12-01 | 0.99 | 9.7 | 2008-11-30 | 0.94 | 7.45 | 2009-12-01 | 0.98 | 9.27 | 2010-12-01 | 0.99 | 9.44 | 2011-12-01 | -2.16 | - | 2012-11-30 | -0.16 | 7.13 | 2013-12-01 | -0.13 | 12.4 | 2014-12-01 | -0.13 | 21.17
2005-12-02 | 0.95 | 8.16 | 2006-12-02 | 0.97 | 9.16 | 2007-12-02 | 1.04 | 14.14 | 2008-12-01 | 0.93 | 7.18 | 2009-12-02 | 0.98 | 9.33 | 2010-12-02 | 0.99 | 9.26 | 2011-12-02 | -2.29 | - | 2012-12-01 | -0.17 | 5.05 | 2013-12-02 | -0.13 | 12.49 | 2014-12-02 | -0.15 | 22.42
2005-12-03 | 0.96 | 8.93 | 2006-12-03 | 0.96 | 8.71 | 2007-12-03 | 1.02 | 11.68 | 2008-12-02 | 0.93 | 7.04 | 2009-12-03 | 0.98 | 9.37 | 2010-12-03 | 0.99 | 9.16 | 2011-12-03 | -2.33 | - | 2012-12-02 | -0.15 | 6.27 | 2013-12-03 | -0.13 | 12.29 | 2014-12-03 | -0.12 | 20.46
2005-12-04 | 0.99 | 10.8 | 2006-12-04 | 0.97 | 9.4 | 2007-12-04 | 0.99 | 10.25 | 2008-12-03 | 0.93 | 7.12 | 2009-12-04 | 0.97 | 9.18 | 2010-12-04 | 0.97 | 8.25 | 2011-12-04 | -2.35 | - | 2012-12-03 | -0.16 | 5.42 | 2013-12-04 | -0.14 | 10.2 | 2014-12-04 | -0.15 | 20.95
2005-12-05 | 0.99 | 11.08 | 2006-12-05 | 0.96 | 8.89 | 2007-12-05 | 0.99 | 10.15 | 2008-12-04 | 0.97 | 9.01 | 2009-12-05 | 1.04 | 12.88 | 2010-12-05 | 0.94 | 7.21 | 2011-12-05 | -2.35 | - | 2012-12-04 | -0.15 | 5.88 | 2013-12-05 | -0.31 | 9.03 | 2014-12-05 | -0.15 | 20.27
2005-12-06 | 1 | 11.09 | 2006-12-06 | 0.96 | 8.64 | 2007-12-06 | 0.99 | 10.2 | 2008-12-05 | 0.95 | 7.7 | 2009-12-06 | 0.99 | 10.12 | 2010-12-06 | 0.88 | 4.64 | 2011-12-06 | -2.35 | - | 2012-12-05 | -0.12 | 10.64 | 2013-12-06 | -0.2 | 8.84 | 2014-12-06 | -0.16 | 18.28
2005-12-07 | 0.99 | 10.5 | 2006-12-07 | 0.97 | 9.23 | 2007-12-07 | 0.99 | 10.17 | 2008-12-06 | 0.94 | 7.69 | 2009-12-07 | 0.99 | 9.83 | 2010-12-07 | 0.97 | 8.41 | 2011-12-07 | -2.36 | - | 2012-12-06 | -0.09 | 12.06 | 2013-12-07 | -0.13 | 12.29 | 2014-12-07 | -0.18 | 14.54
2005-12-08 | 0.97 | 9.64 | 2006-12-08 | 1.02 | 12.86 | 2007-12-08 | 0.98 | 9.47 | 2008-12-07 | 0.95 | 7.74 | 2009-12-08 | 0.98 | 9.42 | 2010-12-08 | 0.99 | 8.55 | 2011-12-08 | -2.37 | - | 2012-12-07 | -0.14 | 11.26 | 2013-12-08 | -0.13 | 12.29 | 2014-12-08 | -0.18 | 17.23
2005-12-09 | 0.99 | 10.59 | 2006-12-09 | 1.06 | 16.57 | 2007-12-09 | 1 | 10.27 | 2008-12-08 | 0.95 | 7.71 | 2009-12-09 | 0.99 | 10.01 | 2010-12-09 | 1.06 | 8.56 | 2011-12-09 | -2.38 | - | 2012-12-08 | -0.13 | 12.47 | 2013-12-09 | -0.13 | 13.43 | 2014-12-09 | -0.18 | 14.21
2005-12-10 | 0.99 | 10.53 | 2006-12-10 | 1 | 11.68 | 2007-12-10 | 0.99 | 9.65 | 2008-12-09 | 0.94 | 7.42 | 2009-12-10 | 1.06 | 14.73 | 2010-12-10 | 1.11 | 8.39 | 2011-12-10 | -2.38 | - | 2012-12-09 | -0.14 | 9.31 | 2013-12-10 | -0.14 | 8.61 | 2014-12-10 | -0.19 | 12.79
2005-12-11 | 0.98 | 9.77 | 2006-12-11 | 0.98 | 10.09 | 2007-12-11 | 0.99 | 10.21 | 2008-12-10 | 0.95 | 7.77 | 2009-12-11 | 1.07 | - | 2010-12-11 | 1.16 | 10.02 | 2011-12-11 | -2.38 | - | 2012-12-10 | -0.15 | 7.51 | 2013-12-11 | -0.14 | 10.78 | 2014-12-11 | -0.17 | 16.66
2005-12-12 | 0.96 | 9 | 2006-12-12 | 0.97 | 9.61 | 2007-12-12 | 0.99 | 9.63 | 2008-12-11 | 0.93 | 7.06 | 2009-12-12 | 1.01 | 11.42 | 2010-12-12 | 1.17 | 11.81 | 2011-12-12 | -2.38 | - | 2012-12-11 | -0.16 | 6.53 | 2013-12-12 | -0.13 | 12.03 | 2014-12-12 | -0.19 | 14.24
2005-12-13 | 0.97 | 9.48 | 2006-12-13 | 0.97 | 9.39 | 2007-12-13 | 0.98 | 9.57 | 2008-12-12 | 0.93 | 6.96 | 2009-12-13 | 1 | 10.5 | 2010-12-13 | 1.33 | 21.11 | 2011-12-13 | -2.38 | - | 2012-12-12 | -0.14 | 5.85 | 2013-12-13 | -0.13 | 11.36 | 2014-12-13 | -0.17 | 13.63
2005-12-14 | 0.97 | 9.46 | 2006-12-14 | 0.97 | 9.6 | 2007-12-14 | 0.98 | 9.46 | 2008-12-13 | 0.93 | 7.12 | 2009-12-14 | 0.99 | 10.2 | 2010-12-14 | 1.18 | 12.48 | 2011-12-14 | -2.38 | - | 2012-12-13 | -0.15 | 4.51 | 2013-12-14 | -0.14 | 10.4 | 2014-12-14 | -0.17 | 13.64
2005-12-15 | 0.99 | 10.7 | 2006-12-15 | 0.97 | 9.53 | 2007-12-15 | 0.99 | 9.76 | 2008-12-14 | 0.93 | 6.95 | 2009-12-15 | 0.98 | 9.66 | 2010-12-15 | 1.15 | 11.15 | 2011-12-15 | -2.38 | - | 2012-12-14 | -0.04 | 24.87 | 2013-12-15 | -0.14 | 8.13 | 2014-12-15 | -0.19 | 12.03
2005-12-16 | 0.99 | 11.1 | 2006-12-16 | 0.98 | 9.98 | 2007-12-16 | 0.98 | 9.36 | 2008-12-15 | 0.93 | 6.95 | 2009-12-16 | 0.99 | 9.81 | 2010-12-16 | 1.16 | 11.48 | 2011-12-16 | -2.38 | - | 2012-12-15 | -0.01 | 30.22 | 2013-12-16 | -0.14 | 9.26 | 2014-12-16 | -0.17 | 19.87
2005-12-17 | 1.02 | 12.87 | 2006-12-17 | 0.99 | 11.01 | 2007-12-17 | 0.99 | 9.93 | 2008-12-16 | 0.93 | 6.94 | 2009-12-17 | 0.98 | 9.59 | 2010-12-17 | 1.15 | 10.99 | 2011-12-17 | -2.38 | - | 2012-12-16 | -0.06 | 20.25 | 2013-12-17 | -0.14 | 9.26 | 2014-12-17 | -0.17 | 21.16
2005-12-18 | 1.02 | 12.87 | 2006-12-18 | 0.98 | 10.07 | 2007-12-18 | 0.97 | 8.98 | 2008-12-17 | 0.93 | 6.98 | 2009-12-18 | 0.99 | 10.25 | 2010-12-18 | 1.13 | 10.1 | 2011-12-18 | -2.38 | - | 2012-12-17 | -0.11 | 14.25 | 2013-12-18 | -0.14 | 9.26 | 2014-12-18 | -0.17 | 18.22
2005-12-19 | 1.02 | 12.87 | 2006-12-19 | 0.98 | 9.96 | 2007-12-19 | 0.97 | 8.96 | 2008-12-18 | 0.93 | 7.05 | 2009-12-19 | 1.01 | 11.23 | 2010-12-19 | 1.14 | 10.64 | 2011-12-19 | -2.38 | - | 2012-12-18 | -0.14 | 11.08 | 2013-12-19 | -0.14 | 8.02 | 2014-12-19 | -0.2 | 14.17
2005-12-20 | 1.02 | 12.87 | 2006-12-20 | 0.97 | 9.5 | 2007-12-20 | 0.98 | 9.33 | 2008-12-19 | 0.93 | 6.95 | 2009-12-20 | 1.01 | 11.54 | 2010-12-20 | 1.14 | 10.47 | 2011-12-20 | -2.38 | - | 2012-12-19 | -0.17 | 9.23 | 2013-12-20 | -0.13 | 12.7 | 2014-12-20 | -0.17 | 20.83
2005-12-21 | 0.99 | 10.66 | 2006-12-21 | 0.97 | 9.16 | 2007-12-21 | 1.01 | 11.11 | 2008-12-20 | 0.93 | 7.08 | 2009-12-21 | 1 | 10.68 | 2010-12-21 | 1.12 | 9.43 | 2011-12-21 | -2.38 | - | 2012-12-20 | -0.16 | 8.26 | 2013-12-21 | -0.12 | 14.5 | 2014-12-21 | -0.18 | 18.24
2005-12-22 | 0.97 | 9.41 | 2006-12-22 | 0.97 | 9.3 | 2007-12-22 | 1.01 | 11.16 | 2008-12-21 | 0.94 | 7.36 | 2009-12-22 | 1 | 10.4 | 2010-12-22 | 1.13 | 10.05 | 2011-12-22 | -2.38 | - | 2012-12-21 | -0.1 | 13.26 | 2013-12-22 | -0.13 | 13.53 | 2014-12-22 | -0.19 | 17.72
2005-12-23 | 0.97 | 9.41 | 2006-12-23 | 0.97 | 9.71 | 2007-12-23 | 0.99 | 9.69 | 2008-12-22 | 0.93 | 6.9 | 2009-12-23 | 1.01 | 11.2 | 2010-12-23 | 1.12 | 9.47 | 2011-12-23 | -2.38 | - | 2012-12-22 | -0.13 | 12.34 | 2013-12-23 | -0.14 | 10.52 | 2014-12-23 | -0.2 | 18.15
2005-12-24 | 0.97 | 9.41 | 2006-12-24 | 0.96 | 8.78 | 2007-12-24 | 0.98 | 9.48 | 2008-12-23 | 0.93 | 6.84 | 2009-12-24 | 1 | 10.37 | 2010-12-24 | 1.12 | 9.15 | 2011-12-24 | -2.38 | - | 2012-12-23 | -0.17 | 9.39 | 2013-12-24 | -0.14 | 9.26 | 2014-12-24 | -0.2 | 16.05
2005-12-25 | 0.97 | 9.41 | 2006-12-25 | 0.96 | 9.05 | 2007-12-25 | 0.98 | 9.58 | 2008-12-24 | 0.93 | 6.75 | 2009-12-25 | 0.99 | 10.14 | 2010-12-25 | 1.1 | 8.37 | 2011-12-25 | -2.38 | - | 2012-12-24 | -0.16 | 7.26 | 2013-12-25 | -0.14 | 9.26 | 2014-12-25 | -0.2 | 14.61
2005-12-26 | 0.98 | 9.94 | 2006-12-26 | 0.97 | 9.23 | 2007-12-26 | 0.98 | 9.38 | 2008-12-25 | 0.93 | 6.87 | 2009-12-26 | 0.99 | 10.1 | 2010-12-26 | 1.11 | 8.92 | 2011-12-26 | -2.38 | - | 2012-12-25 | -0.15 | 8.93 | 2013-12-26 | -0.14 | 9.26 | 2014-12-26 | -0.2 | 14.36
2005-12-27 | 0.98 | 10.14 | 2006-12-27 | 0.96 | 9.04 | 2007-12-27 | 0.99 | 10.13 | 2008-12-26 | 0.93 | 6.89 | 2009-12-27 | 0.98 | 9.78 | 2010-12-27 | 1.13 | - | 2011-12-27 | -2.38 | - | 2012-12-26 | -0.16 | 7.38 | 2013-12-27 | -0.15 | 7.91 | 2014-12-27 | -0.19 | 13.81
2005-12-28 | 0.99 | 10.69 | 2006-12-28 | 0.96 | 8.93 | 2007-12-28 | 1.05 | 14.68 | 2008-12-27 | 0.92 | 6.73 | 2009-12-28 | 0.98 | 9.53 | 2010-12-28 | 1.13 | - | 2011-12-28 | -2.38 | - | 2012-12-27 | -0.16 | 6.45 | 2013-12-28 | -0.14 | 9.26 | 2014-12-28 | -0.2 | 13.49
2005-12-29 | 0.97 | 9.73 | 2006-12-29 | 0.96 | 9.01 | 2007-12-29 | 1 | 10.53 | 2008-12-28 | 0.93 | 6.89 | 2009-12-29 | 0.98 | 9.44 | 2010-12-29 | 1.12 | 9.42 | 2011-12-29 | -2.39 | - | 2012-12-28 | -0.15 | 8.73 | 2013-12-29 | -0.13 | 11.28 | 2014-12-29 | -0.19 | 13.26
2005-12-30 | 0.95 | 8.36 | 2006-12-30 | 0.96 | 9.12 | 2007-12-30 | 1.02 | 11.95 | 2008-12-29 | 0.93 | 6.77 | 2009-12-30 | 0.98 | 9.42 | 2010-12-30 | 1.16 | 11.5 | 2011-12-30 | -2.39 | - | 2012-12-29 | -0.16 | 8.04 | 2013-12-30 | -0.15 | 6.66 | 2014-12-30 | -0.2 | 11.92
2005-12-31 | 0.94 | 7.73 | 2006-12-31 | 0.96 | 8.79 | 2007-12-31 | 1.04 | 13.14 | 2008-12-30 | 0.93 | 6.91 | 2009-12-31 | 0.99 | 9.91 | 2010-12-31 | 1.18 | 12.75 | 2011-12-31 | -2.39 | - | 2012-12-30 | -0.15 | 9.49 | 2013-12-31 | -0.15 | 7.67 | 2014-12-31 | -0.19 | 15.37
[9 empty] | 2008-12-31 | 0.92 | 6.67 | [9 empty] | 2012-12-31 | -0.15 | 7.45