## sediment measurement
유사량측정 성과(지석천_남평 : Jiseok-cheon_Nampyeong)
Table of Sediment Measurement
* 관측기기의 노즐직경 Nozzle Diameter (in) : 3/16 * 관측기기의 노즐높이(채취기 바닥에서 노즐까지의 높이) Nozzle Height (cm) : 10
관측년도 | 번호 No. | 수 계 명 Watershed name | 하천명 Stream name | 관측소명 Flow and sediment station | 측정년.월.일.시 Date | 수 위 Stage (m) | 수 면 폭 Width of Water Surface (m) | 단 면 적 Cross Section Area (m²) | 평균유속 Mean Velocity (m/s) | 평균수심 Mean Water Depth (m) | 유 량 Discharge (m³/s) | 평균수온 Mean Water Temperature (℃) | 측선수 Number of Verticals | 윤변 wetted perimeter (m) | 수리반경 hydraulic radius | 조도 계수 Roughness Coefficient | 수면경사 water surface slope | 측정장비 Instrument | 측정방법 | 평균부유사농도 : C Mean Sediment Concentration : C (mg/l) | 부유사량 : Qs Sediment Discharge : Qs (t/d) | Relationship between discharge and suspended load | 총유사량(추정) Estimation of Total Sediments (t/d) *modified Einstein proceed | Relationship between discharge and total sediment | 비 고 Remark | d50 | d65 | dss | S
2010 | 1 | 영산강 Yeongsan River Basin | 지석천 Jiseok-cheon | 남평 Nampyeong | 2010-07-02 23:40~01:00 | 1.14 | 149.9 | 204 | 0.21 | 1.36 | 41.8 | 22.8 | 5 | 312 | 0.65 | - | 0.000852 | D-74 | depth-integrating sampling | 31.4 | 113.5 | QSS=0.070Q1.866 (16.4 ≤ Q ≤ 488.3) | 113.5 | - |  | 11.89 | 36.74 | 0.043 | 0.00098666
| 2 |  |  |  | 2010-07-11 19:53~20:10 | 2.12 | 154.2 | 338 | 1.1 | 2.19 | 373.4 | 22.8 | 5 | 465.5 | 0.73 | - | 0.000932 | D-74 | surface sampling | 263 | 8485.1 |  | - |  | surface sampling
| 3 |  |  |  | 2010-07-17 00:53~01:45 | 1.69 | 152.4 | 278.1 | 0.78 | 1.83 | 216.3 | 23.4 | 5 | 396.6 | 0.7 | - | 0.000907 | D-74 | depth-integrating sampling | 126.6 | 2582.8 |  | 7667.5 |  |  | 11.89 | 36.74 | 0.043 | 0.00098666
| 4 |  |  |  | 2010-07-17 15:12~15:40 | 1.46 | 151.4 | 251.2 | 0.54 | 1.66 | 136.7 | 24 | 5 | 361.1 | 0.7 | - | 0.000843 | D-74 | depth-integrating sampling | 27.6 | 303.3 |  | 303.3 |  |  | 11.89 | 36.74 | 0.043 | 0.00098666
| 5 |  |  |  | 2010-07-17 16:20~16:53 | 1.43 | 151.2 | 246.9 | 0.51 | 1.63 | 126 | 24 | 5 | 356.4 | 0.69 | - | 0.000843 | D-74 | depth-integrating sampling | 20.4 | 204.5 |  | 261.7 |  |  | 11.89 | 36.74 | 0.043 | 0.00098666
| 6 |  |  |  | 2010-07-17 18:50~19:32 | 1.38 | 151 | 239.7 | 0.46 | 1.59 | 109.3 | 24.1 | 5 | 348.8 | 0.69 | - | 0.000845 | D-74 | depth-integrating sampling | 38.6 | 329.4 |  | - |  | Outlier | 11.89 | 36.74 | 0.043 | 0.00098666
| 7 |  |  |  | 2010-08-10 14:20~15:20 | 1 | 149.1 | 184.1 | 0.06 | 1.23 | 9.8 | 29.5 | 5 | 290.7 | 0.63 | - | 0.000849 | D-74 | depth-integrating sampling | 18.8 | 15.9 |  | 15.9 |  |  | 11.89 | 36.74 | 0.043 | 0.00098666
| 8 |  |  |  | 2010-08-11 01:38~02:25 | 1.35 | 150.9 | 235.3 | 0.42 | 1.56 | 99.9 | 27.2 | 5 | 343.6 | 0.68 | - | 0.000917 | D-74 | depth-integrating sampling | 72.2 | 566 |  | - |  | Outlier | 11.89 | 36.74 | 0.043 | 0.00098666
| 9 |  |  |  | 2010-08-11 03:34~04:20 | 1.71 | 152.4 | 280.9 | 0.79 | 1.84 | 222.5 | 26.8 | 5 | 399.8 | 0.7 | - | 0.000998 | D-74 | depth-integrating sampling | 157.6 | 3029 |  | 5967.9 |  |  | 11.89 | 36.74 | 0.043 | 0.00098666
| 10 |  |  |  | 2010-08-11 04:40~05:57 | 2.02 | 154 | 324.1 | 1.03 | 2.1 | 332.4 | 26.2 | 5 | 449.4 | 0.72 | - | 0.000982 | D-74 | depth-integrating sampling | 314.4 | 9029.4 |  | 9029.4 |  |  | 11.89 | 36.74 | 0.043 | 0.00098666
| 11 |  |  |  | 2010-08-11 06:30~07:20 | 2.24 | 154.8 | 354.7 | 1.2 | 2.29 | 426.3 | 25.5 | 5 | 484.9 | 0.73 | - | 0.000957 | D-74 | depth-integrating sampling | 305.2 | 11242 |  | 12768.3 |  |  | 11.89 | 36.74 | 0.043 | 0.00098666
| 12 |  |  |  | 2010-08-11 11:50~12:25 | 1.9 | 153.3 | 307.4 | 0.93 | 2.01 | 286.8 | 24 | 5 | 430 | 0.71 | - | 0.00093 | D-74 | depth-integrating sampling | 65.8 | 1630.6 |  | 3186.5 |  |  | 11.89 | 36.74 | 0.043 | 0.00098666
| 13 |  |  |  | 2010-08-11 13:20~13:48 | 1.82 | 152.9 | 296.2 | 0.87 | 1.94 | 256.9 | 25.5 | 5 | 417.2 | 0.71 | - | 0.000926 | D-74 | depth-integrating sampling | 50 | 1109.7 |  | 2686.6 |  |  | 11.89 | 36.74 | 0.043 | 0.00098666
| 14 |  |  |  | 2010-08-12 10:40~11:20 | 1.25 | 150.4 | 220.9 | 0.32 | 1.47 | 71.8 | 24.7 | 5 | 328.8 | 0.67 | - | 0.000862 | D-74 | depth-integrating sampling | 23.6 | 124.9 |  | 124.9 |  |  | 11.89 | 36.74 | 0.043 | 0.00098666
| 15 |  |  |  | 2010-08-17 12:20~12:50 | 2.26 | 154.8 | 351.8 | 1.24 | 2.27 | 435.6 | 24.5 | 5 | 488.1 | 0.72 | - | 0.000956 | D-74 | depth-integrating sampling | 197.4 | 7428.4 |  | 7742.3 |  |  | 11.89 | 36.74 | 0.043 | 0.00098666
| 16 |  |  |  | 2010-08-17 15:30~15:50 | 2.37 | 155.3 | 366.7 | 1.33 | 2.36 | 488.3 | 24.8 | 5 | 504.3 | 0.73 | - | 0.000951 | D-74 | depth-integrating sampling | 175.4 | 8244.1 |  | 8664.3 |  |  | 11.89 | 36.74 | 0.043 | 0.00098666
| 17 |  |  |  | 2010-08-18 02:15~02:40 | 1.62 | 152.1 | 268.4 | 0.73 | 1.77 | 195.3 | 24 | 5 | 385.8 | 0.7 | - | 0.00091 | D-74 | depth-integrating sampling | 24.4 | 408.7 |  | 408.7 |  |  | 11.89 | 36.74 | 0.043 | 0.00098666
| 18 |  |  |  | 2010-08-18 07:50~08:20 | 1.44 | 151.3 | 248.3 | 0.52 | 1.64 | 129.5 | 25.3 | 5 | 358 | 0.69 | - | 0.000897 | D-74 | depth-integrating sampling | 21.8 | 228.9 |  | 243.9 |  |  | 11.89 | 36.74 | 0.043 | 0.00098666
2011 | 1 | 영산강 Yeongsan River Basin | 지석천 Jiseok-cheon | 남평 Nampyeong | 2011-06-25 20:15~21:35 | 1.04 | 154.5 | 169.4 | 0.1 | 1.1 | 17.6 | 25.2 | 5 | - | - | - | - | D-74 | depth-integrating sampling | 12.8 | 19.4 | QSS=0.0392Q1.9887 (17.60 ≤ Q ≤ 1,183.25) | 19.4 | - |  | 36.74 | 42.47 | 0.043 | 0.00098666
| 2 |  |  |  | 2011-06-26 06:13~06:54 | 1.25 | 164.4 | 202.9 | 0.35 | 1.23 | 71.76 | 24 | 5 | - | - | - | - | D-74 | depth-integrating sampling | 13.8 | 85.3 |  | 85.3 |  |  | 36.74 | 42.47 | 0.043 | 0.00098666
| 3 |  |  |  | 2011-06-26 09:20~09:43 | 1.47 | 168.1 | 239.6 | 0.59 | 1.43 | 140.3 | 23.7 | 5 | - | - | - | - | D-74 | depth-integrating sampling | 35 | 424.3 |  | - |  | defy calculation | 36.74 | 42.47 | 0.043 | 0.00098666
| 4 |  |  |  | 2011-06-26 10:32 ~10:48 | 1.7 | 170.2 | 278.5 | 0.79 | 1.64 | 219.28 | 23 | 5 | - | - | - | - | D-74 | depth-integrating sampling | 82.7 | 1566.2 |  | 2232.9 |  |  | 36.74 | 42.47 | 0.043 | 0.00098666
| 5 |  |  |  | 2011-06-26 11:40~12:01 | 1.97 | 171.5 | 324.7 | 0.96 | 1.89 | 312.78 | 22.9 | 5 | - | - | - | - | D-74 | depth-integrating sampling | 104.6 | 2826.7 |  | 2826.7 |  |  | 36.74 | 42.47 | 0.043 | 0.00098666
| 6 |  |  |  | 2011-06-26 14:30~14:50 | 2.14 | 172.1 | 353.9 | 1.08 | 2.06 | 381.76 | 22 | 5 | - | - | - | - | D-74 | depth-integrating sampling | 190.2 | 6273.5 |  | 6273.5 |  |  | 36.74 | 42.47 | 0.043 | 0.00098666
| 7 |  |  |  | 2011-06-26 18:26~18:46 | 1.84 | 171 | 302.4 | 0.88 | 1.77 | 265.35 | 20.9 | 5 | - | - | - | - | D-74 | depth-integrating sampling | 179.4 | 4113 |  | 4389.6 |  |  | 36.74 | 42.47 | 0.043 | 0.00098666
| 8 |  |  |  | 2011-06-27 04:28~05:02 | 1.35 | 167.1 | 219.5 | 0.46 | 1.31 | 99.9 | 20.1 | 5 | - | - | - | - | D-74 | depth-integrating sampling | 66 | 569.7 |  | 569.7 |  |  | 36.74 | 42.47 | 0.043 | 0.00098666
| 9 |  |  |  | 2011-07-07 12:45~13:05 | 1.43 | 167.8 | 232.9 | 0.54 | 1.39 | 126.02 | 22.4 | 5 | - | - | - | - | D-74 | depth-integrating sampling | 39.6 | 431.2 |  | 431.2 |  |  | 36.74 | 42.47 | 0.043 | 0.00098666
| 10 |  |  |  | 2011-07-07 15:00~15:15 | 1.71 | 170.3 | 280.2 | 0.79 | 1.65 | 222.41 | 22.2 | 5 | - | - | - | - | D-74 | depth-integrating sampling | 108.8 | 2090.7 |  | 3890.6 |  |  | 36.74 | 42.47 | 0.043 | 0.00098666
| 11 |  |  |  | 2011-07-07 18:32~18:48 | 1.56 | 169 | 254.8 | 0.69 | 1.51 | 175.43 | 22.1 | 5 | - | - | - | - | D-74 | depth-integrating sampling | 161.8 | 2452.4 |  | - |  | Outlier | 36.74 | 42.47 | 0.043 | 0.00098666
| 12 |  |  |  | 2011-07-09 18:00~18:17 | 1.97 | 171.5 | 324.7 | 0.96 | 1.89 | 312.78 | 22.8 | 5 | - | - | - | - | D-74 | depth-integrating sampling | 111.6 | 3015.9 |  | 3015.9 |  |  | 36.74 | 42.47 | 0.043 | 0.00098666
| 13 |  |  |  | 2011-07-09 21:45~22:02 | 2.52 | 173.6 | 419.5 | 1.35 | 2.42 | 565.73 | 21.6 | 5 | - | - | - | - | D-74 | depth-integrating sampling | 223 | 10900 |  | 10900 |  |  | 36.74 | 42.47 | 0.043 | 0.00098666
| 14 |  |  |  | 2011-07-09 22:09~22:27 | 2.72 | 174.3 | 454.3 | 1.5 | 2.61 | 679.8 | 21.4 | 5 | - | - | - | - | D-74 | depth-integrating sampling | 263.4 | 15470.8 |  | - |  | Outlier | 36.74 | 42.47 | 0.043 | 0.00098666
| 15 |  |  |  | 2011-07-09 22:34~22:52 | 2.9 | 175 | 485.8 | 1.63 | 2.78 | 793.05 | 21.3 | 5 | - | - | - | - | D-74 | depth-integrating sampling | 330.6 | 22652.6 |  | 22827.3 |  |  | 36.74 | 42.47 | 0.043 | 0.00098666
| 16 |  |  |  | 2011-07-09 23:58~00:18 | 3.08 | 175.7 | 517.3 | 1.77 | 2.94 | 916.59 | 20.8 | 5 | - | - | - | - | D-74 | depth-integrating sampling | 401.2 | 31772.2 |  | 31887.6 |  |  | 36.74 | 42.47 | 0.043 | 0.00098666
| 17 |  |  |  | 2011-07-10 04:12~04:26 | 2.63 | 174 | 438.7 | 1.43 | 2.52 | 626.96 | 20.3 | 5 | - | - | - | - | D-74 | depth-integrating sampling | 133 | 7204.5 |  | 7204.5 |  |  | 36.74 | 42.47 | 0.043 | 0.00098666
| 18 |  |  |  | 2011-07-10 07:58~08:11 | 2.27 | 172.6 | 376.3 | 1.17 | 2.18 | 439.98 | 20.3 | 5 | - | - | - | - | D-74 | depth-integrating sampling | 65.6 | 2493.7 |  | 2493.7 |  |  | 36.74 | 42.47 | 0.043 | 0.00098666
| 19 |  |  |  | 2011-08-07 21:59~22:12 | 2.27 | 172.6 | 376.3 | 1.16 | 2.18 | 437.65 | 25.9 | 5 | - | - | - | - | D-74 | depth-integrating sampling | 246.6 | 9324.7 |  | 9324.7 |  |  | 36.74 | 42.47 | 0.043 | 0.00098666
| 20 |  |  |  | 2011-08-07 22:31~22:42 | 2.89 | 175 | 484 | 1.62 | 2.77 | 786.49 | 26 | 5 | - | - | - | - | D-74 | depth-integrating sampling | 609.6 | 41424.1 |  | - |  | defy calculation | 36.74 | 42.47 | 0.043 | 0.00098666
| 21 |  |  |  | 2011-08-08 00:29~00:49 | 3.49 | 177.3 | 589.7 | 2.01 | 3.33 | 1183.25 | 24.5 | 5 | - | - | - | - | D-74 | depth-integrating sampling | 685.8 | 70111.5 |  | - |  | defy calculation | 36.74 | 42.47 | 0.043 | 0.00098666
| 22 |  |  |  | 2011-08-08 01:26~01:41 | 3.3 | 176.5 | 556.1 | 1.91 | 3.15 | 1061.15 | 24 | 5 | - | - | - | - | D-74 | depth-integrating sampling | 483.6 | 44338 |  | - |  | defy calculation | 36.74 | 42.47 | 0.043 | 0.00098666
| 23 |  |  |  | 2011-08-08 03:56~04:12 | 2.62 | 173.9 | 436.9 | 1.42 | 2.51 | 618.39 | 23.5 | 5 | - | - | - | - | D-74 | depth-integrating sampling | 357 | 19074.2 |  | 19074.2 |  |  | 36.74 | 42.47 | 0.043 | 0.00098666
2012 | 1 | 영산강 Yeongsan River Basin | 지석천 Jiseok-cheon | 남평 Nampyeong | 2012-07-06 10:07~11:14 | 1.02 | 152.98 | 155.43 | 0.09 | 1.02 | 13.87 | 24.7 | 5 | - | - | - | - | D-74 | depth-integrating sampling | 32.2 | 38.6 | QSS=0.0918Q1.8507 (13.87≤Q≤1,678.03) | 38.6 | QTS=0.0294Q2.1385 (13.87≤Q≤1,678.03) |  | 5.71 | 8.29 | 0.016 | 0.00098666
| 2 |  |  |  | 2012-07-14 20:55~21:55 | 1.12 | 157.73 | 170.97 | 0.2 | 1.08 | 34.93 | 24.96 | 5 | - | - | - | - | D-74 | depth-integrating sampling | 45.4 | 137.02 |  | 137.02 |  |  | 5.71 | 8.29 | 0.016 | 0.00098666
| 3 |  |  |  | 2012-07-15 00:57~01:25 | 1.37 | 167.72 | 211.68 | 0.49 | 1.26 | 104.55 | 24.4 | 5 | - | - | - | - | D-74 | depth-integrating sampling | 42.4 | 383.02 |  | 383.02 |  |  | 5.71 | 8.29 | 0.016 | 0.00098666
| 4 |  |  |  | 2012-07-15 06:41~06:57 | 1.52 | 168.83 | 236.92 | 0.66 | 1.4 | 157.34 | 23.56 | 5 | - | - | - | - | D-74 | depth-integrating sampling | 128.2 | 1742.75 |  | 1742.75 |  |  | 5.71 | 8.29 | 0.016 | 0.00098666
| 5 |  |  |  | 2012-07-15 08:40~09:00 | 1.48 | 168.53 | 230.17 | 0.63 | 1.37 | 143.99 | 23.34 | 5 | - | - | - | - | D-74 | depth-integrating sampling | 89.4 | 1112.22 |  | 1112.22 |  |  | 5.71 | 8.29 | 0.016 | 0.00098666
| 6 |  |  |  | 2012-07-15 18:32~18:53 | 1.31 | 165.63 | 201.67 | 0.44 | 1.22 | 88.05 | 23.06 | 5 | - | - | - | - | D-74 | depth-integrating sampling | 43.4 | 330.17 |  | 330.17 |  |  | 5.71 | 8.29 | 0.016 | 0.00098666
| 7 |  |  |  | 2012-07-16 09:59~10:27 | 1.14 | 158.19 | 174.13 | 0.24 | 1.1 | 41.83 | 22.8 | 5 | - | - | - | - | D-74 | depth-integrating sampling | 27.8 | 100.48 |  | 100.48 |  |  | 5.71 | 8.29 | 0.016 | 0.00098666
| 8 |  |  |  | 2012-07-18 17:47~18:14 | 1.07 | 155.49 | 163.14 | 0.15 | 1.05 | 23.91 | 24 | 5 | - | - | - | - | D-74 | depth-integrating sampling | 11.2 | 23.14 |  | 23.14 |  |  | 5.71 | 8.29 | 0.016 | 0.00098666
| 9 |  |  |  | 2012-07-19 02:18~02:40 | 1.43 | 168.16 | 221.76 | 0.49 | 1.32 | 109.32 | 24 | 5 | - | - | - | - | D-74 | depth-integrating sampling | 64.2 | 606.37 |  | 606.37 |  |  | 5.71 | 8.29 | 0.016 | 0.00098666
| 10 |  |  |  | 2012-07-19 03:21~03:39 | 1.67 | 169.94 | 262.33 | 0.8 | 1.54 | 208.56 | 23.86 | 5 | - | - | - | - | D-74 | depth-integrating sampling | 203 | 3657.96 |  | 3657.96 |  |  | 5.71 | 8.29 | 0.016 | 0.00098666
| 11 |  |  |  | 2012-07-19 04:20~04:48 | 2.25 | 172.48 | 361.71 | 1.18 | 2.1 | 428.41 | 23.66 | 5 | - | - | - | - | D-74 | depth-integrating sampling | 614 | 22726.93 |  | 30823.06 |  |  | 5.71 | 8.29 | 0.016 | 0.00098666
| 12 |  |  |  | 2012-07-19 04:50~05:40 | 2.49 | 173.4 | 403.21 | 1.36 | 2.33 | 547.01 | 23.55 | 6 | - | - | - | - | D-74 | depth-integrating sampling | 653.33 | 30877.66 |  | 42575.14 |  |  | 5.71 | 8.29 | 0.016 | 0.00098666
| 13 |  |  |  | 2012-07-19 05:57~06:20 | 2.54 | 173.6 | 411.89 | 1.4 | 2.37 | 576.59 | 23.17 | 6 | - | - | - | - | D-74 | depth-integrating sampling | 511.17 | 25464.94 |  | 39024.32 |  |  | 5.71 | 8.29 | 0.016 | 0.00098666
| 14 |  |  |  | 2012-07-19 08:42~09:15 | 2.18 | 172.21 | 349.64 | 1.14 | 2.03 | 399.16 | 22.37 | 6 | - | - | - | - | D-74 | depth-integrating sampling | 201.83 | 6960.71 |  | 14394.11 |  |  | 5.71 | 8.29 | 0.016 | 0.00098666
| 15 |  |  |  | 2012-07-19 10:35~10:49 | 2 | 171.52 | 318.71 | 1.01 | 1.86 | 322.42 | 22.28 | 5 | - | - | - | - | D-74 | depth-integrating sampling | 122.8 | 3420.87 |  | 7891.24 |  |  | 5.71 | 8.29 | 0.016 | 0.00098666
| 16 |  |  |  | 2012-07-19 13:51~14:05 | 1.77 | 170.63 | 279.36 | 0.86 | 1.64 | 240.04 | 22.44 | 5 | - | - | - | - | D-74 | depth-integrating sampling | 62.4 | 1294.12 |  | 1294.12 |  |  | 5.71 | 8.29 | 0.016 | 0.00098666
| 17 |  |  |  | 2012-07-19 19:38~19:52 | 1.52 | 168.83 | 236.92 | 0.66 | 1.4 | 157.34 | 23.04 | 5 | - | - | - | - | D-74 | depth-integrating sampling | 45.2 | 614.45 |  | 614.45 |  |  | 5.71 | 8.29 | 0.016 | 0.00098666
| 18 |  |  |  | 2012-07-20 10:41~11:00 | 1.36 | 167.58 | 210 | 0.49 | 1.25 | 102.99 | 22.48 | 5 | - | - | - | - | D-74 | depth-integrating sampling | 22.2 | 197.54 |  | 197.54 |  |  | 5.71 | 8.29 | 0.016 | 0.00098666
| 19 |  |  |  | 2012-08-13 18:50~19:31 | 1.08 | 155.99 | 164.69 | 0.15 | 1.06 | 25.05 | 28.04 | 5 | - | - | - | - | D-74 | depth-integrating sampling | 11.6 | 25.1 |  | 25.1 |  |  | 5.71 | 8.29 | 0.016 | 0.00098666
| 20 |  |  |  | 2012-08-14 10:52~11:36 | 1.03 | 153.48 | 156.96 | 0.1 | 1.02 | 15.69 | 27.88 | 5 | - | - | - | - | D-74 | depth-integrating sampling | 6 | 8.13 |  | 8.13 |  |  | 5.71 | 8.29 | 0.016 | 0.00098666
| 21 |  |  |  | 2012-08-28 11:00~11:16 | 4.21 | 217.35 | 724.61 | 2.32 | 3.33 | 1678.03 | 23.46 | 7 | - | - | - | - | D-74 | depth-integrating sampling | 670.29 | 97179.15 |  | 286217.14 |  |  | 5.71 | 8.29 | 0.016 | 0.00098666
| 22 |  |  |  | 2012-08-28 11:40~11:49 | 4.21 | 217.35 | 724.61 | 2.32 | 3.33 | 1678.03 | 23.4 | 7 | - | - | - | - | D-74 | depth-integrating sampling | 574.14 | 83240.2 |  | 260158.3 |  |  | 5.71 | 8.29 | 0.016 | 0.00098666
| 23 |  |  |  | 2012-08-28 12:50~13:04 | 4.02 | 216.75 | 683.37 | 2.25 | 3.15 | 1539.27 | 23.34 | 7 | - | - | - | - | D-74 | depth-integrating sampling | 492.86 | 65546.67 |  | 229697.82 |  |  | 5.71 | 8.29 | 0.016 | 0.00098666
| 24 |  |  |  | 2012-08-28 14:00~14:10 | 3.7 | 192.86 | 617.07 | 2.14 | 3.2 | 1322.48 | 23.16 | 7 | - | - | - | - | D-74 | depth-integrating sampling | 414.57 | 47369.85 |  | 180201.93 |  |  | 5.71 | 8.29 | 0.016 | 0.00098666
| 25 |  |  |  | 2012-08-28 15:49~16:12 | 3.05 | 175.56 | 500.92 | 1.78 | 2.85 | 891.75 | 22.53 | 7 | - | - | - | - | D-74 | depth-integrating sampling | 227.43 | 17522.69 |  | 50545.28 |  |  | 5.71 | 8.29 | 0.016 | 0.00098666
| 26 |  |  |  | 2012-08-29 18:24~18:40 | 2.65 | 174.02 | 431.01 | 1.47 | 2.48 | 635.59 | 22.3 | 6 | - | - | - | - | D-74 | depth-integrating sampling | 174.33 | 9573.58 |  | 28087.07 |  |  | 5.71 | 8.29 | 0.016 | 0.00098666
| 27 |  |  |  | 2012-08-29 10:50~11:10 | 1.48 | 168.53 | 230.17 | 0.63 | 1.37 | 143.99 | 22.06 | 5 | - | - | - | - | D-74 | depth-integrating sampling | 28.8 | 358.3 |  | 358.3 |  |  | 5.71 | 8.29 | 0.016 | 0.00098666
| 28 |  |  |  | 2012-08-30 14:37~14:53 | 2.46 | 173.29 | 398.01 | 1.33 | 2.3 | 531.26 | 22.57 | 6 | - | - | - | - | D-74 | depth-integrating sampling | 86.5 | 3970.41 |  | 11524.97 |  |  | 5.71 | 8.29 | 0.016 | 0.00098666
2014 | 1 | 영산강 Yeongsan River Basin | 지석천 Jiseok-cheon | 남평 Nampyeong | 2014-08-02 21:55~22:43 | 2.4 | 156.2 | 388.24 | 1.29 | 2.49 | 500.56 | 24.4 | 5 | - | - | - | - | D-74 | depth-integrating sampling | 181.4 | 7845.18 | QSS=0.0127Q2.0967 (36.27≤Q≤673.81) | 9186.21 | QTS=0.0107Q2.1350 (36.27≤Q≤673.81) |  | 49.96 | 24.1 | 0.07 | 0.00098666
| 2 |  |  |  | 2014-08-03 00:39~01:01 | 2.71 | 159.44 | 437.39 | 1.54 | 2.74 | 673.81 | 22.9 | 5 | - | - | - | - | D-74 | depth-integrating sampling | 206.6 | 12027.66 |  | 12801.1 |  |  | 49.96 | 24.1 | 0.07 | 0.00098666
| 3 |  |  |  | 2014-08-03 03:32~03:54 | 2.52 | 158.91 | 407.15 | 1.38 | 2.56 | 563.03 | 22.4 | 5 | - | - | - | - | D-74 | depth-integrating sampling | 141.8 | 6898 |  | 7084.34 |  |  | 49.96 | 24.1 | 0.07 | 0.00098666
| 4 |  |  |  | 2014-08-03 07:37~07:54 | 2.27 | 153.21 | 368.13 | 1.19 | 2.4 | 437.65 | 22.2 | 5 | - | - | - | - | D-74 | depth-integrating sampling | 74.8 | 2828.42 |  | 3114.78 |  |  | 49.96 | 24.1 | 0.07 | 0.00098666
| 5 |  |  |  | 2014-08-03 11:24~11:42 | 2 | 144.5 | 327.84 | 0.98 | 2.27 | 322.42 | 22.5 | 5 | - | - | - | - | D-74 | depth-integrating sampling | 46.2 | 1287 |  | 1391.83 |  |  | 49.96 | 24.1 | 0.07 | 0.00098666
| 6 |  |  |  | 2014-08-03 19:35~20:00 | 1.6 | 138.85 | 271.48 | 0.69 | 1.96 | 188.04 | 22.6 | 5 | - | - | - | - | D-74 | depth-integrating sampling | 23.6 | 383.43 |  | 383.43 |  |  | 49.96 | 24.1 | 0.07 | 0.00098666
| 7 |  |  |  | 2014-08-18 17:56~18:13 | 1.51 | 138.02 | 259.02 | 0.6 | 1.88 | 155.39 | 23 | 5 | - | - | - | - | D-74 | depth-integrating sampling | 44.6 | 598.8 |  | 598.8 |  |  | 49.96 | 24.1 | 0.07 | 0.00098666
| 8 |  |  |  | 2014-08-18 22:05~22:33 | 1.39 | 136.91 | 242.53 | 0.46 | 1.77 | 110.93 | 22.7 | 5 | - | - | - | - | D-74 | depth-integrating sampling | 23.6 | 226.19 |  | 226.19 |  |  | 49.96 | 24.1 | 0.07 | 0.00098666
| 9 |  |  |  | 2014-08-19 06:03~06:24 | 1.28 | 135.85 | 136.91 | 0.58 | 1.01 | 79.69 | 22.2 | 4 | - | - | - | - | D-74 | depth-integrating sampling | 16.5 | 113.6 |  | 113.6 |  |  | 49.96 | 24.1 | 0.07 | 0.00098666
| 10 |  |  |  | 2014-08-19 17:47~18:06 | 1.2 | 134.4 | 216.71 | 0.27 | 1.61 | 59.54 | 23.9 | 4 | - | - | - | - | D-74 | depth-integrating sampling | 10.5 | 54.02 |  | 54.02 |  |  | 49.96 | 24.1 | 0.07 | 0.00098666
| 11 |  |  |  | 2014-08-20 07:13~07:34 | 1.12 | 132.94 | 206.02 | 0.18 | 1.55 | 36.27 | 22.5 | 4 | - | - | - | - | D-74 | depth-integrating sampling | 8.25 | 25.85 |  | 25.85 |  |  | 49.96 | 24.1 | 0.07 | 0.00098666
| 12 |  |  |  | 2014-08-25 17:21~17:39 | 2.54 | 158.96 | 410.33 | 1.4 | 2.58 | 573.86 | 22.7 | 5 | - | - | - | - | D-74 | depth-integrating sampling | 161.2 | 7992.58 |  | 9360.67 |  |  | 49.96 | 24.1 | 0.07 | 0.00098666
| 13 |  |  |  | 2014-08-25 18:26~18:41 | 2.36 | 155.28 | 382.01 | 1.26 | 2.46 | 483.13 | 22.7 | 5 | - | - | - | - | D-74 | depth-integrating sampling | 132 | 5510.06 |  | 5874.68 |  |  | 49.96 | 24.1 | 0.07 | 0.00098666
| 14 |  |  |  | 2014-08-25 19:38~19:57 | 2.21 | 152.01 | 358.97 | 1.14 | 2.36 | 410.27 | 22.4 | 5 | - | - | - | - | D-74 | depth-integrating sampling | 141 | 4998.04 |  | 4998.04 |  |  | 49.96 | 24.1 | 0.07 | 0.00098666
| 15 |  |  |  | 2014-08-25 20:54~21:21 | 2.05 | 146.29 | 335.11 | 1.02 | 2.29 | 342.22 | 22.4 | 5 | - | - | - | - | D-74 | depth-integrating sampling | 102.4 | 3027.78 |  | 3027.78 |  |  | 49.96 | 24.1 | 0.07 | 0.00098666
| 16 |  |  |  | 2014-08-25 22:17~22:41 | 1.91 | 141.73 | 314.97 | 0.92 | 2.22 | 290.32 | 22.2 | 5 | - | - | - | - | D-74 | depth-integrating sampling | 89.8 | 2252.54 |  | 2252.54 |  |  | 49.96 | 24.1 | 0.07 | 0.00098666
| 17 |  |  |  | 2014-08-25 23:48~00:16 | 1.79 | 140.62 | 298.03 | 0.83 | 2.12 | 248.31 | 22.2 | 5 | - | - | - | - | D-74 | depth-integrating sampling | 76.4 | 1639.09 |  | 1639.09 |  |  | 49.96 | 24.1 | 0.07 | 0.00098666
| 18 |  |  |  | 2014-08-26 06:35~06:59 | 1.5 | 137.93 | 257.64 | 0.58 | 1.87 | 149.63 | 21.7 | 5 | - | - | - | - | D-74 | depth-integrating sampling | 39.8 | 514.55 |  | 514.55 |  |  | 49.96 | 24.1 | 0.07 | 0.00098666
| 19 |  |  |  | 2014-08-26 11:24~11:48 | 1.38 | 136.81 | 241.16 | 0.45 | 1.76 | 107.72 | 22.5 | 5 | - | - | - | - | D-74 | depth-integrating sampling | 30.4 | 282.92 |  | 282.92 |  |  | 49.96 | 24.1 | 0.07 | 0.00098666
| 20 |  |  |  | 2014-08-26 18:04~18:33 | 1.3 | 136.07 | 230.24 | 0.36 | 1.69 | 83.81 | 23.4 | 5 | - | - | - | - | D-74 | depth-integrating sampling | 24.4 | 176.69 |  | 176.69 |  |  | 49.96 | 24.1 | 0.07 | 0.00098666

## grain size analysis
* grain-size distribution of bed material (2010) _ Grab sampler(60L)
particle size time | D35(mm) | D50(mm) | D65(mm) | D90(mm) | 균등계수 Coefficient of uniformity (Cu) | 곡률계수 Coefficient of curvature (Cg)
평군 (mean) | 6.37 | 11.89 | 16.37 | 18.99 | 25.36 | 1.98
* grain-size distribution of bed material (2011) _ grid sampling(Hack_1947)
particle size time | D35(mm) | D50(mm) | D65(mm) | D90(mm) | 균등계수 Coefficient of uniformity (Cu) | 곡률계수 Coefficient of curvature (Cg)
평군 (mean) | 31.96 | 36.74 | 42.47 | 55.17 | 2.11 | 1.23
* grain-size distribution of bed material (2012) _ grid sampling(Hack_1947)
* particle size distribution of suspended sediment (2012) | [9 empty] | * grain-size distribution of bed material (2012)
No | particle size distribution of suspended sediment (%) | [8 empty] | particle size time | D10 | D30 | D35 | D60 | D65 | 균등계수 Coefficient of uniformity (Cu) | 곡률계수 Coefficient of curvature (Cg)
| range (mm) | [7 empty] | sum | 홍수전 (before the flood) | 0.71 | 2.61 | 3.63 | 7.9 | 9.07 | 3.03 | 1.21
| 0.0020~ | 0.0222~ | 0.0313~ | 0.0423~ | 0.0626~ | 0.1251~ | 0.2501~ | 0.5001~ |  | 홍수후(after the flood ) | 0.64 | 1.28 | 1.63 | 6.88 | 7.71 | 5.37 | 0.37
| 0.0221 | 0.0312 | 0.0422 | 0.0625 | 0.125 | 0.25 | 0.5 | 1 |  | 평균 (mean) | 0.68 | 1.7 | 2.39 | 7.46 | 8.29 | 4.4 | 0.57
1 | 52.4 | 10.9 | 18.5 | 9.1 | 7.1 | 0.9 | 0.8 | 0.3 | 100 | particle size time | D5 | D10 | D15 | D20 | D25 | D30 | D35 | D40 | D45 | D50 | D55 | D60 | D65 | D70 | D75 | D80 | D85 | D90 | D95 | D100
2 | 47.2 | 13.3 | 21.8 | 10.9 | 6.4 | 0.3 | 0.1 | 0 | 100 | 홍수전 (before the flood) | 0.52 | 0.71 | 0.88 | 1.12 | 1.73 | 2.61 | 3.63 | 4.49 | 5.56 | 6.44 | 7.22 | 7.9 | 9.07 | 10.15 | 11.12 | 12.2 | 12.98 | 13.07 | 14.05 | 16
3 | 42.7 | 14.2 | 25.2 | 12 | 5.8 | 0.1 | 0 | 0 | 100 | 홍수후 (after the flood ) | 0.5 | 0.64 | 0.76 | 0.87 | 0.98 | 1.28 | 1.63 | 2.15 | 3.66 | 4.78 | 5.95 | 6.88 | 7.71 | 8.88 | 10.15 | 11.42 | 12.49 | 12.68 | 13.85 | 16
4 | 44.9 | 15 | 26.6 | 8.9 | 4.1 | 0.2 | 0.2 | 0.1 | 100 | 평균 (mean) | 0.5 | 0.68 | 0.81 | 0.94 | 1.22 | 1.7 | 2.39 | 3.61 | 4.68 | 5.71 | 6.68 | 7.46 | 8.29 | 9.66 | 10.73 | 11.81 | 12.78 | 12.88 | 13.95 | 16
5 | 45.8 | 16 | 23.6 | 10.5 | 2.3 | 1.1 | 0.5 | 0.2 | 100
6 | 50.5 | 11.2 | 16.9 | 11.1 | 9 | 0.4 | 0.7 | 0.2 | 100
7 | 46.2 | 11.6 | 22.6 | 7.8 | 8.3 | 1.9 | 1 | 0.6 | 100
8 | 58.9 | 10.9 | 13.8 | 12.1 | 4.1 | 0.1 | 0 | 0.1 | 100
9 | 48.4 | 16.7 | 20.5 | 7.1 | 4.3 | 1.7 | 1 | 0.3 | 100
10 | 47.6 | 16 | 26.3 | 5.5 | 2 | 1.4 | 0.9 | 0.3 | 100
11 | 47.4 | 25.4 | 23 | 1.3 | 1.4 | 0.9 | 0.5 | 0.1 | 100
12 | 43.8 | 29.6 | 22.9 | 1.7 | 1.7 | 0.1 | 0.1 | 0.1 | 100
13 | 44 | 25.6 | 25.2 | 3.2 | 1.9 | 0.1 | 0 | 0 | 100
14 | 44.7 | 15.8 | 27 | 9 | 3.1 | 0 | 0.3 | 0.1 | 100
15 | 44.1 | 15 | 24.7 | 11.6 | 4.4 | 0 | 0.2 | 0 | 100
16 | 52.7 | 12.7 | 21.5 | 8.8 | 3 | 0.7 | 0.5 | 0.1 | 100
17 | 44.2 | 14.2 | 22.3 | 10.7 | 7.6 | 0.5 | 0.5 | 0 | 100
18 | 46.2 | 16.3 | 21.4 | 10.4 | 4.7 | 0.3 | 0.5 | 0.2 | 100
19 | 45.5 | 15.7 | 22.2 | 11.9 | 0.4 | 2.4 | 1.7 | 0.2 | 100
20 | 54.6 | 9.3 | 24.2 | 8.1 | 3.8 | 0 | 0 | 0 | 100
21 | 47 | 25.9 | 21.5 | 3.6 | 1.9 | 0.1 | 0 | 0 | 100
22 | 48 | 24.3 | 22.7 | 3.5 | 1.5 | 0 | 0 | 0 | 100
23 | 46.6 | 22.7 | 23.2 | 4.6 | 2.2 | 0.2 | 0.3 | 0.2 | 100
24 | 45.7 | 20 | 24.5 | 6.3 | 3.1 | 0 | 0.2 | 0.2 | 100
25 | 45.1 | 16.4 | 23.7 | 9.6 | 4.7 | 0.1 | 0.2 | 0.2 | 100
26 | 44.5 | 13.6 | 21.6 | 12.6 | 7.4 | 0 | 0.1 | 0.2 | 100
27 | 45 | 12.6 | 13.5 | 18.6 | 9.2 | 0.6 | 0.2 | 0.3 | 100
28 | 46.6 | 14.8 | 23.2 | 10.1 | 4.9 | 0.1 | 0.2 | 0.1 | 100
min | 42.7 | 9.3 | 13.5 | 1.3 | 0.4 | 0 | 0 | 0 | -
max | 58.9 | 29.6 | 27 | 18.6 | 9.2 | 2.4 | 1.7 | 0.6 | -
mean | 47.2 | 16.6 | 22.3 | 8.6 | 4.3 | 0.5 | 0.4 | 0.1 | 100
* grain-size distribution of bed material (2014) _ grid sampling(Hack_1947)
* particle size distribution of suspended sediment (2014)_Laser Diffraction
* grain-size distribution of bed material (2014)_Sieve
No | particle size distribution of suspended sediment (%)
| range (mm) | [8 empty] | particle size time | 0.68 D5: D10; 1.7 D10: D30; 2.39 D15: D35; 7.46 D20: D60; 8.29 D25: D65; 4.4 D30: 균등계수 Coefficient of uniformity (Cu); 0.57 D35: 곡률계수 Coefficient of curvature (Cg)
| 0.0020~ | 0.063~ | 0.126~ | 0.26~ | 0.51~ | 1.1~ | 2.1~ | 4.1~ |  | 홍수전 (before the flood) | bar: 0.68 D5 to 0.57 D35
| 0.062 | 0.125 | 0.25 | 0.5 | 1 | 2 | 4 | 8 |  | 홍수후(after the flood ) | 0.68 D5: 2.6; 1.7 D10: 9.8; 2.39 D15: 11.78; 7.46 D20: 21.8; 8.29 D25: 24.1; 4.4 D30: 8.38; 0.57 D35: 1.69
1 | 74.32 | 17.41 | 5.7 | 0.99 | 0.16 | 0 | 0 | 0 |  | 평균 (mean) | bar: 0.68 D5 to 0.57 D35
2 | 79.64 | 11.7 | 4.53 | 1.16 | 0.39 | 0.11 | 0.05 | 0 |  | particle size time | D5 | D10 | D15 | D20 | D25 | D30 | D35 | D40 | D45 | D50 | D55 | D60 | D65 | D70 | D75 | D80 | D85 | D90 | D95 | D100
3 | 81.24 | 10.36 | 3.29 | 0.46 | 1 | 0.7 | 0.2 | 0 |  | 홍수전 (before the flood) | bar: - D5 to - D100
4 | 82.1 | 9.88 | 4.06 | 0.8 | 0.08 | 0 | 0 | 0 |  | 홍수후 (after the flood ) | 1.09 | 2.6 | 4.39 | 6.21 | 8.17 | 9.8 | 11.78 | 13.41 | 14.96 | 17.11 | 19.57 | 21.8 | 24.1 | 26.5 | 29.88 | 33.38 | 37.59 | 42.09 | 51.38 | 90
5 | 80.78 | 11.37 | 4.63 | 0.72 | 0.04 | 0 | 0 | 0 |  | 평균 (mean) | bar: - D5 to - D100
6 | 83.11 | 11.95 | 2.71 | 0.15 | 0 | 0 | 0 | 0
7 | 83.92 | 7.98 | 3.89 | 1.28 | 0.33 | 0.2 | 0.11 | 0
8 | 83.79 | 8.48 | 3.6 | 1.03 | 0.36 | 0 | 0 | 0
9 | 84.3 | 9.75 | 2.08 | 0.27 | 0.58 | 0.44 | 0.15 | 0
10 | 85.68 | 11.8 | 0.99 | 0 | 0 | 0 | 0 | 0
11 | 82.15 | 13.26 | 3.48 | 0.01 | 0 | 0 | 0 | 0
12 | 81.69 | 10.2 | 4.21 | 1.24 | 0.18 | 0 | 0 | 0
13 | 83.3 | 9.45 | 4.03 | 0.56 | 0 | 0 | 0 | 0
14 | 84.24 | 10.49 | 2.72 | 0.11 | 0 | 0 | 0 | 0
15 | 88.6 | 7.68 | 0.84 | 0 | 0 | 0 | 0 | 0
16 | 85.35 | 8.61 | 2.68 | 0.29 | 0.2 | 0.01 | 0 | 0
17 | 84.9 | 8.93 | 2.92 | 0.33 | 0.04 | 0 | 0 | 0
18 | 82.42 | 11.02 | 3.69 | 0.53 | 0.16 | 0 | 0 | 0
19 | 82.79 | 11.39 | 3.62 | 0.18 | 0 | 0 | 0 | 0
20 | 86.47 | 10.39 | 1.11 | 0.02 | 0 | 0 | 0 | 0
mean | 82.59 | 10.78 | 3.38 | 0.59 | 0.21 | 0.1 | 0.03 | 0
before the flood (2010)_sand
after the flood (2010)_sand
mean_sand
percent passing(%)
particle size (mm)
before the flood (2010)_gravel
percent passing(%)
particle size (mm)
before the flood (2011)
after the flood (2011)
mean
percent passing(%)
particle size (mm)
before the flood (2012)
after the flood (2012)
mean
percent passing(%)
particle size (mm)
after the flood (2014)
percent passing(%)
particle size (mm)

## stage-discharge(daily)
일별 수위-유량 관측자료(지석천_남평 : Jiseok-cheon_Nampyeong)
Table of stage-discharge Measurement(daily mean)
년.월.일 Date | 수위 daily mean stage (m) | 일유량 daily discharge (m³/s) | 년.월.일 Date | 수위 daily mean stage (m) | 일유량 daily discharge (m³/s) | 년.월.일 Date | 수위 daily mean stage (m) | 일유량 daily discharge (m³/s) | 년.월.일 Date | 수위 daily mean stage (m) | 일유량 daily discharge (m³/s) | 년.월.일 Date | 수위 daily mean stage (m) | 일유량 daily discharge (m³/s) | 년.월.일 Date | 수위 daily mean stage (m) | 일유량 daily discharge (m³/s) | 년.월.일 Date | 수위 daily mean stage (m) | 일유량 daily discharge (m³/s) | 년.월.일 Date | 수위 daily mean stage (m) | 일유량 daily discharge (m³/s) | 년.월.일 Date | 수위 daily mean stage (m) | 일유량 daily discharge (m³/s) | 년.월.일 Date | 수위 daily mean stage (m) | 일유량 daily discharge (m³/s)
2005-01-01 | 0.84 | 2.01 | 2006-01-01 | 0.85 | 2.07 | 2007-01-01 | 0.5 | 0.99 | 2008-01-01 | 0.82 | 3.24 | 2009-01-01 | 0.45 | 0.79 | 2010-01-01 | 0.73 | - | 2011-01-01 | 0.94 | - | 2012-01-01 | 0.96 | - | 2013-01-01 | 1.01 | - | 2014-01-01 | 0.96 | -
2005-01-02 | 0.89 | 2.36 | 2006-01-02 | 0.85 | 2.07 | 2007-01-02 | 0.5 | 0.98 | 2008-01-02 | 0.8 | 3.11 | 2009-01-02 | 0.43 | 0.69 | 2010-01-02 | 0.68 | - | 2011-01-02 | 0.94 | - | 2012-01-02 | 0.96 | - | 2013-01-02 | 1.01 | - | 2014-01-02 | 0.96 | -
2005-01-03 | 0.95 | 2.75 | 2006-01-03 | 0.88 | 2.29 | 2007-01-03 | 0.6 | 1.59 | 2008-01-03 | 0.79 | 2.99 | 2009-01-03 | 0.44 | 0.72 | 2010-01-03 | 0.63 | - | 2011-01-03 | 0.94 | - | 2012-01-03 | 0.96 | - | 2013-01-03 | 1.01 | - | 2014-01-03 | 0.96 | -
2005-01-04 | 0.91 | 2.5 | 2006-01-04 | 0.92 | 2.55 | 2007-01-04 | 0.72 | 2.41 | 2008-01-04 | 0.79 | 2.99 | 2009-01-04 | 0.44 | 0.75 | 2010-01-04 | 0.62 | - | 2011-01-04 | 0.94 | - | 2012-01-04 | 0.97 | - | 2013-01-04 | 1 | - | 2014-01-04 | 0.96 | -
2005-01-05 | 0.82 | 1.88 | 2006-01-05 | - | - | 2007-01-05 | 0.72 | 2.44 | 2008-01-05 | 0.81 | 3.22 | 2009-01-05 | 0.47 | 0.87 | 2010-01-05 | 0.62 | - | 2011-01-05 | 0.95 | - | 2012-01-05 | 0.97 | - | 2013-01-05 | 0.99 | - | 2014-01-05 | 0.96 | -
2005-01-06 | 0.82 | 1.9 | 2006-01-06 | - | - | 2007-01-06 | 0.7 | 2.23 | 2008-01-06 | 0.85 | 3.54 | 2009-01-06 | 0.55 | 1.33 | 2010-01-06 | 0.64 | - | 2011-01-06 | 0.95 | - | 2012-01-06 | 0.97 | - | 2013-01-06 | 1 | - | 2014-01-06 | 0.96 | -
2005-01-07 | 0.91 | 2.51 | 2006-01-07 | - | - | 2007-01-07 | 0.67 | 2.02 | 2008-01-07 | 0.86 | 3.68 | 2009-01-07 | 0.65 | 1.87 | 2010-01-07 | 0.66 | - | 2011-01-07 | 0.95 | - | 2012-01-07 | 0.97 | - | 2013-01-07 | 1.01 | - | 2014-01-07 | 0.96 | -
2005-01-08 | 0.9 | 2.41 | 2006-01-08 | - | - | 2007-01-08 | 0.65 | 1.88 | 2008-01-08 | 0.89 | 3.98 | 2009-01-08 | 0.55 | 1.24 | 2010-01-08 | 0.66 | - | 2011-01-08 | 0.95 | - | 2012-01-08 | 0.97 | - | 2013-01-08 | 1 | - | 2014-01-08 | 0.96 | -
2005-01-09 | 0.75 | - | 2006-01-09 | - | - | 2007-01-09 | 0.64 | 1.81 | 2008-01-09 | 0.91 | 4.2 | 2009-01-09 | 0.49 | 0.95 | 2010-01-09 | 0.64 | - | 2011-01-09 | 0.95 | - | 2012-01-09 | 0.97 | - | 2013-01-09 | 1 | - | 2014-01-09 | 0.95 | -
2005-01-10 | 0.77 | - | 2006-01-10 | 0.88 | 2.3 | 2007-01-10 | 0.66 | 1.98 | 2008-01-10 | 0.91 | 4.2 | 2009-01-10 | 0.47 | 0.86 | 2010-01-10 | 0.56 | - | 2011-01-10 | 0.94 | - | 2012-01-10 | 0.97 | - | 2013-01-10 | 1 | - | 2014-01-10 | 0.95 | -
2005-01-11 | 0.8 | 1.75 | 2006-01-11 | 0.78 | 1.64 | 2007-01-11 | 0.68 | 2.09 | 2008-01-11 | 0.94 | 4.62 | 2009-01-11 | 0.5 | 1 | 2010-01-11 | 0.53 | - | 2011-01-11 | 0.94 | - | 2012-01-11 | 0.97 | - | 2013-01-11 | 0.99 | - | 2014-01-11 | 0.95 | -
2005-01-12 | 0.78 | 1.66 | 2006-01-12 | 0.75 | 1.48 | 2007-01-12 | 0.68 | 2.09 | 2008-01-12 | 1.11 | 26.08 | 2009-01-12 | 0.53 | 1.15 | 2010-01-12 | 0.42 | - | 2011-01-12 | 0.95 | - | 2012-01-12 | 0.96 | - | 2013-01-12 | 0.99 | - | 2014-01-12 | 0.95 | -
2005-01-13 | 0.78 | 1.65 | 2006-01-13 | 0.8 | 1.78 | 2007-01-13 | 0.68 | 2.06 | 2008-01-13 | 1.12 | 26.81 | 2009-01-13 | 0.53 | 1.15 | 2010-01-13 | 0.41 | - | 2011-01-13 | 0.95 | - | 2012-01-13 | 0.96 | - | 2013-01-13 | 0.99 | - | 2014-01-13 | 0.95 | -
2005-01-14 | 0.79 | 1.7 | 2006-01-14 | 0.85 | 2.07 | 2007-01-14 | 0.67 | 2.02 | 2008-01-14 | 1.06 | 16.67 | 2009-01-14 | 0.53 | 1.15 | 2010-01-14 | 0.48 | - | 2011-01-14 | 0.95 | - | 2012-01-14 | 0.96 | - | 2013-01-14 | 0.99 | - | 2014-01-14 | 0.95 | -
2005-01-15 | 0.78 | 1.64 | 2006-01-15 | 0.85 | 2.07 | 2007-01-15 | 0.72 | 2.4 | 2008-01-15 | 1.04 | 12.24 | 2009-01-15 | 0.53 | 1.13 | 2010-01-15 | 0.52 | - | 2011-01-15 | 0.95 | - | 2012-01-15 | 0.96 | - | 2013-01-15 | 0.99 | - | 2014-01-15 | 0.96 | -
2005-01-16 | 0.76 | 1.54 | 2006-01-16 | 0.91 | 2.51 | 2007-01-16 | 0.72 | 2.41 | 2008-01-16 | 1.01 | 8.07 | 2009-01-16 | 0.52 | 1.09 | 2010-01-16 | 0.55 | - | 2011-01-16 | 0.95 | - | 2012-01-16 | 0.95 | - | 2013-01-16 | 0.99 | - | 2014-01-16 | 0.96 | -
2005-01-17 | 0.8 | 1.78 | 2006-01-17 | 0.95 | 2.77 | 2007-01-17 | 0.69 | 2.13 | 2008-01-17 | 1 | 6.41 | 2009-01-17 | 0.52 | 1.07 | 2010-01-17 | 0.56 | - | 2011-01-17 | 0.95 | - | 2012-01-17 | 0.95 | - | 2013-01-17 | 1 | - | 2014-01-17 | 0.96 | -
2005-01-18 | 0.82 | 1.9 | 2006-01-18 | 0.95 | 2.77 | 2007-01-18 | 0.67 | 1.99 | 2008-01-18 | 0.99 | 5.3 | 2009-01-18 | 0.51 | 1.04 | 2010-01-18 | 0.58 | - | 2011-01-18 | 0.95 | - | 2012-01-18 | 0.95 | - | 2013-01-18 | 0.99 | - | 2014-01-18 | 0.96 | -
2005-01-19 | 0.92 | 2.54 | 2006-01-19 | 0.95 | 2.75 | 2007-01-19 | 0.65 | 1.89 | 2008-01-19 | 0.99 | 5.08 | 2009-01-19 | 0.53 | 1.16 | 2010-01-19 | 0.6 | - | 2011-01-19 | 0.95 | - | 2012-01-19 | 0.95 | - | 2013-01-19 | 0.99 | - | 2014-01-19 | 0.96 | -
2005-01-20 | 0.92 | 2.58 | 2006-01-20 | 0.94 | 2.7 | 2007-01-20 | 0.64 | 1.81 | 2008-01-20 | 0.98 | 5.02 | 2009-01-20 | 0.55 | 1.25 | 2010-01-20 | 0.63 | - | 2011-01-20 | 0.95 | - | 2012-01-20 | 0.95 | - | 2013-01-20 | 0.98 | - | 2014-01-20 | 0.96 | -
2005-01-21 | 0.92 | 2.52 | 2006-01-21 | 0.91 | 2.5 | 2007-01-21 | 0.65 | 1.86 | 2008-01-21 | 0.98 | 5.02 | 2009-01-21 | 0.55 | 1.25 | 2010-01-21 | 0.71 | - | 2011-01-21 | 0.95 | - | 2012-01-21 | 0.95 | - | 2013-01-21 | 1 | - | 2014-01-21 | 0.96 | -
2005-01-22 | 0.89 | 2.34 | 2006-01-22 | 0.77 | - | 2007-01-22 | 0.63 | 1.72 | 2008-01-22 | 0.98 | 5.02 | 2009-01-22 | 0.57 | 1.4 | 2010-01-22 | 0.76 | - | 2011-01-22 | 0.95 | - | 2012-01-22 | 0.95 | - | 2013-01-22 | 1.04 | - | 2014-01-22 | 0.96 | -
2005-01-23 | 0.87 | 2.18 | 2006-01-23 | 0.67 | - | 2007-01-23 | 0.61 | 1.58 | 2008-01-23 | 0.98 | 5.06 | 2009-01-23 | 0.64 | 1.8 | 2010-01-23 | 0.7 | - | 2011-01-23 | 0.95 | - | 2012-01-23 | 0.95 | - | 2013-01-23 | 1.05 | - | 2014-01-23 | 0.96 | -
2005-01-24 | 0.73 | - | 2006-01-24 | 0.58 | - | 2007-01-24 | 0.61 | 1.63 | 2008-01-24 | 0.99 | 5.4 | 2009-01-24 | 0.63 | 1.71 | 2010-01-24 | 0.68 | - | 2011-01-24 | 0.95 | - | 2012-01-24 | 0.95 | - | 2013-01-24 | 1.05 | - | 2014-01-24 | 0.96 | -
2005-01-25 | 0.87 | - | 2006-01-25 | 0.52 | - | 2007-01-25 | 0.63 | 1.77 | 2008-01-25 | 0.99 | 5.14 | 2009-01-25 | 0.61 | 1.62 | 2010-01-25 | 0.74 | - | 2011-01-25 | 0.95 | - | 2012-01-25 | 0.95 | - | 2013-01-25 | 1.05 | - | 2014-01-25 | 0.96 | -
2005-01-26 | 0.97 | 2.93 | 2006-01-26 | 0.57 | - | 2007-01-26 | 0.64 | 1.81 | 2008-01-26 | 0.99 | 5.14 | 2009-01-26 | 0.6 | 1.52 | 2010-01-26 | 0.93 | 2.38 | 2011-01-26 | 0.95 | - | 2012-01-26 | 0.95 | - | 2013-01-26 | 1.04 | - | 2014-01-26 | 0.96 | -
2005-01-27 | 0.97 | 2.93 | 2006-01-27 | 0.66 | - | 2007-01-27 | 0.65 | 1.86 | 2008-01-27 | 0.98 | 5.04 | 2009-01-27 | 0.57 | 1.38 | 2010-01-27 | 0.8 | - | 2011-01-27 | 0.95 | - | 2012-01-27 | 0.95 | - | 2013-01-27 | 1.03 | - | 2014-01-27 | 0.96 | -
2005-01-28 | 0.94 | 2.69 | 2006-01-28 | 0.73 | - | 2007-01-28 | 0.65 | 1.9 | 2008-01-28 | 0.98 | 4.98 | 2009-01-28 | 0.53 | 1.12 | 2010-01-28 | 0.72 | - | 2011-01-28 | 0.95 | - | 2012-01-28 | 0.95 | - | 2013-01-28 | 1.02 | - | 2014-01-28 | 0.96 | -
2005-01-29 | 0.82 | - | 2006-01-29 | 0.77 | 1.61 | 2007-01-29 | 0.65 | 1.85 | 2008-01-29 | 0.96 | 4.74 | 2009-01-29 | 0.5 | 0.99 | 2010-01-29 | 0.71 | - | 2011-01-29 | 0.95 | - | 2012-01-29 | 0.95 | - | 2013-01-29 | 1.02 | - | 2014-01-29 | 0.96 | -
2005-01-30 | 0.72 | - | 2006-01-30 | 0.79 | 1.7 | 2007-01-30 | 0.64 | 1.84 | 2008-01-30 | 0.94 | 4.52 | 2009-01-30 | 0.48 | 0.89 | 2010-01-30 | 0.72 | - | 2011-01-30 | 0.95 | - | 2012-01-30 | 0.95 | - | 2013-01-30 | 1.01 | - | 2014-01-30 | 0.96 | -
2005-01-31 | 0.93 | 2.64 | 2006-01-31 | 0.82 | 1.9 | 2007-01-31 | 0.65 | 1.87 | 2008-01-31 | 0.93 | 4.43 | 2009-01-31 | 0.61 | 1.61 | 2010-01-31 | 0.72 | - | 2011-01-31 | 0.95 | - | 2012-01-31 | 0.95 | - | 2013-01-31 | 1 | - | 2014-01-31 | 0.96 | -
2005-02-01 | 0.94 | 2.7 | 2006-02-01 | 0.91 | 2.5 | 2007-02-01 | 0.65 | 1.87 | 2008-02-01 | 0.9 | 4.07 | 2009-02-01 | 0.73 | 2.5 | 2010-02-01 | 0.69 | - | 2011-02-01 | 0.95 | - | 2012-02-01 | 0.95 | - | 2013-02-01 | 1 | - | 2014-02-01 | 0.96 | -
2005-02-02 | 0.95 | 2.75 | 2006-02-02 | 0.88 | 2.27 | 2007-02-02 | 0.65 | 1.87 | 2008-02-02 | 0.88 | 3.87 | 2009-02-02 | 0.73 | 2.47 | 2010-02-02 | 0.45 | - | 2011-02-02 | 0.95 | - | 2012-02-02 | 0.95 | - | 2013-02-02 | 1.08 | - | 2014-02-02 | 0.96 | -
2005-02-03 | 0.95 | 2.77 | 2006-02-03 | 0.63 | - | 2007-02-03 | 0.65 | 1.87 | 2008-02-03 | 0.85 | 3.59 | 2009-02-03 | 0.75 | 2.66 | 2010-02-03 | 0.24 | - | 2011-02-03 | 0.95 | - | 2012-02-03 | 0.95 | - | 2013-02-03 | 1.09 | - | 2014-02-03 | 0.96 | -
2005-02-04 | 0.95 | 2.77 | 2006-02-04 | 0.52 | - | 2007-02-04 | 0.65 | 1.87 | 2008-02-04 | 0.83 | 3.37 | 2009-02-04 | 0.79 | 2.97 | 2010-02-04 | 0.25 | - | 2011-02-04 | 0.95 | - | 2012-02-04 | 0.95 | - | 2013-02-04 | 1.08 | - | 2014-02-04 | 0.95 | -
2005-02-05 | 0.95 | 2.73 | 2006-02-05 | 0.57 | - | 2007-02-05 | 0.65 | 1.87 | 2008-02-05 | 0.82 | 3.27 | 2009-02-05 | 0.82 | 3.3 | 2010-02-05 | 0.39 | - | 2011-02-05 | 0.95 | - | 2012-02-05 | 0.95 | - | 2013-02-05 | 1.07 | - | 2014-02-05 | 0.94 | -
2005-02-06 | 0.92 | 2.55 | 2006-02-06 | 0.69 | - | 2007-02-06 | 0.65 | 1.85 | 2008-02-06 | 0.77 | 2.82 | 2009-02-06 | 0.84 | 3.45 | 2010-02-06 | 0.43 | - | 2011-02-06 | 0.95 | - | 2012-02-06 | 0.95 | - | 2013-02-06 | 1.07 | - | 2014-02-06 | 0.94 | -
2005-02-07 | 0.91 | 2.5 | 2006-02-07 | 0.81 | - | 2007-02-07 | 0.63 | 1.73 | 2008-02-07 | 0.73 | 2.45 | 2009-02-07 | 0.84 | 3.47 | 2010-02-07 | 0.43 | - | 2011-02-07 | 0.94 | - | 2012-02-07 | 0.95 | - | 2013-02-07 | 1.06 | - | 2014-02-07 | 0.94 | -
2005-02-08 | 0.78 | - | 2006-02-08 | 0.93 | 2.62 | 2007-02-08 | 0.65 | 1.92 | 2008-02-08 | 0.7 | 2.24 | 2009-02-08 | 0.84 | 3.47 | 2010-02-08 | 0.45 | - | 2011-02-08 | 0.93 | - | 2012-02-08 | 0.95 | - | 2013-02-08 | 1.05 | - | 2014-02-08 | 0.94 | -
2005-02-09 | 0.73 | - | 2006-02-09 | 0.93 | 2.6 | 2007-02-09 | 0.75 | 2.64 | 2008-02-09 | 0.68 | 2.12 | 2009-02-09 | 0.84 | 3.43 | 2010-02-09 | 0.54 | - | 2011-02-09 | 0.93 | - | 2012-02-09 | 0.95 | - | 2013-02-09 | 1.04 | - | 2014-02-09 | 0.94 | -
2005-02-10 | 0.73 | - | 2006-02-10 | 0.88 | 2.25 | 2007-02-10 | 0.74 | 2.58 | 2008-02-10 | 0.68 | 2.07 | 2009-02-10 | 0.83 | 3.37 | 2010-02-10 | 0.69 | - | 2011-02-10 | 0.93 | - | 2012-02-10 | 0.95 | - | 2013-02-10 | 1.03 | - | 2014-02-10 | 0.94 | -
2005-02-11 | 0.73 | - | 2006-02-11 | 0.86 | 2.1 | 2007-02-11 | 0.73 | 2.45 | 2008-02-11 | 0.67 | 1.99 | 2009-02-11 | 0.83 | 3.37 | 2010-02-11 | 1.05 | 21.89 | 2011-02-11 | 0.94 | - | 2012-02-11 | 0.95 | - | 2013-02-11 | 1.02 | - | 2014-02-11 | 0.94 | -
2005-02-12 | 0.72 | - | 2006-02-12 | 0.9 | 2.43 | 2007-02-12 | 0.72 | 2.4 | 2008-02-12 | 0.65 | 1.86 | 2009-02-12 | 0.85 | 3.53 | 2010-02-12 | 1.11 | 33.27 | 2011-02-12 | 0.94 | - | 2012-02-12 | 0.95 | - | 2013-02-12 | 1.02 | - | 2014-02-12 | 0.95 | -
2005-02-13 | 0.69 | - | 2006-02-13 | 0.92 | 2.58 | 2007-02-13 | 0.73 | 2.47 | 2008-02-13 | 0.64 | 1.78 | 2009-02-13 | 0.89 | 4.03 | 2010-02-13 | 1.05 | 19.38 | 2011-02-13 | 0.94 | - | 2012-02-13 | 0.95 | - | 2013-02-13 | 1.01 | - | 2014-02-13 | 0.96 | -
2005-02-14 | 0.66 | - | 2006-02-14 | 0.98 | 3.16 | 2007-02-14 | 1.03 | 12.04 | 2008-02-14 | 0.62 | 1.69 | 2009-02-14 | 0.92 | 4.31 | 2010-02-14 | 1.02 | 13.24 | 2011-02-14 | 0.94 | - | 2012-02-14 | 0.95 | - | 2013-02-14 | 1.01 | - | 2014-02-14 | 0.94 | -
2005-02-15 | 0.64 | - | 2006-02-15 | 1.02 | 4.41 | 2007-02-15 | 0.98 | 6.67 | 2008-02-15 | 0.57 | 1.37 | 2009-02-15 | 0.93 | 4.42 | 2010-02-15 | 1 | 10.19 | 2011-02-15 | 0.94 | - | 2012-02-15 | 0.95 | - | 2013-02-15 | 0.99 | - | 2014-02-15 | 0.93 | -
2005-02-16 | 0.78 | - | 2006-02-16 | 1.01 | 3.06 | 2007-02-16 | 0.92 | 4.31 | 2008-02-16 | 0.55 | 1.23 | 2009-02-16 | 0.93 | 4.37 | 2010-02-16 | 0.98 | 8.14 | 2011-02-16 | 0.94 | - | 2012-02-16 | 0.95 | - | 2013-02-16 | 0.98 | - | 2014-02-16 | 0.93 | -
2005-02-17 | 0.94 | 2.73 | 2006-02-17 | 0.98 | 3.04 | 2007-02-17 | 0.89 | 4.02 | 2008-02-17 | 0.55 | 1.26 | 2009-02-17 | 0.92 | 4.31 | 2010-02-17 | 0.98 | 7.5 | 2011-02-17 | 0.95 | - | 2012-02-17 | 0.95 | - | 2013-02-17 | 0.98 | - | 2014-02-17 | 0.93 | -
2005-02-18 | 0.95 | 2.77 | 2006-02-18 | 0.98 | 2.98 | 2007-02-18 | 0.88 | 3.83 | 2008-02-18 | 0.61 | 1.59 | 2009-02-18 | 0.92 | 4.31 | 2010-02-18 | 0.95 | 4.41 | 2011-02-18 | 0.95 | - | 2012-02-18 | 0.95 | - | 2013-02-18 | 0.98 | - | 2014-02-18 | 0.94 | -
2005-02-19 | 0.96 | 2.86 | 2006-02-19 | 0.97 | 2.93 | 2007-02-19 | 0.84 | 3.5 | 2008-02-19 | 0.64 | 1.83 | 2009-02-19 | 0.91 | 4.15 | 2010-02-19 | 0.94 | 3.54 | 2011-02-19 | 0.95 | - | 2012-02-19 | 0.95 | - | 2013-02-19 | 0.99 | - | 2014-02-19 | 0.94 | -
2005-02-20 | 0.97 | 2.93 | 2006-02-20 | 0.96 | 2.87 | 2007-02-20 | 0.82 | 3.28 | 2008-02-20 | 0.65 | 1.87 | 2009-02-20 | 0.81 | 3.22 | 2010-02-20 | 0.93 | 2.67 | 2011-02-20 | 0.95 | - | 2012-02-20 | 0.95 | - | 2013-02-20 | 0.99 | - | 2014-02-20 | 0.94 | -
2005-02-21 | 0.97 | 2.89 | 2006-02-21 | 0.95 | 2.8 | 2007-02-21 | 0.8 | 3.07 | 2008-02-21 | 0.65 | 1.87 | 2009-02-21 | 0.76 | 2.73 | 2010-02-21 | 0.87 | - | 2011-02-21 | 0.93 | - | 2012-02-21 | 0.95 | - | 2013-02-21 | 0.99 | - | 2014-02-21 | 0.94 | -
2005-02-22 | 0.95 | 2.8 | 2006-02-22 | 0.95 | 2.77 | 2007-02-22 | 0.77 | 2.8 | 2008-02-22 | 0.72 | 2.49 | 2009-02-22 | 0.8 | 3.07 | 2010-02-22 | 0.76 | - | 2011-02-22 | 0.92 | - | 2012-02-22 | 0.95 | - | 2013-02-22 | 0.98 | - | 2014-02-22 | 0.94 | -
2005-02-23 | 0.95 | 2.77 | 2006-02-23 | 0.94 | 2.73 | 2007-02-23 | 0.74 | 2.58 | 2008-02-23 | 0.87 | 3.81 | 2009-02-23 | 0.94 | 4.54 | 2010-02-23 | 0.68 | - | 2011-02-23 | 0.9 | - | 2012-02-23 | 0.95 | - | 2013-02-23 | 0.98 | - | 2014-02-23 | 0.94 | -
2005-02-24 | 0.95 | 2.77 | 2006-02-24 | 0.94 | 2.68 | 2007-02-24 | 0.73 | 2.49 | 2008-02-24 | 0.6 | 1.56 | 2009-02-24 | 0.94 | 4.54 | 2010-02-24 | 0.61 | - | 2011-02-24 | 0.9 | - | 2012-02-24 | 0.93 | - | 2013-02-24 | 0.98 | - | 2014-02-24 | 0.94 | -
2005-02-25 | 0.92 | 2.57 | 2006-02-25 | 0.93 | 2.6 | 2007-02-25 | 0.71 | 2.36 | 2008-02-25 | 0.55 | 1.28 | 2009-02-25 | 0.95 | 4.61 | 2010-02-25 | 0.72 | - | 2011-02-25 | 0.92 | - | 2012-02-25 | 0.9 | - | 2013-02-25 | 0.98 | - | 2014-02-25 | 0.94 | -
2005-02-26 | 0.8 | - | 2006-02-26 | 0.93 | 2.64 | 2007-02-26 | 0.71 | 2.28 | 2008-02-26 | 0.71 | 2.3 | 2009-02-26 | 0.95 | 4.66 | 2010-02-26 | 1.12 | 37.9 | 2011-02-26 | 0.93 | - | 2012-02-26 | 0.91 | - | 2013-02-26 | 0.98 | - | 2014-02-26 | 0.96 | -
2005-02-27 | 0.69 | - | 2006-02-27 | 0.94 | 2.67 | 2007-02-27 | 0.69 | 2.16 | 2008-02-27 | 0.79 | 2.99 | 2009-02-27 | 0.95 | 4.66 | 2010-02-27 | 1.1 | 31.46 | 2011-02-27 | 0.94 | - | 2012-02-27 | 0.93 | - | 2013-02-27 | 0.98 | - | 2014-02-27 | 0.98 | -
2005-02-28 | 0.62 | - | 2006-02-28 | 0.94 | 2.7 | 2007-02-28 | 0.67 | 2.03 | 2008-02-28 | 0.78 | 2.94 | 2009-02-28 | 0.94 | 4.55 | 2010-02-28 | 1.05 | 20.6 | 2011-02-28 | 1.06 | - | 2012-02-28 | 0.95 | - | 2013-02-28 | 0.97 | - | 2014-02-28 | 0.96 | -
2005-03-01 | 0.57 | - | 2006-03-01 | 0.93 | 2.63 | 2007-03-01 | 0.64 | 1.8 | 2008-02-29 | 0.76 | 2.71 | 2009-03-01 | 0.94 | 4.54 | 2010-03-01 | 1.02 | 14.64 | 2011-03-01 | 1.06 | - | 2012-02-29 | 0.97 | - | 2013-03-01 | 0.98 | - | 2014-03-01 | 0.96 | -
2005-03-02 | 0.54 | - | 2006-03-02 | 0.93 | 2.62 | 2007-03-02 | 0.64 | 1.79 | 2008-03-01 | 0.73 | 2.47 | 2009-03-02 | 0.94 | 4.48 | 2010-03-02 | 1.03 | 16.16 | 2011-03-02 | 1.03 | - | 2012-03-01 | 0.97 | - | 2013-03-02 | 0.99 | - | 2014-03-02 | 0.96 | -
2005-03-03 | 0.54 | - | 2006-03-03 | 0.92 | 2.54 | 2007-03-03 | 0.76 | 2.72 | 2008-03-02 | 0.72 | 2.36 | 2009-03-03 | 0.93 | 4.39 | 2010-03-03 | 1.02 | 13.61 | 2011-03-03 | 1.01 | - | 2012-03-02 | 0.97 | - | 2013-03-03 | 0.98 | - | 2014-03-03 | 0.96 | -
2005-03-04 | 0.65 | - | 2006-03-04 | 0.62 | - | 2007-03-04 | 0.86 | 5.81 | 2008-03-03 | 0.7 | 2.24 | 2009-03-04 | 0.94 | 4.56 | 2010-03-04 | 1.01 | 12.16 | 2011-03-04 | 1.01 | - | 2012-03-03 | 0.97 | - | 2013-03-04 | 0.98 | - | 2014-03-04 | 0.96 | -
2005-03-05 | 0.76 | - | 2006-03-05 | 0.64 | - | 2007-03-05 | 1.3 | 77.7 | 2008-03-04 | 0.69 | 2.16 | 2009-03-05 | 0.93 | 4.45 | 2010-03-05 | 1.01 | 12.16 | 2011-03-05 | 0.99 | - | 2012-03-04 | 0.97 | - | 2013-03-05 | 0.98 | - | 2014-03-05 | 0.95 | -
2005-03-06 | 0.83 | 1.96 | 2006-03-06 | 0.94 | 2.69 | 2007-03-06 | 1.02 | 9.6 | 2008-03-05 | 0.69 | 2.13 | 2009-03-06 | 0.93 | 4.46 | 2010-03-06 | 1.03 | 15.96 | 2011-03-06 | 0.98 | - | 2012-03-05 | 0.98 | - | 2013-03-06 | 0.98 | - | 2014-03-06 | 0.95 | -
2005-03-07 | 0.89 | 2.37 | 2006-03-07 | 0.95 | 2.77 | 2007-03-07 | 0.94 | 4.59 | 2008-03-06 | 0.68 | 2.06 | 2009-03-07 | 0.95 | 4.66 | 2010-03-07 | 1.05 | 20.49 | 2011-03-07 | 0.96 | - | 2012-03-06 | 1.03 | - | 2013-03-07 | 0.97 | - | 2014-03-07 | 0.95 | -
2005-03-08 | 0.9 | 2.44 | 2006-03-08 | 0.95 | 2.77 | 2007-03-08 | 0.91 | 4.18 | 2008-03-07 | 0.67 | 2 | 2009-03-08 | 0.95 | 4.66 | 2010-03-08 | 1.07 | 24.29 | 2011-03-08 | 0.96 | - | 2012-03-07 | 1.04 | - | 2013-03-08 | 0.97 | - | 2014-03-08 | 0.95 | -
2005-03-09 | 0.68 | - | 2006-03-09 | 0.95 | 2.77 | 2007-03-09 | 0.89 | 4 | 2008-03-08 | 0.64 | 1.84 | 2009-03-09 | 0.94 | 4.54 | 2010-03-09 | 1.04 | 18.36 | 2011-03-09 | 0.94 | - | 2012-03-08 | 1.04 | - | 2013-03-09 | 0.97 | - | 2014-03-09 | 0.95 | -
2005-03-10 | 0.42 | - | 2006-03-10 | 0.95 | 2.77 | 2007-03-10 | 0.87 | 3.78 | 2008-03-09 | 0.64 | 1.81 | 2009-03-10 | 0.92 | 4.32 | 2010-03-10 | 1.04 | 16.68 | 2011-03-10 | 0.92 | - | 2012-03-09 | 1.03 | - | 2013-03-10 | 0.96 | - | 2014-03-10 | 0.95 | -
2005-03-11 | 0.29 | - | 2006-03-11 | 0.95 | 2.77 | 2007-03-11 | 0.83 | 3.35 | 2008-03-10 | 0.62 | 1.66 | 2009-03-11 | 0.93 | 4.43 | 2010-03-11 | 1.02 | 13.09 | 2011-03-11 | 0.88 | - | 2012-03-10 | 1.02 | - | 2013-03-11 | 0.96 | - | 2014-03-11 | 0.95 | -
2005-03-12 | 0.35 | - | 2006-03-12 | 0.95 | 2.76 | 2007-03-12 | 0.79 | 3 | 2008-03-11 | 0.59 | 1.48 | 2009-03-12 | 0.95 | 4.7 | 2010-03-12 | 1 | 11.15 | 2011-03-12 | 0.83 | - | 2012-03-11 | 1.02 | - | 2013-03-12 | 0.96 | - | 2014-03-12 | 0.95 | -
2005-03-13 | 0.62 | - | 2006-03-13 | 0.86 | - | 2007-03-13 | 0.75 | 2.65 | 2008-03-12 | 0.6 | 1.52 | 2009-03-13 | 0.93 | 4.46 | 2010-03-13 | 1 | 11.15 | 2011-03-13 | 0.8 | - | 2012-03-12 | 1.01 | - | 2013-03-13 | 0.98 | - | 2014-03-13 | 0.98 | -
2005-03-14 | 0.87 | 2.19 | 2006-03-14 | 0.53 | - | 2007-03-14 | 0.73 | 2.48 | 2008-03-13 | 0.61 | 1.61 | 2009-03-14 | 0.94 | 4.54 | 2010-03-14 | 0.99 | 9.12 | 2011-03-14 | 0.89 | - | 2012-03-13 | 1.01 | - | 2013-03-14 | 0.99 | - | 2014-03-14 | 1.03 | -
2005-03-15 | 0.91 | 2.51 | 2006-03-15 | 0.47 | - | 2007-03-15 | 0.72 | 2.38 | 2008-03-14 | 0.62 | 1.67 | 2009-03-15 | 0.94 | 4.54 | 2010-03-15 | 0.99 | 9.19 | 2011-03-15 | 0.93 | - | 2012-03-14 | 1.01 | - | 2013-03-15 | 0.99 | - | 2014-03-15 | 1.03 | -
2005-03-16 | 0.92 | 2.53 | 2006-03-16 | 0.76 | - | 2007-03-16 | 0.69 | 2.14 | 2008-03-15 | 0.63 | 1.73 | 2009-03-16 | 0.93 | 4.44 | 2010-03-16 | 1.02 | 13.74 | 2011-03-16 | 0.93 | - | 2012-03-15 | 1 | - | 2013-03-16 | 0.99 | - | 2014-03-16 | 0.99 | -
2005-03-17 | 0.95 | 2.74 | 2006-03-17 | 0.92 | 2.56 | 2007-03-17 | 0.66 | 1.95 | 2008-03-16 | 0.6 | 1.57 | 2009-03-17 | 0.93 | 4.37 | 2010-03-17 | 1.02 | 14.04 | 2011-03-17 | 0.92 | - | 2012-03-16 | 1 | - | 2013-03-17 | 0.99 | - | 2014-03-17 | 0.99 | -
2005-03-18 | 0.97 | 2.93 | 2006-03-18 | 0.87 | 2.19 | 2007-03-18 | 0.64 | 1.79 | 2008-03-17 | 0.56 | 1.31 | 2009-03-18 | 0.81 | 3.21 | 2010-03-18 | 1 | 10.95 | 2011-03-18 | 0.91 | - | 2012-03-17 | 1 | - | 2013-03-18 | 1.21 | - | 2014-03-18 | 1 | -
2005-03-19 | 0.97 | 2.9 | 2006-03-19 | 0.94 | 2.66 | 2007-03-19 | 0.62 | 1.69 | 2008-03-18 | 0.56 | 1.31 | 2009-03-19 | 0.72 | 2.38 | 2010-03-19 | 1 | 10.54 | 2011-03-19 | 0.89 | - | 2012-03-18 | 1 | - | 2013-03-19 | 1.16 | - | 2014-03-19 | 1 | -
2005-03-20 | 0.95 | 2.8 | 2006-03-20 | 0.94 | 2.7 | 2007-03-20 | 0.61 | 1.61 | 2008-03-19 | 0.58 | 1.4 | 2009-03-20 | 0.69 | 2.14 | 2010-03-20 | 0.99 | 9.4 | 2011-03-20 | 0.92 | - | 2012-03-19 | 1 | - | 2013-03-20 | 1.09 | - | 2014-03-20 | 0.99 | -
2005-03-21 | 0.94 | 2.73 | 2006-03-21 | 0.94 | 2.66 | 2007-03-21 | 0.6 | 1.55 | 2008-03-20 | 0.7 | 2.27 | 2009-03-21 | 0.77 | 2.86 | 2010-03-21 | 0.98 | 8.08 | 2011-03-21 | 0.95 | - | 2012-03-20 | 1 | - | 2013-03-21 | 1.06 | - | 2014-03-21 | 0.99 | -
2005-03-22 | 1.01 | 6.42 | 2006-03-22 | 0.92 | 2.54 | 2007-03-22 | 0.58 | 1.43 | 2008-03-21 | 0.65 | 1.9 | 2009-03-22 | 0.86 | 3.65 | 2010-03-22 | 0.98 | 7.61 | 2011-03-22 | 0.89 | - | 2012-03-21 | 1 | - | 2013-03-22 | 1.04 | - | 2014-03-22 | 0.98 | -
2005-03-23 | 1.06 | 9.38 | 2006-03-23 | 0.89 | 2.33 | 2007-03-23 | 0.56 | 1.34 | 2008-03-22 | 0.58 | 1.43 | 2009-03-23 | 0.9 | 4.05 | 2010-03-23 | 0.98 | 7.61 | 2011-03-23 | 0.72 | - | 2012-03-22 | 1 | - | 2013-03-23 | 1.03 | - | 2014-03-23 | 0.98 | -
2005-03-24 | 1.02 | 4.78 | 2006-03-24 | 0.88 | 2.28 | 2007-03-24 | 0.67 | 2.08 | 2008-03-23 | 0.56 | 1.32 | 2009-03-24 | 0.91 | 4.19 | 2010-03-24 | 0.98 | 7.01 | 2011-03-24 | 0.61 | - | 2012-03-23 | 1.05 | - | 2013-03-24 | 1.01 | - | 2014-03-24 | 0.98 | -
2005-03-25 | 1 | 2.72 | 2006-03-25 | 0.82 | 1.86 | 2007-03-25 | 0.81 | 3.17 | 2008-03-24 | 0.65 | 1.88 | 2009-03-25 | 0.91 | 4.2 | 2010-03-25 | 0.98 | 7.18 | 2011-03-25 | 0.48 | - | 2012-03-24 | 1.1 | - | 2013-03-25 | 1 | - | 2014-03-25 | 0.98 | -
2005-03-26 | 0.99 | 3.06 | 2006-03-26 | 0.73 | - | 2007-03-26 | 0.8 | 3.12 | 2008-03-25 | 0.78 | 2.89 | 2009-03-26 | 0.9 | 4.14 | 2010-03-26 | 0.97 | 6.8 | 2011-03-26 | 0.42 | - | 2012-03-25 | 1.08 | - | 2013-03-26 | 1 | - | 2014-03-26 | 1.08 | -
2005-03-27 | 0.98 | 3.01 | 2006-03-27 | 0.66 | - | 2007-03-27 | 0.81 | 3.17 | 2008-03-26 | 0.83 | 3.37 | 2009-03-27 | 0.89 | 3.98 | 2010-03-27 | 0.97 | 6.31 | 2011-03-27 | 0.39 | - | 2012-03-26 | 1.05 | - | 2013-03-27 | 0.99 | - | 2014-03-27 | 1.07 | -
2005-03-28 | 0.98 | 3.01 | 2006-03-28 | 0.58 | - | 2007-03-28 | 0.76 | 2.77 | 2008-03-27 | 0.77 | 2.85 | 2009-03-28 | 0.89 | 3.98 | 2010-03-28 | 0.96 | 5.41 | 2011-03-28 | 0.34 | - | 2012-03-27 | 1.01 | - | 2013-03-28 | 0.98 | - | 2014-03-28 | 1.03 | -
2005-03-29 | 0.98 | 2.97 | 2006-03-29 | 0.55 | - | 2007-03-29 | 0.73 | 2.48 | 2008-03-28 | 0.54 | 1.25 | 2009-03-29 | 0.88 | 3.92 | 2010-03-29 | 0.96 | 5.11 | 2011-03-29 | 0.32 | - | 2012-03-28 | 0.99 | - | 2013-03-29 | 0.98 | - | 2014-03-29 | 1.03 | -
2005-03-30 | 0.97 | 2.93 | 2006-03-30 | 0.65 | - | 2007-03-30 | 0.69 | 2.13 | 2008-03-29 | 0.52 | 1.07 | 2009-03-30 | 0.87 | 3.81 | 2010-03-30 | 0.92 | - | 2011-03-30 | 0.24 | - | 2012-03-29 | 0.95 | - | 2013-03-30 | 0.98 | - | 2014-03-30 | 1.03 | -
2005-03-31 | 0.96 | 2.87 | 2006-03-31 | 0.74 | - | 2007-03-31 | 0.67 | 1.99 | 2008-03-30 | 0.59 | 1.48 | 2009-03-31 | 0.85 | 3.6 | 2010-03-31 | 0.87 | - | 2011-03-31 | 0.27 | - | 2012-03-30 | 1.14 | - | 2013-03-31 | 0.98 | - | 2014-03-31 | 1.03 | -
2005-04-01 | 0.96 | 2.85 | 2006-04-01 | 0.77 | 1.59 | 2007-04-01 | 0.64 | 1.8 | 2008-03-31 | 0.75 | 2.64 | 2009-04-01 | 0.83 | 3.34 | 2010-04-01 | 0.99 | 9.63 | 2011-04-01 | 0.49 | - | 2012-03-31 | 1.32 | - | 2013-04-01 | 0.99 | - | 2014-04-01 | 1.02 | -
2005-04-02 | 0.96 | 2.85 | 2006-04-02 | 0.93 | 2.59 | 2007-04-02 | 0.62 | 1.67 | 2008-04-01 | 0.85 | 3.59 | 2009-04-02 | 0.79 | 3.01 | 2010-04-02 | 1.12 | 35.39 | 2011-04-02 | 0.77 | - | 2012-04-01 | 1.14 | - | 2013-04-02 | 0.98 | - | 2014-04-02 | 1.01 | -
2005-04-03 | 0.95 | 2.81 | 2006-04-03 | 0.95 | 2.77 | 2007-04-03 | 0.59 | 1.51 | 2008-04-02 | 0.86 | 3.67 | 2009-04-03 | 0.74 | 2.54 | 2010-04-03 | 1.08 | 26.66 | 2011-04-03 | 0.92 | - | 2012-04-02 | 1.09 | - | 2013-04-03 | 0.98 | - | 2014-04-03 | 0.99 | -
2005-04-04 | 0.95 | 2.77 | 2006-04-04 | 1 | 6.43 | 2007-04-04 | 0.56 | 1.33 | 2008-04-03 | 0.81 | 3.18 | 2009-04-04 | 0.7 | 2.24 | 2010-04-04 | 1.04 | 17.98 | 2011-04-04 | 0.94 | - | 2012-04-03 | 1.1 | - | 2013-04-04 | 0.98 | - | 2014-04-04 | 0.98 | -
2005-04-05 | 0.89 | 2.35 | 2006-04-05 | 1.11 | 18.2 | 2007-04-05 | 0.5 | 1 | 2008-04-04 | 0.72 | 2.41 | 2009-04-05 | 0.69 | 2.16 | 2010-04-05 | 1.02 | 14.55 | 2011-04-05 | 0.95 | - | 2012-04-04 | 1.1 | - | 2013-04-05 | 0.98 | - | 2014-04-05 | 0.99 | -
2005-04-06 | 0.76 | - | 2006-04-06 | 1.06 | 10.09 | 2007-04-06 | 0.39 | 0.54 | 2008-04-05 | 0.69 | 2.17 | 2009-04-06 | 0.69 | 2.13 | 2010-04-06 | 1.01 | 12.48 | 2011-04-06 | 0.94 | - | 2012-04-05 | 1.08 | - | 2013-04-06 | 0.99 | - | 2014-04-06 | 0.99 | -
2005-04-07 | 0.64 | - | 2006-04-07 | 1.03 | 5.3 | 2007-04-07 | 0.37 | 0.47 | 2008-04-06 | 0.68 | 2.09 | 2009-04-07 | 0.67 | 1.98 | 2010-04-07 | 1.01 | 12.17 | 2011-04-07 | 0.94 | - | 2012-04-06 | 1.05 | - | 2013-04-07 | 0.99 | - | 2014-04-07 | 0.99 | -
2005-04-08 | 0.93 | - | 2006-04-08 | 1.01 | 3.34 | 2007-04-08 | 0.48 | 0.89 | 2008-04-07 | 0.85 | 3.56 | 2009-04-08 | 0.65 | 1.85 | 2010-04-08 | 1 | 10.54 | 2011-04-08 | 0.96 | - | 2012-04-07 | 1.04 | - | 2013-04-08 | 0.99 | - | 2014-04-08 | 0.99 | -
2005-04-09 | 0.91 | 2.46 | 2006-04-09 | 0.99 | 3.05 | 2007-04-09 | 0.52 | 1.13 | 2008-04-08 | 0.95 | 4.66 | 2009-04-09 | 0.64 | 1.81 | 2010-04-09 | 1 | 10.29 | 2011-04-09 | 0.98 | - | 2012-04-08 | 1.03 | - | 2013-04-09 | 0.98 | - | 2014-04-09 | 0.98 | -
2005-04-10 | 1.03 | 7.76 | 2006-04-10 | 0.99 | 3.3 | 2007-04-10 | 0.47 | 0.84 | 2008-04-09 | 0.95 | 4.62 | 2009-04-10 | 0.71 | 2.31 | 2010-04-10 | 0.99 | 9.02 | 2011-04-10 | 0.99 | - | 2012-04-09 | 1.03 | - | 2013-04-10 | 0.97 | - | 2014-04-10 | 0.98 | -
2005-04-11 | 1.08 | 13.07 | 2006-04-11 | 1.05 | 8.11 | 2007-04-11 | 0.53 | 1.13 | 2008-04-10 | 1.02 | 9.24 | 2009-04-11 | 0.79 | 2.95 | 2010-04-11 | 0.98 | 8.26 | 2011-04-11 | 0.98 | - | 2012-04-10 | 1.01 | - | 2013-04-11 | 0.97 | - | 2014-04-11 | 0.97 | -
2005-04-12 | 1.04 | 6.49 | 2006-04-12 | 1.1 | 16.1 | 2007-04-12 | 0.51 | 1.04 | 2008-04-11 | 1.03 | 10.25 | 2009-04-12 | 0.81 | 3.14 | 2010-04-12 | 0.98 | 7.61 | 2011-04-12 | 0.98 | - | 2012-04-11 | 1 | - | 2013-04-12 | 0.96 | - | 2014-04-12 | 0.97 | -
2005-04-13 | 1.01 | 3.7 | 2006-04-13 | 1.07 | 11.11 | 2007-04-13 | 0.49 | 0.96 | 2008-04-12 | 1.01 | 8.32 | 2009-04-13 | 0.79 | 3 | 2010-04-13 | 0.98 | 7.29 | 2011-04-13 | 0.97 | - | 2012-04-12 | 0.99 | - | 2013-04-13 | 0.95 | - | 2014-04-13 | 0.97 | -
2005-04-14 | 1 | 2.72 | 2006-04-14 | 1.04 | 6.83 | 2007-04-14 | 0.5 | 1 | 2008-04-13 | 1 | 7.04 | 2009-04-14 | 0.77 | 2.79 | 2010-04-14 | 0.98 | 7.23 | 2011-04-14 | 0.97 | - | 2012-04-13 | 0.96 | - | 2013-04-14 | 0.95 | - | 2014-04-14 | 0.97 | -
2005-04-15 | 0.98 | 2.99 | 2006-04-15 | 1.02 | 4.13 | 2007-04-15 | 0.49 | 0.94 | 2008-04-14 | 0.99 | 5.49 | 2009-04-15 | 0.75 | 2.64 | 2010-04-15 | 0.96 | 5.66 | 2011-04-15 | 0.96 | - | 2012-04-14 | 0.94 | - | 2013-04-15 | 0.95 | - | 2014-04-15 | 0.97 | -
2005-04-16 | 0.96 | 2.85 | 2006-04-16 | 1 | 3.04 | 2007-04-16 | 0.55 | 1.28 | 2008-04-15 | 0.97 | 4.95 | 2009-04-16 | 0.75 | 2.64 | 2010-04-16 | 0.96 | 4.71 | 2011-04-16 | 0.96 | - | 2012-04-15 | 0.92 | - | 2013-04-16 | 0.93 | - | 2014-04-16 | 0.96 | -
2005-04-17 | 0.96 | 2.85 | 2006-04-17 | 0.98 | 3.05 | 2007-04-17 | 0.6 | 1.57 | 2008-04-16 | 0.97 | 4.84 | 2009-04-17 | 0.75 | 2.64 | 2010-04-17 | 0.95 | 3.95 | 2011-04-17 | 0.96 | - | 2012-04-16 | 0.94 | - | 2013-04-17 | 0.96 | - | 2014-04-17 | 0.94 | -
2005-04-18 | 0.96 | 2.87 | 2006-04-18 | 0.97 | 2.9 | 2007-04-18 | 0.58 | 1.41 | 2008-04-17 | 0.94 | 4.56 | 2009-04-18 | 0.76 | 2.73 | 2010-04-18 | 0.87 | - | 2011-04-18 | 0.96 | - | 2012-04-17 | 0.89 | - | 2013-04-18 | 0.97 | - | 2014-04-18 | 0.96 | -
2005-04-19 | 0.97 | 2.92 | 2006-04-19 | 0.98 | 3 | 2007-04-19 | 0.53 | 1.16 | 2008-04-18 | 0.92 | 4.34 | 2009-04-19 | 0.76 | 2.74 | 2010-04-19 | 0.67 | - | 2011-04-19 | 0.95 | - | 2012-04-18 | 0.84 | - | 2013-04-19 | 0.97 | - | 2014-04-19 | 0.97 | -
2005-04-20 | 1 | 3.46 | 2006-04-20 | 0.97 | 2.97 | 2007-04-20 | 0.51 | 1.04 | 2008-04-19 | 0.89 | 3.99 | 2009-04-20 | 0.78 | 2.86 | 2010-04-20 | 0.95 | 4.7 | 2011-04-20 | 0.95 | - | 2012-04-19 | 0.78 | - | 2013-04-20 | 0.97 | - | 2014-04-20 | 0.97 | -
2005-04-21 | 1.01 | 3.72 | 2006-04-21 | 0.97 | 2.93 | 2007-04-21 | 0.52 | 1.08 | 2008-04-20 | 0.87 | 3.75 | 2009-04-21 | 0.86 | 3.63 | 2010-04-21 | 0.96 | 5.16 | 2011-04-21 | 0.94 | - | 2012-04-20 | 0.79 | - | 2013-04-21 | 0.97 | - | 2014-04-21 | 0.97 | -
2005-04-22 | 0.99 | 3.06 | 2006-04-22 | 0.96 | 2.85 | 2007-04-22 | 0.5 | 0.99 | 2008-04-21 | 0.81 | 3.14 | 2009-04-22 | 0.9 | 4.08 | 2010-04-22 | 1.25 | 73.34 | 2011-04-22 | 0.95 | - | 2012-04-21 | 0.88 | - | 2013-04-22 | 0.97 | - | 2014-04-22 | 0.97 | -
2005-04-23 | 0.97 | 2.94 | 2006-04-23 | 0.96 | 2.85 | 2007-04-23 | 0.54 | 1.2 | 2008-04-22 | 0.76 | 2.7 | 2009-04-23 | 0.92 | 4.31 | 2010-04-23 | 1.18 | 52.49 | 2011-04-23 | 0.96 | - | 2012-04-22 | 1.16 | - | 2013-04-23 | 0.97 | - | 2014-04-23 | 0.97 | -
2005-04-24 | 0.96 | 2.81 | 2006-04-24 | 0.94 | 2.67 | 2007-04-24 | 0.51 | 1.04 | 2008-04-23 | 0.8 | 3.09 | 2009-04-24 | 0.92 | 4.31 | 2010-04-24 | 1.1 | 30.61 | 2011-04-24 | 0.96 | - | 2012-04-23 | 1.1 | - | 2013-04-24 | 0.99 | - | 2014-04-24 | 0.97 | -
2005-04-25 | 0.95 | 2.75 | 2006-04-25 | 0.94 | 2.67 | 2007-04-25 | 0.5 | 1.02 | 2008-04-24 | 0.87 | 3.77 | 2009-04-25 | 0.91 | 4.15 | 2010-04-25 | 1.06 | 21.25 | 2011-04-25 | 0.96 | - | 2012-04-24 | 1.06 | - | 2013-04-25 | 1 | - | 2014-04-25 | 0.97 | -
2005-04-26 | 0.96 | 2.85 | 2006-04-26 | 0.83 | 1.97 | 2007-04-26 | 0.54 | 1.22 | 2008-04-25 | 0.85 | 3.53 | 2009-04-26 | 0.93 | 4.45 | 2010-04-26 | 1.04 | 16.79 | 2011-04-26 | 0.96 | - | 2012-04-25 | 1.09 | - | 2013-04-26 | 1 | - | 2014-04-26 | 0.96 | -
2005-04-27 | 0.96 | 2.85 | 2006-04-27 | 0.73 | - | 2007-04-27 | 0.54 | 1.19 | 2008-04-26 | 0.81 | 3.23 | 2009-04-27 | 0.84 | 3.51 | 2010-04-27 | 1.18 | 54.21 | 2011-04-27 | 0.96 | - | 2012-04-26 | 1.2 | - | 2013-04-27 | 1 | - | 2014-04-27 | 0.96 | -
2005-04-28 | 0.96 | 2.85 | 2006-04-28 | 0.94 | 2.67 | 2007-04-28 | 0.53 | 1.16 | 2008-04-27 | 0.79 | 2.95 | 2009-04-28 | 0.76 | 2.77 | 2010-04-28 | 1.14 | 40.56 | 2011-04-28 | 0.96 | - | 2012-04-27 | 1.12 | - | 2013-04-28 | 0.99 | - | 2014-04-28 | 0.97 | -
2005-04-29 | 0.96 | 2.85 | 2006-04-29 | 0.95 | 2.77 | 2007-04-29 | 0.58 | 1.44 | 2008-04-28 | 0.78 | 2.9 | 2009-04-29 | 0.74 | 2.57 | 2010-04-29 | 1.12 | 37.48 | 2011-04-29 | 0.96 | - | 2012-04-28 | 1.09 | - | 2013-04-29 | 0.98 | - | 2014-04-29 | 0.99 | -
2005-04-30 | 0.96 | 2.85 | 2006-04-30 | 0.95 | 2.77 | 2007-04-30 | 0.62 | 1.68 | 2008-04-29 | 0.78 | 2.9 | 2009-04-30 | 0.84 | 3.52 | 2010-04-30 | - | - | 2011-04-30 | 0.96 | - | 2012-04-29 | 1.07 | - | 2013-04-30 | 0.98 | - | 2014-04-30 | 1.02 | -
2005-05-01 | 0.96 | 2.85 | 2006-05-01 | 0.95 | 2.77 | 2007-05-01 | 0.66 | 1.91 | 2008-04-30 | 0.73 | 2.5 | 2009-05-01 | 0.87 | 3.76 | 2010-05-01 | - | - | 2011-05-01 | 0.96 | - | 2012-04-30 | 1.05 | - | 2013-05-01 | 0.98 | - | 2014-05-01 | 1.01 | -
2005-05-02 | 0.96 | 2.85 | 2006-05-02 | 0.95 | 2.75 | 2007-05-02 | 0.73 | 2.51 | 2008-05-01 | 0.66 | 1.95 | 2009-05-02 | 0.87 | 3.77 | 2010-05-02 | - | - | 2011-05-02 | 0.96 | - | 2012-05-01 | 1.06 | - | 2013-05-02 | 0.98 | - | 2014-05-02 | 1 | -
2005-05-03 | 0.96 | 2.87 | 2006-05-03 | 0.94 | 2.7 | 2007-05-03 | 0.82 | 3.27 | 2008-05-02 | 0.66 | 1.96 | 2009-05-03 | 0.87 | 3.78 | 2010-05-03 | - | - | 2011-05-03 | 0.96 | - | 2012-05-02 | 1.17 | - | 2013-05-03 | 0.97 | - | 2014-05-03 | 0.99 | -
2005-05-04 | 0.96 | 2.84 | 2006-05-04 | 0.94 | 2.7 | 2007-05-04 | 0.69 | 2.14 | 2008-05-03 | 0.62 | 1.71 | 2009-05-04 | 0.77 | 2.9 | 2010-05-04 | - | - | 2011-05-04 | 0.96 | - | 2012-05-03 | 1.11 | - | 2013-05-04 | 0.97 | - | 2014-05-04 | 0.99 | -
2005-05-05 | 0.95 | 2.77 | 2006-05-05 | 0.94 | 2.7 | 2007-05-05 | 0.76 | 2.74 | 2008-05-04 | 0.62 | 1.7 | 2009-05-05 | 0.49 | 0.98 | 2010-05-05 | - | - | 2011-05-05 | 0.96 | - | 2012-05-04 | 1.08 | - | 2013-05-05 | 0.97 | - | 2014-05-05 | 0.97 | -
2005-05-06 | 0.95 | 2.8 | 2006-05-06 | 1.35 | 111.83 | 2007-05-06 | 0.94 | 7.43 | 2008-05-05 | 0.86 | 3.68 | 2009-05-06 | 0.57 | 1.39 | 2010-05-06 | - | - | 2011-05-06 | 0.96 | - | 2012-05-05 | 1.07 | - | 2013-05-06 | 0.97 | - | 2014-05-06 | 0.93 | -
2005-05-07 | 0.96 | 2.82 | 2006-05-07 | 1.32 | 67.92 | 2007-05-07 | 1.09 | 22.4 | 2008-05-06 | 0.84 | 3.44 | 2009-05-07 | 0.67 | 2.01 | 2010-05-07 | - | - | 2011-05-07 | 0.96 | - | 2012-05-06 | 1.05 | - | 2013-05-07 | 0.97 | - | 2014-05-07 | 0.96 | -
2005-05-08 | 0.95 | 2.77 | 2006-05-08 | 1.12 | 20.46 | 2007-05-08 | 1.02 | 9.08 | 2008-05-07 | 0.74 | 2.53 | 2009-05-08 | 0.71 | 2.29 | 2010-05-08 | - | - | 2011-05-08 | 0.96 | - | 2012-05-07 | 1.04 | - | 2013-05-08 | 0.96 | - | 2014-05-08 | 0.96 | -
2005-05-09 | 0.94 | 2.7 | 2006-05-09 | 1.06 | 9.31 | 2007-05-09 | 1 | 8.29 | 2008-05-08 | 0.68 | 2.1 | 2009-05-09 | 0.71 | 2.28 | 2010-05-09 | - | - | 2011-05-09 | 0.96 | - | 2012-05-08 | 1.03 | - | 2013-05-09 | 0.96 | - | 2014-05-09 | 0.96 | -
2005-05-10 | 0.93 | 2.6 | 2006-05-10 | 1.24 | 47.17 | 2007-05-10 | 1.04 | 11.76 | 2008-05-09 | 0.68 | 2.09 | 2009-05-10 | 0.71 | 2.36 | 2010-05-10 | - | - | 2011-05-10 | 0.96 | - | 2012-05-09 | 1.02 | - | 2013-05-10 | 0.98 | - | 2014-05-10 | 0.96 | -
2005-05-11 | 0.87 | 2.18 | 2006-05-11 | 1.19 | 34.34 | 2007-05-11 | 0.97 | 6.28 | 2008-05-10 | 0.7 | 2.27 | 2009-05-11 | 0.71 | 2.34 | 2010-05-11 | - | - | 2011-05-11 | 1.34 | - | 2012-05-10 | 1.02 | - | 2013-05-11 | 1 | - | 2014-05-11 | 0.96 | -
2005-05-12 | 0.78 | 1.65 | 2006-05-12 | 1.09 | 14.57 | 2007-05-12 | 0.95 | 6.17 | 2008-05-11 | 0.65 | 1.9 | 2009-05-12 | 0.75 | 2.67 | 2010-05-12 | - | - | 2011-05-12 | 1.43 | - | 2012-05-11 | 1.01 | - | 2013-05-12 | 0.99 | - | 2014-05-12 | 1 | -
2005-05-13 | 0.8 | 1.73 | 2006-05-13 | 1.05 | 8.26 | 2007-05-13 | 1.02 | 10.14 | 2008-05-12 | 0.6 | 1.58 | 2009-05-13 | 0.79 | 3.03 | 2010-05-13 | - | - | 2011-05-13 | 1.17 | - | 2012-05-12 | 1.01 | - | 2013-05-13 | 0.97 | - | 2014-05-13 | 1.03 | -
2005-05-14 | 0.81 | 1.81 | 2006-05-14 | 1.02 | 4.92 | 2007-05-14 | 0.94 | 4.53 | 2008-05-13 | 0.71 | 2.37 | 2009-05-14 | 0.58 | 1.44 | 2010-05-14 | - | - | 2011-05-14 | 1.08 | - | 2012-05-13 | 1.01 | - | 2013-05-14 | 0.97 | - | 2014-05-14 | 1.01 | -
2005-05-15 | 0.82 | 1.85 | 2006-05-15 | 1 | 3.14 | 2007-05-15 | 1.03 | 13.61 | 2008-05-14 | 0.95 | 4.62 | 2009-05-15 | 0.49 | 0.97 | 2010-05-15 | - | - | 2011-05-15 | 1.04 | - | 2012-05-14 | 1.01 | - | 2013-05-15 | 0.96 | - | 2014-05-15 | 1 | -
2005-05-16 | 0.82 | 1.88 | 2006-05-16 | 0.99 | 3.09 | 2007-05-16 | 1.08 | 18.88 | 2008-05-15 | 0.96 | 4.73 | 2009-05-16 | 0.47 | 0.87 | 2010-05-16 | - | - | 2011-05-16 | 1.01 | - | 2012-05-15 | 1.01 | - | 2013-05-16 | 0.96 | - | 2014-05-16 | 0.97 | -
2005-05-17 | 0.81 | 1.82 | 2006-05-17 | 0.99 | 3.06 | 2007-05-17 | 1.09 | 21.86 | 2008-05-16 | 0.92 | 4.3 | 2009-05-17 | 0.49 | 0.97 | 2010-05-17 | - | - | 2011-05-17 | 1.01 | - | 2012-05-16 | 1.01 | - | 2013-05-17 | 0.95 | - | 2014-05-17 | 0.88 | -
2005-05-18 | 1.05 | 10.09 | 2006-05-18 | 0.98 | 3.01 | 2007-05-18 | 1.07 | 16.74 | 2008-05-17 | 0.9 | 4.06 | 2009-05-18 | 0.61 | 1.62 | 2010-05-18 | - | - | 2011-05-18 | 0.99 | - | 2012-05-17 | 1 | - | 2013-05-18 | 0.95 | - | 2014-05-18 | 0.95 | -
2005-05-19 | 1.04 | 6.95 | 2006-05-19 | 1.42 | 107.82 | 2007-05-19 | 1.03 | 11.54 | 2008-05-18 | 0.88 | 3.83 | 2009-05-19 | 0.66 | 1.93 | 2010-05-19 | 1.19 | 55.1 | 2011-05-19 | 0.98 | - | 2012-05-18 | 0.99 | - | 2013-05-19 | 0.96 | - | 2014-05-19 | 0.96 | -
2005-05-20 | 0.99 | 2.97 | 2006-05-20 | 1.29 | 58.45 | 2007-05-20 | 1 | 7.1 | 2008-05-19 | 0.99 | 5.87 | 2009-05-20 | 0.64 | 1.83 | 2010-05-20 | - | - | 2011-05-20 | 0.98 | - | 2012-05-19 | 0.99 | - | 2013-05-20 | 0.97 | - | 2014-05-20 | 0.96 | -
2005-05-21 | 0.97 | 2.97 | 2006-05-21 | 1.1 | 16.03 | 2007-05-21 | 0.98 | 5.01 | 2008-05-20 | 1 | 5.83 | 2009-05-21 | 0.86 | 5.19 | 2010-05-21 | - | - | 2011-05-21 | 0.97 | - | 2012-05-20 | 0.98 | - | 2013-05-21 | 0.97 | - | 2014-05-21 | 0.96 | -
2005-05-22 | 0.97 | 2.89 | 2006-05-22 | 1.05 | 7.62 | 2007-05-22 | 0.96 | 4.76 | 2008-05-21 | 0.98 | 5.05 | 2009-05-22 | 1.02 | 9.83 | 2010-05-22 | - | - | 2011-05-22 | 0.97 | - | 2012-05-21 | 0.97 | - | 2013-05-22 | 0.96 | - | 2014-05-22 | 0.96 | -
2005-05-23 | 0.96 | 2.85 | 2006-05-23 | 1.04 | 6.62 | 2007-05-23 | 0.95 | 4.64 | 2008-05-22 | 0.97 | 4.85 | 2009-05-23 | 0.8 | 3.22 | 2010-05-23 | - | - | 2011-05-23 | 0.97 | - | 2012-05-22 | 0.95 | - | 2013-05-23 | 0.94 | - | 2014-05-23 | 0.96 | -
2005-05-24 | 0.96 | 2.81 | 2006-05-24 | 1.02 | 3.95 | 2007-05-24 | 1.02 | 10.58 | 2008-05-23 | 0.94 | 4.58 | 2009-05-24 | 0.69 | 2.26 | 2010-05-24 | - | - | 2011-05-24 | 0.96 | - | 2012-05-23 | 0.92 | - | 2013-05-24 | 0.88 | - | 2014-05-24 | 0.95 | -
2005-05-25 | 0.95 | 2.77 | 2006-05-25 | 0.99 | 2.75 | 2007-05-25 | 1.32 | 79.79 | 2008-05-24 | 0.95 | 4.64 | 2009-05-25 | 0.73 | 2.52 | 2010-05-25 | - | - | 2011-05-25 | 0.96 | - | 2012-05-24 | 0.89 | - | 2013-05-25 | 0.84 | - | 2014-05-25 | 0.94 | -
2005-05-26 | 0.95 | 2.77 | 2006-05-26 | 1 | 2.85 | 2007-05-26 | 1.2 | 47.22 | 2008-05-25 | 0.96 | 4.81 | 2009-05-26 | 0.72 | 2.44 | 2010-05-26 | - | - | 2011-05-26 | 0.96 | - | 2012-05-25 | 0.87 | - | 2013-05-26 | 0.85 | - | 2014-05-26 | 0.96 | -
2005-05-27 | 0.95 | 2.77 | 2006-05-27 | 1.01 | 2.84 | 2007-05-27 | 1.08 | 19.37 | 2008-05-26 | 0.97 | 4.85 | 2009-05-27 | 0.93 | 4.38 | 2010-05-27 | - | - | 2011-05-27 | 0.96 | - | 2012-05-26 | 0.86 | - | 2013-05-27 | 0.87 | - | 2014-05-27 | 0.95 | -
2005-05-28 | 0.95 | 2.77 | 2006-05-28 | 1 | 2.35 | 2007-05-28 | 1.05 | 14.73 | 2008-05-27 | 0.96 | 4.72 | 2009-05-28 | 0.99 | 5.74 | 2010-05-28 | - | - | 2011-05-28 | 0.96 | - | 2012-05-27 | 0.84 | - | 2013-05-28 | 1.31 | - | 2014-05-28 | 0.9 | -
2005-05-29 | 0.95 | 2.77 | 2006-05-29 | 1 | 2.69 | 2007-05-29 | 0.99 | 6.43 | 2008-05-28 | 1.36 | 107.24 | 2009-05-29 | 0.9 | 4.12 | 2010-05-29 | - | - | 2011-05-29 | 0.96 | - | 2012-05-28 | 0.77 | - | 2013-05-29 | 1.13 | - | 2014-05-29 | 0.84 | -
2005-05-30 | 0.95 | 2.77 | 2006-05-30 | 0.99 | 3.05 | 2007-05-30 | 0.96 | 4.77 | 2008-05-29 | 1.24 | 58.75 | 2009-05-30 | 0.8 | 3.12 | 2010-05-30 | - | - | 2011-05-30 | 0.96 | - | 2012-05-29 | 0.7 | - | 2013-05-30 | 1.06 | - | 2014-05-30 | 0.76 | -
2005-05-31 | 0.95 | 2.77 | 2006-05-31 | 0.98 | 3.01 | 2007-05-31 | 0.95 | 4.66 | 2008-05-30 | 1.1 | 22.78 | 2009-05-31 | 0.77 | 2.89 | 2010-05-31 | - | - | 2011-05-31 | 0.95 | - | 2012-05-30 | 0.63 | - | 2013-05-31 | 1.03 | - | 2014-05-31 | 0.7 | -
2005-06-01 | 0.98 | 4.79 | 2006-06-01 | 0.97 | 2.96 | 2007-06-01 | 0.94 | 4.54 | 2008-05-31 | 1.06 | 14.97 | 2009-06-01 | 0.73 | 2.51 | 2010-06-01 | - | - | 2011-06-01 | 0.95 | - | 2012-05-31 | 0.61 | - | 2013-06-01 | 1.02 | - | 2014-06-01 | 0.73 | -
2005-06-02 | 1.16 | 27.7 | 2006-06-02 | 0.97 | 2.93 | 2007-06-02 | 0.95 | 4.65 | 2008-06-01 | 1.02 | 8.89 | 2009-06-02 | 0.72 | 2.41 | 2010-06-02 | - | - | 2011-06-02 | 0.96 | - | 2012-06-01 |  | - | 2013-06-02 | 1.02 | - | 2014-06-02 | 0.88 | -
2005-06-03 | 1.04 | 7.73 | 2006-06-03 | 0.98 | 2.97 | 2007-06-03 | 0.95 | 4.66 | 2008-06-02 | 1.01 | 7.27 | 2009-06-03 | 0.76 | 2.74 | 2010-06-03 | - | - | 2011-06-03 | 0.96 | - | 2012-06-02 |  | - | 2013-06-03 | 1 | - | 2014-06-03 | 0.97 | -
2005-06-04 | 1 | 2.96 | 2006-06-04 | 0.97 | 2.95 | 2007-06-04 | 0.99 | 7.85 | 2008-06-03 | 1 | 6.41 | 2009-06-04 | 0.68 | 2.13 | 2010-06-04 | - | - | 2011-06-04 | 0.96 | - | 2012-06-03 |  | - | 2013-06-04 | 0.99 | - | 2014-06-04 | 1 | -
2005-06-05 | 0.98 | 3.03 | 2006-06-05 | 0.97 | 2.93 | 2007-06-05 | 1.04 | 13.06 | 2008-06-04 | 1 | 5.83 | 2009-06-05 | 0.78 | 2.93 | 2010-06-05 | - | - | 2011-06-05 | 0.96 | - | 2012-06-04 |  | - | 2013-06-05 | 0.99 | - | 2014-06-05 | 1.01 | -
2005-06-06 | 0.98 | 2.97 | 2006-06-06 | 0.97 | 2.93 | 2007-06-06 | 1.04 | 11.89 | 2008-06-05 | 1.08 | 19.73 | 2009-06-06 | 0.7 | 2.27 | 2010-06-06 | - | - | 2011-06-06 | 0.96 | - | 2012-06-05 |  | - | 2013-06-06 | 0.98 | - | 2014-06-06 | 0.98 | -
2005-06-07 | 0.97 | 2.91 | 2006-06-07 | 0.97 | 2.93 | 2007-06-07 | 1.03 | 10.12 | 2008-06-06 | 1.05 | 14.35 | 2009-06-07 | 0.76 | 2.7 | 2010-06-07 | - | - | 2011-06-07 | 0.94 | - | 2012-06-06 |  | - | 2013-06-07 | 0.98 | - | 2014-06-07 | 0.98 | -
2005-06-08 | 0.96 | 2.85 | 2006-06-08 | 0.97 | 2.93 | 2007-06-08 | 1.02 | 8.75 | 2008-06-07 | 1.02 | 8.88 | 2009-06-08 | 0.8 | 3.12 | 2010-06-08 | - | - | 2011-06-08 | 0.92 | - | 2012-06-07 |  | - | 2013-06-08 | 0.97 | - | 2014-06-08 | 0.98 | -
2005-06-09 | 0.96 | 2.82 | 2006-06-09 | 0.98 | 2.99 | 2007-06-09 | 0.97 | 5.85 | 2008-06-08 | 1.01 | 7.48 | 2009-06-09 | 0.8 | 3.12 | 2010-06-09 | - | - | 2011-06-09 | 0.93 | - | 2012-06-08 |  | - | 2013-06-09 | 0.97 | - | 2014-06-09 | 0.97 | -
2005-06-10 | 1.02 | 8.53 | 2006-06-10 | 0.97 | 2.92 | 2007-06-10 | 0.86 | 3.66 | 2008-06-09 | 1.08 | 19.2 | 2009-06-10 | 0.91 | 4.23 | 2010-06-10 | - | - | 2011-06-10 | 0.94 | - | 2012-06-09 |  | - | 2013-06-10 | 0.97 | - | 2014-06-10 | 0.97 | -
2005-06-11 | 1.12 | 19.49 | 2006-06-11 | 0.97 | 2.96 | 2007-06-11 | 0.78 | 2.89 | 2008-06-10 | 1.05 | 14.14 | 2009-06-11 | 0.88 | 3.92 | 2010-06-11 | 0.92 | 1.52 | 2011-06-11 | 1.02 | - | 2012-06-10 |  | - | 2013-06-11 | 0.97 | - | 2014-06-11 | 0.97 | -
2005-06-12 | 1.02 | 4.71 | 2006-06-12 | 0.97 | 2.93 | 2007-06-12 | 0.86 | 3.64 | 2008-06-11 | 1.02 | 9.32 | 2009-06-12 | 0.75 | 2.65 | 2010-06-12 | 0.95 | 4.61 | 2011-06-12 | 1 | - | 2012-06-11 |  | - | 2013-06-12 | 0.98 | - | 2014-06-12 | 0.99 | -
2005-06-13 | 0.99 | 2.7 | 2006-06-13 | 0.96 | 2.85 | 2007-06-13 | 0.89 | 4 | 2008-06-12 | 1.01 | 7.21 | 2009-06-13 | 0.75 | 2.62 | 2010-06-13 | 0.97 | 6.31 | 2011-06-13 | 0.98 | - | 2012-06-12 |  | - | 2013-06-13 | 0.98 | - | 2014-06-13 | 1.02 | -
2005-06-14 | 0.97 | 2.97 | 2006-06-14 | 1 | 6.32 | 2007-06-14 | 0.94 | 4.59 | 2008-06-13 | 0.99 | 5.73 | 2009-06-14 | 0.83 | 3.37 | 2010-06-14 | 0.96 | 5.56 | 2011-06-14 | 0.97 | - | 2012-06-13 |  | - | 2013-06-14 | 0.98 | - | 2014-06-14 | 1 | -
2005-06-15 | 0.97 | 2.9 | 2006-06-15 | 1.18 | 33.47 | 2007-06-15 | 0.95 | 4.66 | 2008-06-14 | 0.97 | 4.94 | 2009-06-15 | 0.85 | 3.6 | 2010-06-15 | 0.93 | 2.9 | 2011-06-15 | 0.96 | - | 2012-06-14 | 0.94 | - | 2013-06-15 | 0.98 | - | 2014-06-15 | 0.98 | -
2005-06-16 | 0.99 | 3.08 | 2006-06-16 | 1.04 | 7.38 | 2007-06-16 | 0.95 | 4.66 | 2008-06-15 | 0.97 | 4.84 | 2009-06-16 | 0.83 | 3.33 | 2010-06-16 | 0.85 | - | 2011-06-16 | 0.95 | - | 2012-06-15 | 0.93 | - | 2013-06-16 | 0.98 | - | 2014-06-16 | 0.97 | -
2005-06-17 | 0.97 | 2.96 | 2006-06-17 | 1 | 3.31 | 2007-06-17 | 0.93 | 4.39 | 2008-06-16 | 0.96 | 4.77 | 2009-06-17 | 0.78 | 2.94 | 2010-06-17 | 0.8 | - | 2011-06-17 | 0.95 | - | 2012-06-16 | 0.94 | - | 2013-06-17 | 0.97 | - | 2014-06-17 | 0.97 | -
2005-06-18 | 0.97 | 2.91 | 2006-06-18 | 0.98 | 3.05 | 2007-06-18 | 0.9 | 4.11 | 2008-06-17 | 0.98 | 6.38 | 2009-06-18 | 0.75 | 2.67 | 2010-06-18 | 0.91 | - | 2011-06-18 | 0.95 | - | 2012-06-17 | 0.95 | - | 2013-06-18 | 0.97 | - | 2014-06-18 | 0.97 | -
2005-06-19 | 0.96 | 2.85 | 2006-06-19 | 0.98 | 2.97 | 2007-06-19 | 0.91 | 4.19 | 2008-06-18 | 1.23 | 57.8 | 2009-06-19 | 0.68 | 2.08 | 2010-06-19 | 0.96 | 4.93 | 2011-06-19 | 0.95 | - | 2012-06-18 | 0.94 | - | 2013-06-19 | 1.31 | - | 2014-06-19 | 0.97 | -
2005-06-20 | 0.96 | 2.85 | 2006-06-20 | 0.97 | 2.93 | 2007-06-20 | 0.9 | 4.09 | 2008-06-19 | 1.42 | 114.77 | 2009-06-20 | 0.64 | 1.81 | 2010-06-20 | 0.96 | 4.66 | 2011-06-20 | 0.95 | - | 2012-06-19 | 0.97 | - | 2013-06-20 | 1.1 | - | 2014-06-20 | 0.96 | -
2005-06-21 | 0.96 | 2.83 | 2006-06-21 | 0.97 | 2.93 | 2007-06-21 | 0.9 | 4.07 | 2008-06-20 | 1.2 | 47.23 | 2009-06-21 | 0.72 | 2.4 | 2010-06-21 | 0.95 | 3.75 | 2011-06-21 | 0.95 | - | 2012-06-20 | 0.97 | - | 2013-06-21 | 1.03 | - | 2014-06-21 | 0.95 | -
2005-06-22 | 0.95 | 2.77 | 2006-06-22 | 1.26 | 63.13 | 2007-06-22 | 0.9 | 4.09 | 2008-06-21 | 1.35 | 92.73 | 2009-06-22 | 1.01 | 13.13 | 2010-06-22 | 0.94 | 2.71 | 2011-06-22 | 0.98 | - | 2012-06-21 | 0.97 | - | 2013-06-22 | 1.01 | - | 2014-06-22 | 0.96 | -
2005-06-23 | 0.95 | 2.75 | 2006-06-23 | 1.21 | 37.79 | 2007-06-23 | 0.94 | 4.54 | 2008-06-22 | 1.29 | 71.96 | 2009-06-23 | 1.06 | 16.27 | 2010-06-23 | 0.94 | 3.06 | 2011-06-23 | 1.06 | - | 2012-06-22 | 0.98 | - | 2013-06-23 | 1.02 | - | 2014-06-23 | 0.97 | -
2005-06-24 | 0.94 | 2.7 | 2006-06-24 | 1.07 | 11.83 | 2007-06-24 | 0.96 | 4.79 | 2008-06-23 | 1.15 | 33.43 | 2009-06-24 | 0.98 | 5.06 | 2010-06-24 | 0.93 | 2.4 | 2011-06-24 | 1.03 | - | 2012-06-23 | 0.91 | - | 2013-06-24 | 1.02 | - | 2014-06-24 | 0.97 | -
2005-06-25 | 0.94 | 2.7 | 2006-06-25 | 1.64 | 206.71 | 2007-06-25 | 0.96 | 4.83 | 2008-06-24 | 1.07 | 18.2 | 2009-06-25 | 0.92 | 4.33 | 2010-06-25 | 0.93 | 2.62 | 2011-06-25 | 1.04 | - | 2012-06-24 | 0.79 | - | 2013-06-25 | 1.01 | - | 2014-06-25 | 0.96 | -
2005-06-26 | 0.95 | 2.74 | 2006-06-26 | 1.43 | 98.34 | 2007-06-26 | 0.96 | 4.72 | 2008-06-25 | 1.04 | 11.96 | 2009-06-26 | 0.78 | 3.01 | 2010-06-26 | 1 | 11.28 | 2011-06-26 | 1.62 | - | 2012-06-25 | 0.9 | - | 2013-06-26 | 1.01 | - | 2014-06-26 | 0.96 | -
2005-06-27 | 0.97 | 2.91 | 2006-06-27 | 1.17 | 29.79 | 2007-06-27 | 0.92 | 4.27 | 2008-06-26 | 1.03 | 10.31 | 2009-06-27 | 0.79 | 3.02 | 2010-06-27 | 0.99 | 8.44 | 2011-06-27 | 1.27 | - | 2012-06-26 | 0.91 | - | 2013-06-27 | 1.01 | - | 2014-06-27 | 0.95 | -
2005-06-28 | 1.04 | 9.1 | 2006-06-28 | 1.08 | 13.35 | 2007-06-28 | 0.9 | 4.05 | 2008-06-27 | 1.02 | 8.51 | 2009-06-28 | 0.91 | 4.23 | 2010-06-28 | 0.98 | 8.09 | 2011-06-28 | 1.1 | - | 2012-06-27 | 0.9 | - | 2013-06-28 | 1.01 | - | 2014-06-28 | 0.93 | -
2005-06-29 | 1.06 | 10.51 | 2006-06-29 | 1.04 | 6.87 | 2007-06-29 | 0.85 | 3.61 | 2008-06-28 | 1.28 | 81.78 | 2009-06-29 | 1.02 | 10.59 | 2010-06-29 | 1 | 10.35 | 2011-06-29 | 1.07 | - | 2012-06-28 | 0.87 | - | 2013-06-29 | 1.1 | - | 2014-06-29 | 0.91 | -
2005-06-30 | 1.02 | 4.74 | 2006-06-30 | 1.04 | 6.83 | 2007-06-30 | 0.82 | 3.26 | 2008-06-29 | 1.36 | 95.26 | 2009-06-30 | 1 | 6.78 | 2010-06-30 | 0.98 | 8.14 | 2011-06-30 | 1.03 | - | 2012-06-29 | 0.88 | - | 2013-06-30 | 1.03 | - | 2014-06-30 | 0.9 | -
2005-07-01 | 1.23 | 45.86 | 2006-07-01 | 1.38 | 97.13 | 2007-07-01 | 1.18 | 60.69 | 2008-06-30 | 1.17 | 39.88 | 2009-07-01 | 0.98 | 5.02 | 2010-07-01 | 1.05 | 20.28 | 2011-07-01 | 1.04 | - | 2012-06-30 | 0.94 | - | 2013-07-01 | 1.02 | - | 2014-07-01 | 0.91 | -
2005-07-02 | 1.56 | 142.46 | 2006-07-02 | 1.35 | 74.94 | 2007-07-02 | 1.17 | 40.42 | 2008-07-01 | 1.11 | 25.29 | 2009-07-02 | 0.88 | 3.9 | 2010-07-02 | 1.04 | 18.89 | 2011-07-02 | 1.03 | - | 2012-07-01 | 0.99 | - | 2013-07-02 | 1.02 | - | 2014-07-02 | 0.92 | -
2005-07-03 | 1.24 | 44.61 | 2006-07-03 | 1.16 | 26.89 | 2007-07-03 | 1.02 | 8.74 | 2008-07-02 | 1.39 | 112.44 | 2009-07-03 | 0.63 | 1.75 | 2010-07-03 | 1.1 | 31.49 | 2011-07-03 | 1.03 | - | 2012-07-02 | 0.98 | - | 2013-07-03 | 1.1 | - | 2014-07-03 | 0.98 | -
2005-07-04 | 1.15 | 24.57 | 2006-07-04 | 1.19 | 34.77 | 2007-07-04 | 1.21 | 54.69 | 2008-07-03 | 1.58 | 166.06 | 2009-07-04 | 0.49 | 0.95 | 2010-07-04 | 1.04 | 18.2 | 2011-07-04 | 1.7 | - | 2012-07-03 | 0.98 | - | 2013-07-04 | 1.36 | - | 2014-07-04 | 0.98 | -
2005-07-05 | 1.11 | 16.86 | 2006-07-05 | 1.3 | 59.05 | 2007-07-05 | 1.12 | 27.96 | 2008-07-04 | 1.23 | 55.87 | 2009-07-05 | 0.4 | 0.59 | 2010-07-05 | 1.01 | 12.25 | 2011-07-05 | 1.24 | - | 2012-07-04 | 0.98 | - | 2013-07-05 | 2.45 | - | 2014-07-05 | 0.98 | -
2005-07-06 | 1.06 | 10.06 | 2006-07-06 | 1.16 | 27.94 | 2007-07-06 | 1.03 | 11.44 | 2008-07-05 | 1.13 | 29.32 | 2009-07-06 | 0.85 | 3.57 | 2010-07-06 | 0.99 | 9.16 | 2011-07-06 | 1.13 | - | 2012-07-05 | 1.03 | - | 2013-07-06 | 1.46 | - | 2014-07-06 | 0.98 | -
2005-07-07 | 1.03 | 5.67 | 2006-07-07 | 1.1 | 15.93 | 2007-07-07 | 1.01 | 8.46 | 2008-07-06 | 1.08 | 20.39 | 2009-07-07 | 2.25 | 567.81 | 2010-07-07 | 0.98 | 6.96 | 2011-07-07 | 1.35 | - | 2012-07-06 | 1.12 | - | 2013-07-07 | 1.63 | - | 2014-07-07 | 0.99 | -
2005-07-08 | 1.01 | 2.88 | 2006-07-08 | 1.07 | 11.81 | 2007-07-08 | 0.97 | 4.95 | 2008-07-07 | 1.06 | 15.03 | 2009-07-08 | 1.43 | 118 | 2010-07-08 | 0.96 | 5.46 | 2011-07-08 | 1.27 | - | 2012-07-07 | 1.13 | - | 2013-07-08 | 1.4 | - | 2014-07-08 | 0.99 | -
2005-07-09 | 1.07 | 12.25 | 2006-07-09 | 1.12 | 19.7 | 2007-07-09 | 0.95 | 4.69 | 2008-07-08 | 1.03 | 10.76 | 2009-07-09 | 1.14 | 32.77 | 2010-07-09 | 0.97 | 7.03 | 2011-07-09 | 1.59 | - | 2012-07-08 | 1.03 | - | 2013-07-09 | 1.2 | - | 2014-07-09 | 0.98 | -
2005-07-10 | 1.09 | 14.75 | 2006-07-10 | 1.83 | 298.18 | 2007-07-10 | 1.03 | 10.5 | 2008-07-09 | 1.02 | 9.23 | 2009-07-10 | 1.15 | 34.03 | 2010-07-10 | 1.01 | 13.16 | 2011-07-10 | 2.14 | - | 2012-07-09 | 1 | - | 2013-07-10 | 1.12 | - | 2014-07-10 | 0.98 | -
2005-07-11 | 1.13 | 21.1 | 2006-07-11 | 2.06 | 360.07 | 2007-07-11 | 1.01 | 7.51 | 2008-07-10 | 1.01 | 8.08 | 2009-07-11 | 1.34 | 106.22 | 2010-07-11 | 1.57 | 193.77 | 2011-07-11 | 1.54 | - | 2012-07-10 | 0.99 | - | 2013-07-11 | 1.08 | - | 2014-07-11 | 0.97 | -
2005-07-12 | 1.14 | 23.76 | 2006-07-12 | 1.77 | 228.36 | 2007-07-12 | 0.97 | 4.92 | 2008-07-11 | 1.01 | 7.78 | 2009-07-12 | 1.69 | 208.41 | 2010-07-12 | 1.35 | 104.06 | 2011-07-12 | 1.31 | - | 2012-07-11 | 1.1 | - | 2013-07-12 | 1.07 | - | 2014-07-12 | 0.97 | -
2005-07-13 | 1.08 | 11.94 | 2006-07-13 | 1.24 | 45.37 | 2007-07-13 | 0.94 | 4.53 | 2008-07-12 | 1.05 | 15.1 | 2009-07-13 | 1.36 | 93.64 | 2010-07-13 | 1.14 | 42.39 | 2011-07-13 | 1.44 | - | 2012-07-12 | 1.1 | - | 2013-07-13 | 1.07 | - | 2014-07-13 | 1.06 | -
2005-07-14 | 1.04 | 6.33 | 2006-07-14 | 1.13 | 22.17 | 2007-07-14 | 0.93 | 4.43 | 2008-07-13 | 1.14 | 32.56 | 2009-07-14 | 1.22 | 53.36 | 2010-07-14 | 1.13 | 39.07 | 2011-07-14 | 1.39 | - | 2012-07-13 | 1.04 | - | 2013-07-14 | 1.06 | - | 2014-07-14 | 1.03 | -
2005-07-15 | 1.01 | 3.33 | 2006-07-15 | 1.08 | 13.1 | 2007-07-15 | 0.78 | 2.91 | 2008-07-14 | 1.09 | 21.4 | 2009-07-15 | 2.11 | 414.69 | 2010-07-15 | 1.08 | 25.49 | 2011-07-15 | 1.42 | - | 2012-07-14 | 1.07 | - | 2013-07-15 | 1.04 | - | 2014-07-15 | 1 | -
2005-07-16 | 1.01 | 3.21 | 2006-07-16 | 1.09 | 15.11 | 2007-07-16 | 0.63 | 1.76 | 2008-07-15 | 1.05 | 14.38 | 2009-07-16 | 2.8 | 777.24 | 2010-07-16 | 1.27 | 86.68 | 2011-07-16 | 1.21 | - | 2012-07-15 | 1.42 | - | 2013-07-16 | 1.02 | - | 2014-07-16 | 1 | -
2005-07-17 | 1 | 2.35 | 2006-07-17 | 1.15 | 25.89 | 2007-07-17 | 0.63 | 1.77 | 2008-07-16 | 1.03 | 10.26 | 2009-07-17 | 1.45 | 125.15 | 2010-07-17 | 1.51 | 154.79 | 2011-07-17 | 1.11 | - | 2012-07-16 | 1.16 | - | 2013-07-17 | 1.01 | - | 2014-07-17 | 1.11 | -
2005-07-18 | 1 | 2.5 | 2006-07-18 | 1.14 | 24.73 | 2007-07-18 | 0.62 | 1.75 | 2008-07-17 | 1.01 | 8.44 | 2009-07-18 | 1.19 | 45.4 | 2010-07-18 | 1.19 | 55.86 | 2011-07-18 | 1.06 | - | 2012-07-17 | 1.12 | - | 2013-07-18 | 1 | - | 2014-07-18 | 1.23 | -
2005-07-19 | 0.98 | 3.02 | 2006-07-19 | 1.28 | 55 | 2007-07-19 | 0.96 | 6.77 | 2008-07-18 | 1.01 | 8.2 | 2009-07-19 | 1.12 | 27.59 | 2010-07-19 | 1.08 | 26.71 | 2011-07-19 | 1.03 | - | 2012-07-18 | 1.11 | - | 2013-07-19 | 0.98 | - | 2014-07-19 | 2.95 | -
2005-07-20 | 0.97 | 2.9 | 2006-07-20 | 1.56 | 138.31 | 2007-07-20 | 1.18 | 41.25 | 2008-07-19 | 1.05 | 14.42 | 2009-07-20 | 1.12 | 26.67 | 2010-07-20 | 1.04 | 16.88 | 2011-07-20 | 1.01 | - | 2012-07-19 | 1.83 | - | 2013-07-20 | 0.97 | - | 2014-07-20 | 1.43 | -
2005-07-21 | 0.96 | 2.85 | 2006-07-21 | 1.39 | 83.3 | 2007-07-21 | 1.07 | 18.23 | 2008-07-20 | 1.03 | 11.16 | 2009-07-21 | 1.66 | 194.29 | 2010-07-21 | 1.03 | 15.69 | 2011-07-21 | 1 | - | 2012-07-20 | 1.37 | - | 2013-07-21 | 0.97 | - | 2014-07-21 | 1.14 | -
2005-07-22 | 0.95 | 2.77 | 2006-07-22 | 1.25 | 48.06 | 2007-07-22 | 1.03 | 10.29 | 2008-07-21 | 1.03 | 10.2 | 2009-07-22 | 1.31 | 78.72 | 2010-07-22 | 1.02 | 13.11 | 2011-07-22 | 0.99 | - | 2012-07-21 | 1.16 | - | 2013-07-22 | 0.97 | - | 2014-07-22 | 1.09 | -
2005-07-23 | 0.94 | 2.7 | 2006-07-23 | 1.16 | 26.42 | 2007-07-23 | 1 | 6.22 | 2008-07-22 | 1 | 6.38 | 2009-07-23 | 1.14 | 31.28 | 2010-07-23 | 1 | 10.88 | 2011-07-23 | 0.98 | - | 2012-07-22 | 1.1 | - | 2013-07-23 | 0.98 | - | 2014-07-23 | 1.05 | -
2005-07-24 | 0.94 | 2.7 | 2006-07-24 | 1.11 | 17.54 | 2007-07-24 | 0.98 | 5.01 | 2008-07-23 | 0.98 | 5.05 | 2009-07-24 | 1.1 | 23.04 | 2010-07-24 | 1.01 | 12.79 | 2011-07-24 | 0.99 | - | 2012-07-23 | 1.07 | - | 2013-07-24 | 1.01 | - | 2014-07-24 | 1.04 | -
2005-07-25 | 0.94 | 2.7 | 2006-07-25 | 1.09 | 13.68 | 2007-07-25 | 0.97 | 4.85 | 2008-07-24 | 0.99 | 5.09 | 2009-07-25 | 1.09 | 21.75 | 2010-07-25 | 1.12 | 35.51 | 2011-07-25 | 1.18 | - | 2012-07-24 | 1.05 | - | 2013-07-25 | 1.02 | - | 2014-07-25 | 1.04 | -
2005-07-26 | 0.94 | 2.7 | 2006-07-26 | 1.38 | 86.23 | 2007-07-26 | 0.95 | 4.7 | 2008-07-25 | 1.02 | 9.5 | 2009-07-26 | 1.06 | 15.39 | 2010-07-26 | 1.07 | 24.13 | 2011-07-26 | 1.04 | - | 2012-07-25 | 1.02 | - | 2013-07-26 | 1 | - | 2014-07-26 | 1.01 | -
2005-07-27 | 0.94 | 2.67 | 2006-07-27 | 1.28 | 56.04 | 2007-07-27 | 0.95 | 4.62 | 2008-07-26 | 1.04 | 12.66 | 2009-07-27 | 1.11 | 26.3 | 2010-07-27 | 1.04 | 17.79 | 2011-07-27 | 1.03 | - | 2012-07-26 | 0.99 | - | 2013-07-27 | 0.99 | - | 2014-07-27 | 1 | -
2005-07-28 | 1.02 | 12 | 2006-07-28 | 1.11 | 17.94 | 2007-07-28 | 0.96 | 4.72 | 2008-07-27 | 1.01 | 7.82 | 2009-07-28 | 1.13 | 29.94 | 2010-07-28 | 1.18 | 55.42 | 2011-07-28 | 1.01 | - | 2012-07-27 | 0.99 | - | 2013-07-28 | 0.99 | - | 2014-07-28 | 0.99 | -
2005-07-29 | 1.19 | 33.77 | 2006-07-29 | 1.07 | 10.98 | 2007-07-29 | 0.94 | 4.52 | 2008-07-28 | 1 | 6.57 | 2009-07-29 | 1.19 | 43.7 | 2010-07-29 | 1.22 | 62.85 | 2011-07-29 | 1 | - | 2012-07-28 | 0.97 | - | 2013-07-29 | 1.02 | - | 2014-07-29 | 1.04 | -
2005-07-30 | 1.1 | 16.59 | 2006-07-30 | 1.03 | 5.48 | 2007-07-30 | 0.92 | 4.28 | 2008-07-29 | 1.05 | 14.05 | 2009-07-30 | 1.16 | 36.22 | 2010-07-30 | 1.1 | 31.91 | 2011-07-30 | 0.99 | - | 2012-07-29 | 0.97 | - | 2013-07-30 | 1.04 | - | 2014-07-30 | 1.01 | -
2005-07-31 | 1.04 | 7.21 | 2006-07-31 | 1.01 | 3.58 | 2007-07-31 | 0.84 | 3.45 | 2008-07-30 | 1.06 | 15.05 | 2009-07-31 | 1.16 | 36.63 | 2010-07-31 | 1.06 | 20.83 | 2011-07-31 | 0.99 | - | 2012-07-30 | 0.96 | - | 2013-07-31 | 1.02 | - | 2014-07-31 | 0.99 | -
2005-08-01 | 1.12 | 22.51 | 2006-08-01 | 0.99 | 3.09 | 2007-08-01 | 0.76 | 2.77 | 2008-07-31 | 1.03 | 10.06 | 2009-08-01 | 1.1 | 23.75 | 2010-08-01 | 1.03 | 15.09 | 2011-08-01 | 1.28 | - | 2012-07-31 | 0.95 | - | 2013-08-01 | 1.01 | - | 2014-08-01 | 1 | -
2005-08-02 | 1.22 | 41.52 | 2006-08-02 | 0.98 | 2.99 | 2007-08-02 | 0.78 | 2.88 | 2008-08-01 | 1.01 | 7.34 | 2009-08-02 | 1.13 | 29.15 | 2010-08-02 | 1.01 | 11.49 | 2011-08-02 | 1.16 | - | 2012-08-01 | 0.93 | - | 2013-08-02 | 0.99 | - | 2014-08-02 | 1.22 | -
2005-08-03 | 1.47 | 114.4 | 2006-08-03 | 0.97 | 2.93 | 2007-08-03 | 0.69 | 2.15 | 2008-08-02 | 1 | 5.99 | 2009-08-03 | 1.08 | 19.76 | 2010-08-03 | 1 | 9.78 | 2011-08-03 | 1.08 | - | 2012-08-02 | 0.91 | - | 2013-08-03 | 0.99 | - | 2014-08-03 | 2.02 | -
2005-08-04 | 1.13 | 22.29 | 2006-08-04 | 0.97 | 2.93 | 2007-08-04 | 0.72 | 2.42 | 2008-08-03 | 1.02 | 9.73 | 2009-08-04 | 1.04 | 13.31 | 2010-08-04 | 0.98 | 8.2 | 2011-08-04 | 1.03 | - | 2012-08-03 | 0.91 | - | 2013-08-04 | 1 | - | 2014-08-04 | 1.4 | -
2005-08-05 | 1.06 | 9.23 | 2006-08-05 | 0.97 | 2.93 | 2007-08-05 | 1.06 | 21.91 | 2008-08-04 | 1.01 | 8.4 | 2009-08-05 | 0.99 | 5.25 | 2010-08-05 | 0.97 | 6.24 | 2011-08-05 | 1.06 | - | 2012-08-04 | 0.92 | - | 2013-08-05 | 1.04 | - | 2014-08-05 | 1.29 | -
2005-08-06 | 1.02 | 4.39 | 2006-08-06 | 0.97 | 2.93 | 2007-08-06 | 1.21 | 49.51 | 2008-08-05 | 0.99 | 5.62 | 2009-08-06 | 0.99 | 5.67 | 2010-08-06 | 0.98 | 7.69 | 2011-08-06 | 1.07 | - | 2012-08-05 | 0.94 | - | 2013-08-06 | 1.06 | - | 2014-08-06 | 1.16 | -
2005-08-07 | 1 | 2.35 | 2006-08-07 | 1.02 | 4.81 | 2007-08-07 | 1.12 | 28.18 | 2008-08-06 | 0.98 | 5.08 | 2009-08-07 | 1.24 | 72.82 | 2010-08-07 | 0.99 | 9.02 | 2011-08-07 | 1.28 | - | 2012-08-06 | 0.93 | - | 2013-08-07 | 1.02 | - | 2014-08-07 | 1.12 | -
2005-08-08 | 1.07 | 12.03 | 2006-08-08 | 1 | 2.65 | 2007-08-08 | 1.21 | 51.16 | 2008-08-07 | 0.97 | 4.95 | 2009-08-08 | 1.26 | 62.41 | 2010-08-08 | 0.98 | 8.2 | 2011-08-08 | 2.02 | - | 2012-08-07 | 0.92 | - | 2013-08-08 | 1 | - | 2014-08-08 | 1.14 | -
2005-08-09 | 1.12 | 18.91 | 2006-08-09 | 0.99 | 3.02 | 2007-08-09 | 1.16 | 36.42 | 2008-08-08 | 0.97 | 4.91 | 2009-08-09 | 1.21 | 50.24 | 2010-08-09 | 0.97 | 6.8 | 2011-08-09 | 1.43 | - | 2012-08-08 | 0.94 | - | 2013-08-09 | 0.99 | - | 2014-08-09 | 1.07 | -
2005-08-10 | 1.13 | 21.03 | 2006-08-10 | 0.98 | 2.97 | 2007-08-10 | 1.08 | 20.3 | 2008-08-09 | 0.98 | 5.02 | 2009-08-10 | 1.13 | 30.82 | 2010-08-10 | 1.03 | 18.83 | 2011-08-10 | 1.34 | - | 2012-08-09 | 0.95 | - | 2013-08-10 | 0.98 | - | 2014-08-10 | 1.04 | -
2005-08-11 | 1.08 | 13.21 | 2006-08-11 | 0.97 | 2.93 | 2007-08-11 | 1.05 | 14.21 | 2008-08-10 | 0.98 | 5.02 | 2009-08-11 | 1.18 | 50.37 | 2010-08-11 | 1.75 | 239.75 | 2011-08-11 | 1.26 | - | 2012-08-10 | 0.98 | - | 2013-08-11 | 0.98 | - | 2014-08-11 | 1.02 | -
2005-08-12 | 1.05 | 8.35 | 2006-08-12 | 0.97 | 2.93 | 2007-08-12 | 1.49 | 148.74 | 2008-08-11 | 0.98 | 5.02 | 2009-08-12 | 1.43 | 115.79 | 2010-08-12 | 1.25 | 72.03 | 2011-08-12 | 1.16 | - | 2012-08-11 | 0.98 | - | 2013-08-12 | 0.97 | - | 2014-08-12 | 1 | -
2005-08-13 | 1.02 | 4.35 | 2006-08-13 | 0.97 | 2.93 | 2007-08-13 | 1.95 | 295.03 | 2008-08-12 | 1.05 | 15.12 | 2009-08-13 | 1.23 | 55.96 | 2010-08-13 | 1.36 | 110.92 | 2011-08-13 | 1.09 | - | 2012-08-12 | 1.02 | - | 2013-08-13 | 0.97 | - | 2014-08-13 | 1 | -
2005-08-14 | 1 | 2.76 | 2006-08-14 | 1 | 5.72 | 2007-08-14 | 1.7 | 204.49 | 2008-08-13 | 1.07 | 18.57 | 2009-08-14 | 1.12 | 27.49 | 2010-08-14 | 1.27 | 79.17 | 2011-08-14 | 1.05 | - | 2012-08-13 | 1.04 | - | 2013-08-14 | 0.97 | - | 2014-08-14 | 1.01 | -
2005-08-15 | 1 | 2.72 | 2006-08-15 | 1.06 | 10.44 | 2007-08-15 | 1.52 | 146.44 | 2008-08-14 | 1 | 7.43 | 2009-08-15 | 1.06 | 15.6 | 2010-08-15 | 1.25 | 72.83 | 2011-08-15 | 1.05 | - | 2012-08-14 | 1.06 | - | 2013-08-15 | 0.96 | - | 2014-08-15 | 1.02 | -
2005-08-16 | 0.99 | 3.09 | 2006-08-16 | 1 | 2.92 | 2007-08-16 | 1.26 | 63.75 | 2008-08-15 | 0.97 | 4.93 | 2009-08-16 | 1.02 | 9.23 | 2010-08-16 | 1.33 | 92.72 | 2011-08-16 | 1.02 | - | 2012-08-15 | 1.03 | - | 2013-08-16 | 0.96 | - | 2014-08-16 | 1.02 | -
2005-08-17 | 1.01 | 5.06 | 2006-08-17 | 0.98 | 3.01 | 2007-08-17 | 1.13 | 29.56 | 2008-08-16 | 0.98 | 5.02 | 2009-08-17 | 1.02 | 8.63 | 2010-08-17 | 1.9 | 300.4 | 2011-08-17 | 1.01 | - | 2012-08-16 | 1.18 | - | 2013-08-17 | 0.96 | - | 2014-08-17 | 1.02 | -
2005-08-18 | 1.05 | 8.53 | 2006-08-18 | 0.97 | 2.96 | 2007-08-18 | 1.1 | 23.45 | 2008-08-17 | 0.98 | 5.02 | 2009-08-18 | 1.01 | 7.22 | 2010-08-18 | 1.42 | 123.68 | 2011-08-18 | 1 | - | 2012-08-17 | 1.14 | - | 2013-08-18 | 0.92 | - | 2014-08-18 | 1.32 | -
2005-08-19 | 1.07 | 11.06 | 2006-08-19 | 0.97 | 2.93 | 2007-08-19 | 1.04 | 12.12 | 2008-08-18 | 0.98 | 5.02 | 2009-08-19 | 0.99 | 5.09 | 2010-08-19 | 1.22 | 64.55 | 2011-08-19 | 1 | - | 2012-08-18 | 1.06 | - | 2013-08-19 | 0.93 | - | 2014-08-19 | 1.27 | -
2005-08-20 | 1.07 | 10.57 | 2006-08-20 | 0.97 | 2.93 | 2007-08-20 | 1.05 | 14.66 | 2008-08-19 | 0.97 | 4.95 | 2009-08-20 | 0.98 | 5.14 | 2010-08-20 | 1.17 | 50.35 | 2011-08-20 | 1.03 | - | 2012-08-19 | 1.05 | - | 2013-08-20 | 0.94 | - | 2014-08-20 | 1.16 | -
2005-08-21 | 1.07 | 10.65 | 2006-08-21 | 0.97 | 2.93 | 2007-08-21 | 1.1 | 23.13 | 2008-08-20 | 0.88 | 3.94 | 2009-08-21 | 1.07 | 18.3 | 2010-08-21 | 1.14 | 41.02 | 2011-08-21 | 1.13 | - | 2012-08-20 | 1.04 | - | 2013-08-21 | 0.95 | - | 2014-08-21 | 1.13 | -
2005-08-22 | 1.21 | 38 | 2006-08-22 | 0.97 | 2.94 | 2007-08-22 | 1.08 | 21.07 | 2008-08-21 | 0.8 | 3.09 | 2009-08-22 | 1.04 | 12.95 | 2010-08-22 | 1.08 | 26.36 | 2011-08-22 | 1.08 | - | 2012-08-21 | 1.03 | - | 2013-08-22 | 0.95 | - | 2014-08-22 | 1.12 | -
2005-08-23 | 1.1 | 15.68 | 2006-08-23 | 1 | 2.41 | 2007-08-23 | 1.16 | 36.91 | 2008-08-22 | 0.86 | 3.83 | 2009-08-23 | 1.01 | 7.63 | 2010-08-23 | 1.02 | 14.34 | 2011-08-23 | 1.05 | - | 2012-08-22 | 1.02 | - | 2013-08-23 | 1.03 | - | 2014-08-23 | 1.08 | -
2005-08-24 | 1.05 | 8.19 | 2006-08-24 | 1 | 2.59 | 2007-08-24 | 1.15 | 34.01 | 2008-08-23 | 1.01 | 7.78 | 2009-08-24 | 1 | 5.88 | 2010-08-24 | 1.01 | 11.82 | 2011-08-24 | 1.04 | - | 2012-08-23 | 1.16 | - | 2013-08-24 | 1.23 | - | 2014-08-24 | 1.07 | -
2005-08-25 | 1.06 | 9.35 | 2006-08-25 | 1.03 | 5.64 | 2007-08-25 | 1.06 | 16.15 | 2008-08-24 | 1.01 | 7.63 | 2009-08-25 | 0.99 | 5.09 | 2010-08-25 | 1.01 | 12.2 | 2011-08-25 | 1.03 | - | 2012-08-24 | 1.78 | - | 2013-08-25 | 1.28 | - | 2014-08-25 | 1.76 | -
2005-08-26 | 1.05 | 7.85 | 2006-08-26 | 1.01 | 3.24 | 2007-08-26 | 1.03 | 11.36 | 2008-08-25 | 1.04 | 13.08 | 2009-08-26 | 0.98 | 4.98 | 2010-08-26 | 1.03 | 16.24 | 2011-08-26 | 1.01 | - | 2012-08-25 | 1.57 | - | 2013-08-26 | 1.1 | - | 2014-08-26 | 1.43 | -
2005-08-27 | 1.02 | 4.95 | 2006-08-27 | 1.46 | 128.66 | 2007-08-27 | 1.02 | 9.61 | 2008-08-26 | 1.02 | 9.26 | 2009-08-27 | 1.14 | 43.49 | 2010-08-27 | 1.05 | 20.61 | 2011-08-27 | 1.01 | - | 2012-08-26 | 1.22 | - | 2013-08-27 | 1.04 | - | 2014-08-27 | 1.18 | -
2005-08-28 | 1.01 | 2.88 | 2006-08-28 | 1.24 | 47.57 | 2007-08-28 | 1.02 | 9.23 | 2008-08-27 | 1 | 6.04 | 2009-08-28 | 1.15 | 35.91 | 2010-08-28 | 1.7 | 285.26 | 2011-08-28 | 1.01 | - | 2012-08-27 | 1.13 | - | 2013-08-28 | 1.02 | - | 2014-08-28 | 1.12 | -
2005-08-29 | 1 | 2.66 | 2006-08-29 | 1.08 | 12.83 | 2007-08-29 | 1.22 | 59.1 | 2008-08-28 | 0.98 | 5.06 | 2009-08-29 | 1.06 | 15.52 | 2010-08-29 | 1.87 | 286.19 | 2011-08-29 | 1 | - | 2012-08-28 | 2.43 | - | 2013-08-29 | 1.16 | - | 2014-08-29 | 1.11 | -
2005-08-30 | 0.99 | 3.09 | 2006-08-30 | 1.05 | 7.98 | 2007-08-30 | 1.27 | 64.33 | 2008-08-29 | 0.95 | 4.62 | 2009-08-30 | 1.01 | 7.78 | 2010-08-30 | 1.32 | 91.96 | 2011-08-30 | 1 | - | 2012-08-29 | 1.49 | - | 2013-08-30 | 1.48 | - | 2014-08-30 | 1.1 | -
2005-08-31 | 0.99 | 3.09 | 2006-08-31 | 1.05 | 8.8 | 2007-08-31 | 1.17 | 38.57 | 2008-08-30 | 0.93 | 4.44 | 2009-08-31 | 1.01 | 7.78 | 2010-08-31 | 1.28 | 80.42 | 2011-08-31 | 1 | - | 2012-08-30 | 1.8 | - | 2013-08-31 | 1.15 | - | 2014-08-31 | 1.04 | -
2005-09-01 | 0.98 | 3.05 | 2006-09-01 | 1.02 | 4.77 | 2007-09-01 | 1.25 | 65.08 | 2008-08-31 | 0.91 | 4.2 | 2009-09-01 | 1 | 6.21 | 2010-09-01 | 1.29 | 81.85 | 2011-09-01 | 1 | - | 2012-08-31 | 1.49 | - | 2013-09-01 | 1.07 | - | 2014-09-01 | 1.04 | -
2005-09-02 | 0.98 | 3.01 | 2006-09-02 | 1 | 2.8 | 2007-09-02 | 1.44 | 121.66 | 2008-09-01 | 0.91 | 4.25 | 2009-09-02 | 0.98 | 5.04 | 2010-09-02 | 1.57 | 176.83 | 2011-09-02 | 0.99 | - | 2012-09-01 | 1.23 | - | 2013-09-02 | 1.04 | - | 2014-09-02 | 1.04 | -
2005-09-03 | 0.99 | 2.89 | 2006-09-03 | 0.99 | 3.06 | 2007-09-03 | 1.21 | 49.85 | 2008-09-02 | 0.95 | 4.66 | 2009-09-03 | 0.95 | 4.61 | 2010-09-03 | 1.2 | 58.7 | 2011-09-03 | 0.99 | - | 2012-09-02 | 1.16 | - | 2013-09-03 | 1.02 | - | 2014-09-03 | 1.06 | -
2005-09-04 | 1 | 2.35 | 2006-09-04 | 0.98 | 3.03 | 2007-09-04 | 1.22 | 56.63 | 2008-09-03 | 0.93 | 4.37 | 2009-09-04 | 0.88 | 3.89 | 2010-09-04 | 1.1 | 32.31 | 2011-09-04 | 0.99 | - | 2012-09-03 | 1.11 | - | 2013-09-04 | 1.02 | - | 2014-09-04 | 1.04 | -
2005-09-05 | 1 | 2.69 | 2006-09-05 | 0.98 | 3.01 | 2007-09-05 | 2.3 | 454.88 | 2008-09-04 | 0.85 | 3.62 | 2009-09-05 | 0.84 | 3.47 | 2010-09-05 | 1.07 | 24.59 | 2011-09-05 | 0.99 | - | 2012-09-04 | 1.11 | - | 2013-09-05 | 1.01 | - | 2014-09-05 | 1.03 | -
2005-09-06 | 0.98 | 3.05 | 2006-09-06 | 1.01 | 3.45 | 2007-09-06 | 1.88 | 264.62 | 2008-09-05 | 0.87 | 3.77 | 2009-09-06 | 0.8 | 3.13 | 2010-09-06 | 1.05 | 18.62 | 2011-09-06 | 0.99 | - | 2012-09-05 | 1.33 | - | 2013-09-06 | 1.01 | - | 2014-09-06 | 1.02 | -
2005-09-07 | 0.98 | 3 | 2006-09-07 | 1 | 2.72 | 2007-09-07 | 1.66 | 192.03 | 2008-09-06 | 0.85 | 3.53 | 2009-09-07 | 0.86 | 3.66 | 2010-09-07 | 1.05 | 19.88 | 2011-09-07 | 0.98 | - | 2012-09-06 | 1.14 | - | 2013-09-07 | 1.04 | - | 2014-09-07 | 1.01 | -
2005-09-08 | 0.96 | 2.83 | 2006-09-08 | 0.98 | 3.05 | 2007-09-08 | 1.22 | 51.31 | 2008-09-07 | 0.87 | 3.8 | 2009-09-08 | 0.96 | 4.78 | 2010-09-08 | 1.08 | 27 | 2011-09-08 | 0.98 | - | 2012-09-07 | 1.11 | - | 2013-09-08 | 1.04 | - | 2014-09-08 | 1 | -
2005-09-09 | 0.95 | 2.77 | 2006-09-09 | 0.98 | 3.01 | 2007-09-09 | 1.12 | 27.44 | 2008-09-08 | 0.86 | 3.69 | 2009-09-09 | 0.97 | 4.89 | 2010-09-09 | 1.06 | 21.75 | 2011-09-09 | 0.98 | - | 2012-09-08 | 2.42 | - | 2013-09-09 | 1.02 | - | 2014-09-09 | 1 | -
2005-09-10 | 0.95 | 2.77 | 2006-09-10 | 0.97 | 2.96 | 2007-09-10 | 1.07 | 18.24 | 2008-09-09 | 0.81 | 3.21 | 2009-09-10 | 0.96 | 4.8 | 2010-09-10 | 1.04 | 17.06 | 2011-09-10 | 1.02 | - | 2012-09-09 | 1.44 | - | 2013-09-10 | 1.01 | - | 2014-09-10 | 1 | -
2005-09-11 | 0.95 | 2.79 | 2006-09-11 | 0.97 | 2.93 | 2007-09-11 | 1.06 | 16.58 | 2008-09-10 | 0.75 | 2.68 | 2009-09-11 | 0.95 | 4.68 | 2010-09-11 | 1.13 | 40.23 | 2011-09-11 | 1.03 | - | 2012-09-10 | 1.44 | - | 2013-09-11 | 1.01 | - | 2014-09-11 | 1 | -
2005-09-12 | 0.96 | 2.85 | 2006-09-12 | 0.97 | 2.93 | 2007-09-12 | 1.04 | 12.36 | 2008-09-11 | 0.73 | 2.48 | 2009-09-12 | 0.96 | 4.82 | 2010-09-12 | 1.42 | 123.5 | 2011-09-12 | 1 | - | 2012-09-11 | 1.37 | - | 2013-09-12 | 1.01 | - | 2014-09-12 | 1 | -
2005-09-13 | 0.97 | 2.89 | 2006-09-13 | 0.97 | 2.93 | 2007-09-13 | 1.03 | 11.31 | 2008-09-12 | 0.74 | 2.53 | 2009-09-13 | 0.97 | 4.89 | 2010-09-13 | 1.21 | 62.07 | 2011-09-13 | 1 | - | 2012-09-12 | 1.23 | - | 2013-09-13 | 1.01 | - | 2014-09-13 | 1 | -
2005-09-14 | 0.98 | 3.01 | 2006-09-14 | 0.97 | 2.93 | 2007-09-14 | 1.06 | 19.32 | 2008-09-13 | 0.71 | 2.34 | 2009-09-14 | 0.97 | 4.89 | 2010-09-14 | 1.1 | 32.1 | 2011-09-14 | 0.99 | - | 2012-09-13 | 1.25 | - | 2013-09-14 | 1.36 | - | 2014-09-14 | 1 | -
2005-09-15 | 0.97 | 2.92 | 2006-09-15 | 0.97 | 2.93 | 2007-09-15 | 2.75 | 715.96 | 2008-09-14 | 0.71 | 2.3 | 2009-09-15 | 0.97 | 4.86 | 2010-09-15 | 1.06 | 21.4 | 2011-09-15 | 0.97 | - | 2012-09-14 | 1.19 | - | 2013-09-15 | 1.2 | - | 2014-09-15 | 1 | -
2005-09-16 | 0.96 | 2.85 | 2006-09-16 | 1 | 3.04 | 2007-09-16 | 1.99 | 322.89 | 2008-09-15 | 0.79 | 3.09 | 2009-09-16 | 0.96 | 4.77 | 2010-09-16 | 1.03 | 15.09 | 2011-09-16 | 0.96 | - | 2012-09-15 | 1.13 | - | 2013-09-16 | 1.09 | - | 2014-09-16 | 1 | -
2005-09-17 | 0.96 | 2.85 | 2006-09-17 | 1.02 | 4.23 | 2007-09-17 | 1.76 | 242.88 | 2008-09-16 | 0.97 | 4.89 | 2009-09-17 | 0.96 | 4.77 | 2010-09-17 | 1 | 10.61 | 2011-09-17 | 0.96 | - | 2012-09-16 | 1.13 | - | 2013-09-17 | 1.05 | - | 2014-09-17 | 1 | -
2005-09-18 | 0.96 | 2.85 | 2006-09-18 | 1.05 | 7.84 | 2007-09-18 | 1.25 | 60.95 | 2008-09-17 | 0.89 | 4.02 | 2009-09-18 | 0.96 | 4.72 | 2010-09-18 | 0.99 | 9.49 | 2011-09-18 | 1.02 | - | 2012-09-17 | 2 | - | 2013-09-18 | 1.03 | - | 2014-09-18 | 0.99 | -
2005-09-19 | 0.96 | 2.85 | 2006-09-19 | 1.02 | 4.51 | 2007-09-19 | 1.15 | 33.65 | 2008-09-18 | 0.79 | 2.98 | 2009-09-19 | 0.94 | 4.55 | 2010-09-19 | 0.97 | 6.53 | 2011-09-19 | 1 | - | 2012-09-18 | 1.52 | - | 2013-09-19 | 1.03 | - | 2014-09-19 | 0.99 | -
2005-09-20 | 1.01 | 4.5 | 2006-09-20 | 1 | 2.55 | 2007-09-20 | 1.12 | 27.46 | 2008-09-19 | 0.71 | 2.29 | 2009-09-20 | 0.93 | 4.43 | 2010-09-20 | 0.96 | 5.11 | 2011-09-20 | 0.98 | - | 2012-09-19 | 1.35 | - | 2013-09-20 | 1.02 | - | 2014-09-20 | 0.99 | -
2005-09-21 | 1.03 | 5.14 | 2006-09-21 | 0.99 | 3.04 | 2007-09-21 | 1.08 | 19.34 | 2008-09-20 | 0.7 | 2.22 | 2009-09-21 | 0.95 | 4.66 | 2010-09-21 | 0.96 | 4.8 | 2011-09-21 | 0.98 | - | 2012-09-20 | 1.2 | - | 2013-09-21 | 1.01 | - | 2014-09-21 | 0.99 | -
2005-09-22 | 1.03 | 5.76 | 2006-09-22 | 0.98 | 3.01 | 2007-09-22 | 1.05 | 13.55 | 2008-09-21 | 0.91 | 4.21 | 2009-09-22 | 0.95 | 4.66 | 2010-09-22 | 0.95 | 4.03 | 2011-09-22 | 0.98 | - | 2012-09-21 | 1.14 | - | 2013-09-22 | 1 | - | 2014-09-22 | 1 | -
2005-09-23 | 1.01 | 3.6 | 2006-09-23 | 0.97 | 2.95 | 2007-09-23 | 1.04 | 12.36 | 2008-09-22 | 0.93 | 4.41 | 2009-09-23 | 0.95 | 4.66 | 2010-09-23 | 0.95 | 3.99 | 2011-09-23 | 0.98 | - | 2012-09-22 | 1.1 | - | 2013-09-23 | 1 | - | 2014-09-23 | 1 | -
2005-09-24 | 1 | 2.76 | 2006-09-24 | 0.97 | 2.93 | 2007-09-24 | 1.05 | 13.2 | 2008-09-23 | 0.87 | 3.76 | 2009-09-24 | 0.95 | 4.66 | 2010-09-24 | 0.94 | 3.33 | 2011-09-24 | 0.98 | - | 2012-09-23 | 1.06 | - | 2013-09-24 | 1 | - | 2014-09-24 | 1.56 | -
2005-09-25 | 0.99 | 2.91 | 2006-09-25 | 0.97 | 2.89 | 2007-09-25 | 1.05 | 14.04 | 2008-09-24 | 0.86 | 3.62 | 2009-09-25 | 0.95 | 4.69 | 2010-09-25 | 0.96 | 5.11 | 2011-09-25 | 0.97 | - | 2012-09-24 | 1.02 | - | 2013-09-25 | 1 | - | 2014-09-25 | 1.22 | -
2005-09-26 | 0.99 | 3.09 | 2006-09-26 | 0.96 | 2.85 | 2007-09-26 | 1.04 | 12.39 | 2008-09-25 | 0.88 | 3.84 | 2009-09-26 | 0.96 | 4.82 | 2010-09-26 | 0.96 | 5.11 | 2011-09-26 | 0.97 | - | 2012-09-25 | 0.98 | - | 2013-09-26 | 0.99 | - | 2014-09-26 | 1.09 | -
2005-09-27 | 0.99 | 3.07 | 2006-09-27 | 0.96 | 2.85 | 2007-09-27 | 1.03 | 10.76 | 2008-09-26 | 0.86 | 3.67 | 2009-09-27 | 0.98 | 5.34 | 2010-09-27 | 0.96 | 5.11 | 2011-09-27 | 0.97 | - | 2012-09-26 | 0.98 | - | 2013-09-27 | 0.98 | - | 2014-09-27 | 1.04 | -
2005-09-28 | 0.98 | 3.01 | 2006-09-28 | 0.96 | 2.85 | 2007-09-28 | 1.02 | 9.13 | 2008-09-27 | 0.83 | 3.42 | 2009-09-28 | 1.01 | 7.78 | 2010-09-28 | 0.96 | 5.11 | 2011-09-28 | 0.97 | - | 2012-09-27 | 0.99 | - | 2013-09-28 | 0.99 | - | 2014-09-28 | 1.04 | -
2005-09-29 | 0.98 | 3.01 | 2006-09-29 | 0.96 | 2.86 | 2007-09-29 | 0.99 | 6.13 | 2008-09-28 | 0.86 | 3.65 | 2009-09-29 | 1 | 6.58 | 2010-09-29 | 0.96 | 5.33 | 2011-09-29 | 0.97 | - | 2012-09-28 | 0.99 | - | 2013-09-29 | 1 | - | 2014-09-29 | 1.03 | -
2005-09-30 | 0.97 | 2.96 | 2006-09-30 | 0.97 | 2.93 | 2007-09-30 | 0.99 | 6.28 | 2008-09-29 | 0.89 | 4.03 | 2009-09-30 | 0.99 | 5.46 | 2010-09-30 | 0.94 | 3.5 | 2011-09-30 | 0.97 | - | 2012-09-29 | 1 | - | 2013-09-30 | 1.01 | - | 2014-09-30 | 1.03 | -
2005-10-01 | 0.96 | 2.88 | 2006-10-01 | 0.97 | 2.93 | 2007-10-01 | 0.97 | 4.9 | 2008-09-30 | 0.9 | 4.04 | 2009-10-01 | 0.99 | 5.14 | 2010-10-01 | 0.91 | - | 2011-10-01 | 0.98 | - | 2012-09-30 | 0.99 | - | 2013-10-01 | 1 | - | 2014-10-01 | 1.03 | -
2005-10-02 | 0.96 | 2.85 | 2006-10-02 | 0.97 | 2.93 | 2007-10-02 | 0.96 | 4.77 | 2008-10-01 | 0.86 | 3.64 | 2009-10-02 | 1 | 6.34 | 2010-10-02 | 0.83 | - | 2011-10-02 | 0.98 | - | 2012-10-01 | 0.98 | - | 2013-10-02 | 1 | - | 2014-10-02 | 1.01 | -
2005-10-03 | 0.96 | 2.85 | 2006-10-03 | 0.95 | 2.78 | 2007-10-03 | 0.95 | 4.69 | 2008-10-02 | 0.81 | 3.21 | 2009-10-03 | 1.01 | 7.21 | 2010-10-03 | 0.96 | 5.94 | 2011-10-03 | 0.98 | - | 2012-10-02 | 0.99 | - | 2013-10-03 | 0.99 | - | 2014-10-03 | 1.01 | -
2005-10-04 | 0.96 | 2.85 | 2006-10-04 | 0.95 | 2.77 | 2007-10-04 | 0.8 | 3.1 | 2008-10-03 | 0.8 | 3.07 | 2009-10-04 | 0.99 | 5.3 | 2010-10-04 | 0.97 | 5.81 | 2011-10-04 | 0.98 | - | 2012-10-03 | 0.99 | - | 2013-10-04 | 1 | - | 2014-10-04 | 1 | -
2005-10-05 | 0.96 | 2.87 | 2006-10-05 | 0.95 | 2.77 | 2007-10-05 | 0.82 | 3.25 | 2008-10-04 | 0.78 | 2.88 | 2009-10-05 | 0.99 | 5.08 | 2010-10-05 | 0.96 | 5.11 | 2011-10-05 | 0.97 | - | 2012-10-04 | 0.99 | - | 2013-10-05 | 1 | - | 2014-10-05 | 1 | -
2005-10-06 | 0.98 | 3.01 | 2006-10-06 | 0.95 | 2.77 | 2007-10-06 | 0.74 | 2.57 | 2008-10-05 | 0.75 | 2.67 | 2009-10-06 | 0.97 | 4.95 | 2010-10-06 | 0.95 | 3.9 | 2011-10-06 | 0.97 | - | 2012-10-05 | 0.98 | - | 2013-10-06 | 1 | - | 2014-10-06 | 1 | -
2005-10-07 | 0.97 | 2.93 | 2006-10-07 | 0.95 | 2.77 | 2007-10-07 | 0.67 | 2.06 | 2008-10-06 | 0.71 | 2.34 | 2009-10-07 | 0.97 | 4.83 | 2010-10-07 | 0.9 | - | 2011-10-07 | 0.98 | - | 2012-10-06 | 0.98 | - | 2013-10-07 | 0.99 | - | 2014-10-07 | 1 | -
2005-10-08 | 0.97 | 2.89 | 2006-10-08 | 0.95 | 2.77 | 2007-10-08 | 1.01 | 9.51 | 2008-10-07 | 0.69 | 2.14 | 2009-10-08 | 0.96 | 4.77 | 2010-10-08 | 0.87 | - | 2011-10-08 | 0.98 | - | 2012-10-07 | 0.98 | - | 2013-10-08 | 0.99 | - | 2014-10-08 | 1 | -
2005-10-09 | 0.96 | 2.85 | 2006-10-09 | 0.95 | 2.8 | 2007-10-09 | 1.01 | 7.46 | 2008-10-08 | 0.65 | 1.84 | 2009-10-09 | 0.96 | 4.77 | 2010-10-09 | 0.9 | 0.37 | 2011-10-09 | 0.98 | - | 2012-10-08 | 0.99 | - | 2013-10-09 | 0.99 | - | 2014-10-09 | 1 | -
2005-10-10 | 0.96 | 2.85 | 2006-10-10 | 0.96 | 2.85 | 2007-10-10 | 0.91 | 4.21 | 2008-10-09 | 0.61 | 1.64 | 2009-10-10 | 0.96 | 4.77 | 2010-10-10 | 0.78 | - | 2011-10-10 | 0.98 | - | 2012-10-09 | 0.98 | - | 2013-10-10 | 1 | - | 2014-10-10 | 0.99 | -
2005-10-11 | 0.96 | 2.85 | 2006-10-11 | 0.96 | 2.85 | 2007-10-11 | 0.8 | 3.08 | 2008-10-10 | 0.58 | 1.44 | 2009-10-11 | 0.96 | 4.77 | 2010-10-11 | 0.62 | - | 2011-10-11 | 0.98 | - | 2012-10-10 | 0.97 | - | 2013-10-11 | 1 | - | 2014-10-11 | 0.98 | -
2005-10-12 | 0.96 | 2.85 | 2006-10-12 | 0.96 | 2.85 | 2007-10-12 | 0.76 | 2.72 | 2008-10-11 | 0.57 | 1.38 | 2009-10-12 | 0.95 | 4.67 | 2010-10-12 | 0.59 | - | 2011-10-12 | 0.97 | - | 2012-10-11 | 0.96 | - | 2013-10-12 | 1 | - | 2014-10-12 | 0.98 | -
2005-10-13 | 0.96 | 2.85 | 2006-10-13 | 0.96 | 2.85 | 2007-10-13 | 0.76 | 2.74 | 2008-10-12 | 0.56 | 1.29 | 2009-10-13 | 0.94 | 4.55 | 2010-10-13 | 0.51 | - | 2011-10-13 | 0.97 | - | 2012-10-12 | 0.96 | - | 2013-10-13 | 0.99 | - | 2014-10-13 | 0.98 | -
2005-10-14 | 0.96 | 2.85 | 2006-10-14 | 0.96 | 2.85 | 2007-10-14 | 0.74 | 2.52 | 2008-10-13 | 0.55 | 1.25 | 2009-10-14 | 0.92 | 4.28 | 2010-10-14 | 0.45 | - | 2011-10-14 | 0.97 | - | 2012-10-13 | 0.94 | - | 2013-10-14 | 0.99 | - | 2014-10-14 | 0.98 | -
2005-10-15 | 0.96 | 2.82 | 2006-10-15 | 0.96 | 2.85 | 2007-10-15 | 0.72 | 2.43 | 2008-10-14 | 0.55 | 1.26 | 2009-10-15 | 0.94 | 4.59 | 2010-10-15 | 0.4 | - | 2011-10-15 | 0.97 | - | 2012-10-14 | 0.94 | - | 2013-10-15 | 0.99 | - | 2014-10-15 | 0.98 | -
2005-10-16 | 0.95 | 2.77 | 2006-10-16 | 0.96 | 2.85 | 2007-10-16 | 0.71 | 2.31 | 2008-10-15 | 0.57 | 1.36 | 2009-10-16 | 0.94 | 4.57 | 2010-10-16 | 0.39 | - | 2011-10-16 | 0.97 | - | 2012-10-15 | 0.94 | - | 2013-10-16 | 0.99 | - | 2014-10-16 | 0.97 | -
2005-10-17 | 0.95 | 2.77 | 2006-10-17 | 0.96 | 2.82 | 2007-10-17 | 0.68 | 2.11 | 2008-10-16 | 0.58 | 1.42 | 2009-10-17 | 0.97 | 5.45 | 2010-10-17 | 0.38 | - | 2011-10-17 | 0.97 | - | 2012-10-16 | 0.94 | - | 2013-10-17 | 0.99 | - | 2014-10-17 | 0.97 | -
2005-10-18 | 0.95 | 2.77 | 2006-10-18 | 0.96 | 2.84 | 2007-10-18 | 0.81 | 3.25 | 2008-10-17 | 0.59 | 1.48 | 2009-10-18 | 0.97 | 4.96 | 2010-10-18 | 0.38 | - | 2011-10-18 | 0.97 | - | 2012-10-17 | 0.92 | - | 2013-10-18 | 0.99 | - | 2014-10-18 | 0.99 | -
2005-10-19 | 0.95 | 2.77 | 2006-10-19 | 0.96 | 2.85 | 2007-10-19 | 0.72 | 2.44 | 2008-10-18 | 0.59 | 1.49 | 2009-10-19 | 0.93 | 4.37 | 2010-10-19 | 0.41 | - | 2011-10-19 | 0.97 | - | 2012-10-18 | 0.94 | - | 2013-10-19 | 0.99 | - | 2014-10-19 | 0.98 | -
2005-10-20 | 0.95 | 2.77 | 2006-10-20 | 0.95 | 2.8 | 2007-10-20 | 0.64 | 1.78 | 2008-10-19 | 0.64 | 1.82 | 2009-10-20 | 0.92 | 4.31 | 2010-10-20 | 0.37 | - | 2011-10-20 | 0.97 | - | 2012-10-19 | 0.95 | - | 2013-10-20 | 0.98 | - | 2014-10-20 | 0.98 | -
2005-10-21 | 0.95 | 2.77 | 2006-10-21 | 0.95 | 2.77 | 2007-10-21 | 0.61 | 1.61 | 2008-10-20 | 0.65 | 1.84 | 2009-10-21 | 0.89 | 4.03 | 2010-10-21 | 0.37 | - | 2011-10-21 | 0.97 | - | 2012-10-20 | 0.96 | - | 2013-10-21 | 0.98 | - | 2014-10-21 | 0.98 | -
2005-10-22 | 0.95 | 2.77 | 2006-10-22 | 0.95 | 2.74 | 2007-10-22 | 0.68 | 2.12 | 2008-10-21 | 0.59 | 1.49 | 2009-10-22 | 0.86 | 3.67 | 2010-10-22 | 0.37 | - | 2011-10-22 | 0.97 | - | 2012-10-21 | 0.96 | - | 2013-10-22 | 0.98 | - | 2014-10-22 | 1.1 | -
2005-10-23 | 0.95 | 2.77 | 2006-10-23 | 0.95 | 2.77 | 2007-10-23 | 0.62 | 1.68 | 2008-10-22 | 0.58 | 1.44 | 2009-10-23 | 0.84 | 3.53 | 2010-10-23 | 0.36 | - | 2011-10-23 | 0.97 | - | 2012-10-22 | 0.95 | - | 2013-10-23 | 0.98 | - | 2014-10-23 | 1.07 | -
2005-10-24 | 0.95 | 2.77 | 2006-10-24 | 0.95 | 2.77 | 2007-10-24 | 0.45 | 0.76 | 2008-10-23 | 0.64 | 1.81 | 2009-10-24 | 0.94 | 4.57 | 2010-10-24 | 0.37 | - | 2011-10-24 | 0.97 | - | 2012-10-23 | 1.01 | - | 2013-10-24 | 0.97 | - | 2014-10-24 | 1.01 | -
2005-10-25 | 0.94 | 2.73 | 2006-10-25 | 0.95 | 2.77 | 2007-10-25 | 0.44 | 0.74 | 2008-10-24 | 0.66 | 1.94 | 2009-10-25 | 0.9 | 4.12 | 2010-10-25 | 0.44 | - | 2011-10-25 | 0.97 | - | 2012-10-24 | 0.99 | - | 2013-10-25 | 0.97 | - | 2014-10-25 | 1.01 | -
2005-10-26 | 0.94 | 2.7 | 2006-10-26 | 0.95 | 2.77 | 2007-10-26 | 0.98 | 9.66 | 2008-10-25 | 0.61 | 1.58 | 2009-10-26 | 0.89 | 3.99 | 2010-10-26 | 0.42 | - | 2011-10-26 | 0.97 | - | 2012-10-25 | 0.98 | - | 2013-10-26 | 0.99 | - | 2014-10-26 | 1 | -
2005-10-27 | 0.94 | 2.73 | 2006-10-27 | 0.95 | 2.77 | 2007-10-27 | 1.01 | 7.9 | 2008-10-26 | 0.56 | 1.32 | 2009-10-27 | 0.87 | 3.81 | 2010-10-27 | 0.39 | - | 2011-10-27 | 0.97 | - | 2012-10-26 | 0.97 | - | 2013-10-27 | 0.98 | - | 2014-10-27 | 1 | -
2005-10-28 | 0.95 | 2.77 | 2006-10-28 | 0.95 | 2.75 | 2007-10-28 | 0.92 | 4.38 | 2008-10-27 | 0.53 | 1.12 | 2009-10-28 | 0.85 | 3.61 | 2010-10-28 | 0.37 | - | 2011-10-28 | 0.96 | - | 2012-10-27 | 1 | - | 2013-10-28 | 0.96 | - | 2014-10-28 | 1 | -
2005-10-29 | 0.95 | 2.75 | 2006-10-29 | 0.94 | 2.7 | 2007-10-29 | 0.74 | 2.54 | 2008-10-28 | 0.53 | 1.16 | 2009-10-29 | 0.83 | 3.32 | 2010-10-29 | 0.37 | - | 2011-10-29 | 0.96 | - | 2012-10-28 | 1.07 | - | 2013-10-29 | 0.96 | - | 2014-10-29 | 0.99 | -
2005-10-30 | 0.94 | 2.7 | 2006-10-30 | 0.94 | 2.7 | 2007-10-30 | 0.77 | 2.87 | 2008-10-29 | 0.58 | 1.4 | 2009-10-30 | 0.83 | 3.42 | 2010-10-30 | 0.36 | - | 2011-10-30 | 0.96 | - | 2012-10-29 | 1.03 | - | 2013-10-30 | 0.96 | - | 2014-10-30 | 0.99 | -
2005-10-31 | 0.94 | 2.7 | 2006-10-31 | 0.94 | 2.7 | 2007-10-31 | 0.7 | 2.27 | 2008-10-30 | 0.57 | 1.36 | 2009-10-31 | 0.87 | 3.78 | 2010-10-31 | 0.36 | - | 2011-10-31 | 0.96 | - | 2012-10-30 | 1.01 | - | 2013-10-31 | 0.97 | - | 2014-10-31 | 0.99 | -
2005-11-01 | 0.94 | 2.7 | 2006-11-01 | 0.94 | 2.7 | 2007-11-01 | 0.6 | 1.53 | 2008-10-31 | 0.56 | 1.28 | 2009-11-01 | 0.85 | 3.53 | 2010-11-01 | 0.38 | - | 2011-11-01 | 0.96 | - | 2012-10-31 | 0.99 | - | 2013-11-01 | 0.97 | - | 2014-11-01 | 1 | -
2005-11-02 | 0.94 | 2.7 | 2006-11-02 | 0.94 | 2.7 | 2007-11-02 | 0.56 | 1.31 | 2008-11-01 | 0.57 | 1.36 | 2009-11-02 | 0.85 | 3.55 | 2010-11-02 | 0.37 | - | 2011-11-02 | 0.96 | - | 2012-11-01 | 0.98 | - | 2013-11-02 | 0.97 | - | 2014-11-02 | 1.01 | -
2005-11-03 | 0.94 | 2.7 | 2006-11-03 | 0.94 | 2.7 | 2007-11-03 | 0.52 | 1.09 | 2008-11-02 | 0.64 | 1.78 | 2009-11-03 | 0.86 | 3.67 | 2010-11-03 | 0.41 | - | 2011-11-03 | 0.96 | - | 2012-11-02 | 0.97 | - | 2013-11-03 | 0.97 | - | 2014-11-03 | 1.01 | -
2005-11-04 | 0.94 | 2.7 | 2006-11-04 | 0.94 | 2.7 | 2007-11-04 | 0.61 | 1.79 | 2008-11-03 | 0.64 | 1.81 | 2009-11-04 | 0.9 | 4.09 | 2010-11-04 | 0.72 | - | 2011-11-04 | 0.96 | - | 2012-11-03 | 0.97 | - | 2013-11-04 | 0.97 | - | 2014-11-04 | 1.01 | -
2005-11-05 | 0.94 | 2.7 | 2006-11-05 | 0.94 | 2.7 | 2007-11-05 | 0.68 | 2.22 | 2008-11-04 | 0.65 | - | 2009-11-05 | 0.95 | 4.61 | 2010-11-05 | 0.92 | 1.56 | 2011-11-05 | 0.96 | - | 2012-11-04 | 0.96 | - | 2013-11-05 | 0.97 | - | 2014-11-05 | 1 | -
2005-11-06 | 0.95 | 2.75 | 2006-11-06 | 0.94 | 2.7 | 2007-11-06 | 0.47 | 0.86 | 2008-11-05 | - | - | 2009-11-06 | 0.94 | 4.57 | 2010-11-06 | 0.94 | 3.06 | 2011-11-06 | 0.98 | - | 2012-11-05 | 0.96 | - | 2013-11-06 | 0.97 | - | 2014-11-06 | 1 | -
2005-11-07 | 0.96 | 2.85 | 2006-11-07 | 0.94 | 2.7 | 2007-11-07 | 0.4 | 0.59 | 2008-11-06 | - | - | 2009-11-07 | 0.9 | 4.09 | 2010-11-07 | 0.94 | 3.06 | 2011-11-07 | 0.98 | - | 2012-11-06 | 0.96 | - | 2013-11-07 | 0.97 | - | 2014-11-07 | 1 | -
2005-11-08 | 0.96 | 2.85 | 2006-11-08 | 0.94 | 2.7 | 2007-11-08 | 0.42 | 0.67 | 2008-11-07 | 0.94 | 4.6 | 2009-11-08 | 0.86 | 3.73 | 2010-11-08 | 0.93 | 2.23 | 2011-11-08 | 0.98 | - | 2012-11-07 | 0.96 | - | 2013-11-08 | 0.97 | - | 2014-11-08 | 1 | -
2005-11-09 | 0.96 | 2.85 | 2006-11-09 | 0.94 | 2.7 | 2007-11-09 | 0.43 | 0.69 | 2008-11-08 | 0.92 | 4.34 | 2009-11-09 | 0.96 | 4.73 | 2010-11-09 | 0.92 | 1.49 | 2011-11-09 | 0.98 | - | 2012-11-08 | 0.96 | - | 2013-11-09 | 0.97 | - | 2014-11-09 | 0.99 | -
2005-11-10 | 0.96 | 2.85 | 2006-11-10 | 0.94 | 2.7 | 2007-11-10 | 0.42 | 0.64 | 2008-11-09 | 0.8 | 3.13 | 2009-11-10 | 0.95 | 4.69 | 2010-11-10 | 0.92 | 1.22 | 2011-11-10 | 0.98 | - | 2012-11-09 | 0.96 | - | 2013-11-10 | 0.99 | - | 2014-11-10 | 0.99 | -
2005-11-11 | 0.96 | 2.85 | 2006-11-11 | 0.94 | 2.7 | 2007-11-11 | 0.29 | 0.27 | 2008-11-10 | 0.71 | 2.31 | 2009-11-11 | 0.91 | 4.23 | 2010-11-11 | 0.91 | 0.85 | 2011-11-11 | 0.98 | - | 2012-11-10 | 0.95 | - | 2013-11-11 | 0.99 | - | 2014-11-11 | 0.99 | -
2005-11-12 | 0.96 | 2.85 | 2006-11-12 | 0.94 | 2.7 | 2007-11-12 | 0.32 | 0.34 | 2008-11-11 | 0.8 | 3.12 | 2009-11-12 | 0.82 | 3.33 | 2010-11-12 | 0.89 | 0.17 | 2011-11-12 | 0.98 | - | 2012-11-11 | 0.95 | - | 2013-11-12 | 0.98 | - | 2014-11-12 | 0.99 | -
2005-11-13 | 0.96 | 2.85 | 2006-11-13 | 0.93 | 2.63 | 2007-11-13 | 0.37 | 0.48 | 2008-11-12 | 0.88 | 3.84 | 2009-11-13 | 0.55 | 1.3 | 2010-11-13 | 0.89 | 0.14 | 2011-11-13 | 0.97 | - | 2012-11-12 | 0.96 | - | 2013-11-13 | 0.98 | - | 2014-11-13 | 0.99 | -
2005-11-14 | 0.96 | 2.82 | 2006-11-14 | 0.93 | 2.65 | 2007-11-14 | 0.37 | 0.48 | 2008-11-13 | 0.88 | 3.88 | 2009-11-14 | 0.35 | 0.42 | 2010-11-14 | 0.9 | 0.6 | 2011-11-14 | 0.97 | - | 2012-11-13 | 0.96 | - | 2013-11-14 | 0.98 | - | 2014-11-14 | 0.99 | -
2005-11-15 | 0.95 | 2.77 | 2006-11-15 | 0.93 | 2.6 | 2007-11-15 | 0.37 | 0.48 | 2008-11-14 | 0.88 | 3.88 | 2009-11-15 | 0.33 | 0.36 | 2010-11-15 | 0.91 | 0.89 | 2011-11-15 | 0.97 | - | 2012-11-14 | 0.96 | - | 2013-11-15 | 0.97 | - | 2014-11-15 | 0.99 | -
2005-11-16 | 0.95 | 2.77 | 2006-11-16 | 0.67 | - | 2007-11-16 | 0.37 | 0.48 | 2008-11-15 | 0.85 | 3.61 | 2009-11-16 | 0.35 | 0.41 | 2010-11-16 | 0.91 | 0.89 | 2011-11-16 | 0.96 | - | 2012-11-15 | 0.97 | - | 2013-11-16 | 0.97 | - | 2014-11-16 | 0.99 | -
2005-11-17 | 0.95 | 2.74 | 2006-11-17 | 0.43 | - | 2007-11-17 | 0.38 | 0.5 | 2008-11-16 | 0.76 | 2.75 | 2009-11-17 | 0.43 | 0.74 | 2010-11-17 | 0.91 | 0.89 | 2011-11-17 | 0.96 | - | 2012-11-16 | 0.98 | - | 2013-11-17 | 0.98 | - | 2014-11-17 | 0.99 | -
2005-11-18 | 0.94 | 2.7 | 2006-11-18 | 0.4 | - | 2007-11-18 | 0.5 | 1.02 | 2008-11-17 | 0.8 | 3.11 | 2009-11-18 | 0.73 | 2.56 | 2010-11-18 | 0.91 | 0.89 | 2011-11-18 | 0.96 | - | 2012-11-17 | 0.98 | - | 2013-11-18 | 0.97 | - | 2014-11-18 | 0.99 | -
2005-11-19 | 0.94 | 2.7 | 2006-11-19 | 0.32 | - | 2007-11-19 | 0.55 | 1.24 | 2008-11-18 | 0.86 | 3.66 | 2009-11-19 | 0.9 | 4.11 | 2010-11-19 | 0.91 | 0.89 | 2011-11-19 | 1.04 | - | 2012-11-18 | 0.98 | - | 2013-11-19 | 0.97 | - | 2014-11-19 | 0.99 | -
2005-11-20 | 0.94 | 2.7 | 2006-11-20 | 0.24 | - | 2007-11-20 | 0.59 | 1.46 | 2008-11-19 | 0.88 | 3.88 | 2009-11-20 | 0.83 | 3.36 | 2010-11-20 | 0.91 | 0.89 | 2011-11-20 | 1.04 | - | 2012-11-19 | 0.98 | - | 2013-11-20 | 0.97 | - | 2014-11-20 | 0.98 | -
2005-11-21 | 0.94 | 2.7 | 2006-11-21 | 0.22 | - | 2007-11-21 | 0.61 | 1.61 | 2008-11-20 | 0.88 | 3.88 | 2009-11-21 | 0.79 | 2.95 | 2010-11-21 | 0.91 | 0.74 | 2011-11-21 | 1.01 | - | 2012-11-20 | 0.98 | - | 2013-11-21 | 0.97 | - | 2014-11-21 | 0.98 | -
2005-11-22 | 0.94 | 2.7 | 2006-11-22 | 0.42 | - | 2007-11-22 | 0.6 | 1.52 | 2008-11-21 | 0.87 | 3.77 | 2009-11-22 | 0.75 | 2.63 | 2010-11-22 | 0.91 | 1.34 | 2011-11-22 | 1 | - | 2012-11-21 | 0.98 | - | 2013-11-22 | 0.97 | - | 2014-11-22 | 0.98 | -
2005-11-23 | 0.94 | 2.7 | 2006-11-23 | 0.57 | - | 2007-11-23 | 0.58 | 1.42 | 2008-11-22 | 0.87 | 3.76 | 2009-11-23 | 0.7 | 2.22 | 2010-11-23 | 0.95 | 4.03 | 2011-11-23 | 1 | - | 2012-11-22 | 0.98 | - | 2013-11-23 | 0.97 | - | 2014-11-23 | 0.98 | -
2005-11-24 | 0.94 | 2.7 | 2006-11-24 | 0.58 | - | 2007-11-24 | 0.58 | 1.4 | 2008-11-23 | 0.88 | 3.89 | 2009-11-24 | 0.64 | 1.82 | 2010-11-24 | 0.95 | 4.03 | 2011-11-24 | 0.99 | - | 2012-11-23 | 0.98 | - | 2013-11-24 | 0.97 | - | 2014-11-24 | 1.04 | -
2005-11-25 | 0.94 | 2.7 | 2006-11-25 | 0.59 | - | 2007-11-25 | 0.57 | 1.37 | 2008-11-24 | 0.93 | 4.48 | 2009-11-25 | 0.82 | 3.3 | 2010-11-25 | 0.94 | 2.76 | 2011-11-25 | 0.99 | - | 2012-11-24 | 0.98 | - | 2013-11-25 | 1.02 | - | 2014-11-25 | 1.26 | -
2005-11-26 | 0.94 | 2.7 | 2006-11-26 | 0.59 | - | 2007-11-26 | 0.57 | 1.37 | 2008-11-25 | 0.94 | 4.49 | 2009-11-26 | 0.82 | 3.29 | 2010-11-26 | 0.93 | 2.21 | 2011-11-26 | 0.98 | - | 2012-11-25 | 0.98 | - | 2013-11-26 | 1.03 | - | 2014-11-26 | 1.12 | -
2005-11-27 | 0.94 | 2.7 | 2006-11-27 | 0.6 | - | 2007-11-27 | 0.57 | 1.35 | 2008-11-26 | 0.92 | 4.26 | 2009-11-27 | 0.77 | 2.81 | 2010-11-27 | 0.93 | 2.03 | 2011-11-27 | 0.98 | - | 2012-11-26 | 0.98 | - | 2013-11-27 | 1.01 | - | 2014-11-27 | 1.07 | -
2005-11-28 | 0.94 | 2.7 | 2006-11-28 | 0.63 | - | 2007-11-28 | 0.55 | 1.27 | 2008-11-27 | 0.74 | 2.74 | 2009-11-28 | 0.73 | 2.44 | 2010-11-28 | 0.92 | 1.49 | 2011-11-28 | 0.97 | - | 2012-11-27 | 0.98 | - | 2013-11-28 | 1.01 | - | 2014-11-28 | 1.04 | -
2005-11-29 | 0.94 | 2.7 | 2006-11-29 | 0.62 | - | 2007-11-29 | 0.54 | 1.18 | 2008-11-28 | 0.53 | 1.13 | 2009-11-29 | 0.68 | 2.08 | 2010-11-29 | 0.92 | 1.74 | 2011-11-29 | 0.97 | - | 2012-11-28 | 0.98 | - | 2013-11-29 | 1.01 | - | 2014-11-29 | 1.04 | -
2005-11-30 | 0.94 | 2.7 | 2006-11-30 | 0.62 | - | 2007-11-30 | 0.53 | 1.15 | 2008-11-29 | 0.47 | 0.88 | 2009-11-30 | 0.66 | 1.95 | 2010-11-30 | 0.94 | 3.06 | 2011-11-30 | 0.97 | - | 2012-11-29 | 0.98 | - | 2013-11-30 | 1.01 | - | 2014-11-30 | 1.04 | -
2005-12-01 | 0.94 | 2.7 | 2006-12-01 | 0.59 | - | 2007-12-01 | 0.53 | 1.13 | 2008-11-30 | 0.45 | 0.76 | 2009-12-01 | 0.68 | 2.1 | 2010-12-01 | 0.94 | 3.06 | 2011-12-01 | 1 | - | 2012-11-30 | 0.98 | - | 2013-12-01 | 1.01 | - | 2014-12-01 | 1.07 | -
2005-12-02 | 0.94 | 2.67 | 2006-12-02 | 0.58 | - | 2007-12-02 | 0.52 | 1.1 | 2008-12-01 | 0.42 | 0.67 | 2009-12-02 | 0.7 | 2.24 | 2010-12-02 | 0.94 | 3.06 | 2011-12-02 | 1.01 | - | 2012-12-01 | 0.98 | - | 2013-12-02 | 1.01 | - | 2014-12-02 | 1.07 | -
2005-12-03 | 0.9 | 2.4 | 2006-12-03 | 0.46 | - | 2007-12-03 | 0.59 | 1.47 | 2008-12-02 | 0.41 | 0.63 | 2009-12-03 | 0.68 | 2.12 | 2010-12-03 | 0.95 | 3.99 | 2011-12-03 | 1.01 | - | 2012-12-02 | 0.98 | - | 2013-12-03 | 1 | - | 2014-12-03 | 1.05 | -
2005-12-04 | 0.88 | 2.29 | 2006-12-04 | 0.46 | - | 2007-12-04 | 0.58 | 1.45 | 2008-12-03 | 0.44 | 0.72 | 2009-12-04 | 0.68 | 2.09 | 2010-12-04 | 0.95 | 4.03 | 2011-12-04 | 1.01 | - | 2012-12-03 | 0.98 | - | 2013-12-04 | 1 | - | 2014-12-04 | 1.05 | -
2005-12-05 | 0.93 | 2.66 | 2006-12-05 | 0.53 | - | 2007-12-05 | 0.56 | 1.32 | 2008-12-04 | 0.34 | 0.42 | 2009-12-05 | 0.68 | 2.12 | 2010-12-05 | 0.95 | 4.03 | 2011-12-05 | 1 | - | 2012-12-04 | 0.98 | - | 2013-12-05 | 1 | - | 2014-12-05 | 1.04 | -
2005-12-06 | 0.94 | 2.7 | 2006-12-06 | 0.53 | - | 2007-12-06 | 0.57 | 1.36 | 2008-12-05 | 0.23 | 0.15 | 2009-12-06 | 0.7 | 2.27 | 2010-12-06 | 0.95 | 4.03 | 2011-12-06 | 1 | - | 2012-12-05 | 0.98 | - | 2013-12-06 | 1 | - | 2014-12-06 | 1.04 | -
2005-12-07 | 0.94 | 2.7 | 2006-12-07 | 0.53 | - | 2007-12-07 | 0.67 | 1.99 | 2008-12-06 | 0.36 | 0.46 | 2009-12-07 | 0.72 | 2.4 | 2010-12-07 | 0.95 | 4.03 | 2011-12-07 | 0.99 | - | 2012-12-06 | 0.98 | - | 2013-12-07 | 0.99 | - | 2014-12-07 | 1.03 | -
2005-12-08 | 0.94 | 2.7 | 2006-12-08 | 0.6 | - | 2007-12-08 | 0.63 | 1.75 | 2008-12-07 | 0.42 | 0.64 | 2009-12-08 | 0.8 | 3.06 | 2010-12-08 | 0.95 | 4.03 | 2011-12-08 | 0.99 | - | 2012-12-07 | 0.98 | - | 2013-12-08 | 0.99 | - | 2014-12-08 | 1.02 | -
2005-12-09 | 0.94 | 2.7 | 2006-12-09 | 0.68 | - | 2007-12-09 | 0.58 | 1.41 | 2008-12-08 | 0.48 | 0.92 | 2009-12-09 | 0.83 | 3.39 | 2010-12-09 | 0.95 | 4.03 | 2011-12-09 | 0.99 | - | 2012-12-08 | 0.98 | - | 2013-12-09 | 0.98 | - | 2014-12-09 | 1.02 | -
2005-12-10 | 0.94 | 2.7 | 2006-12-10 | 0.7 | - | 2007-12-10 | 0.55 | 1.25 | 2008-12-09 | 0.51 | 1.04 | 2009-12-10 | 0.82 | 3.28 | 2010-12-10 | 0.95 | 4.03 | 2011-12-10 | 0.99 | - | 2012-12-09 | 0.98 | - | 2013-12-10 | 0.98 | - | 2014-12-10 | 1.02 | -
2005-12-11 | 0.94 | 2.7 | 2006-12-11 | 0.7 | - | 2007-12-11 | 0.55 | 1.27 | 2008-12-10 | 0.51 | 1.04 | 2009-12-11 | 0.8 | 3.13 | 2010-12-11 | 0.95 | 4.03 | 2011-12-11 | 0.98 | - | 2012-12-10 | 0.98 | - | 2013-12-11 | 0.98 | - | 2014-12-11 | 1 | -
2005-12-12 | 0.94 | 2.7 | 2006-12-12 | 0.74 | - | 2007-12-12 | 0.61 | 1.58 | 2008-12-11 | 0.58 | 1.44 | 2009-12-12 | 0.77 | 2.82 | 2010-12-12 | 0.95 | 4.03 | 2011-12-12 | 0.98 | - | 2012-12-11 | 0.98 | - | 2013-12-12 | 0.98 | - | 2014-12-12 | 0.98 | -
2005-12-13 | 0.94 | 2.7 | 2006-12-13 | 0.75 | - | 2007-12-13 | 0.61 | 1.6 | 2008-12-12 | 0.57 | 1.35 | 2009-12-13 | 0.78 | 2.87 | 2010-12-13 | 0.95 | 4.03 | 2011-12-13 | 0.99 | - | 2012-12-12 | 0.98 | - | 2013-12-13 | 0.98 | - | 2014-12-13 | 1 | -
2005-12-14 | 0.94 | 2.7 | 2006-12-14 | 0.72 | - | 2007-12-14 | 0.6 | 1.53 | 2008-12-13 | 0.55 | 1.25 | 2009-12-14 | 0.71 | 2.35 | 2010-12-14 | 0.96 | 5.11 | 2011-12-14 | 0.98 | - | 2012-12-13 | 0.98 | - | 2013-12-14 | 0.98 | - | 2014-12-14 | 1 | -
2005-12-15 | 0.94 | 2.7 | 2006-12-15 | 0.68 | - | 2007-12-15 | 0.58 | 1.43 | 2008-12-14 | 0.55 | 1.23 | 2009-12-15 | 0.62 | 1.66 | 2010-12-15 | 0.97 | 6.31 | 2011-12-15 | 0.98 | - | 2012-12-14 | 0.98 | - | 2013-12-15 | 0.98 | - | 2014-12-15 | 1 | -
2005-12-16 | 0.94 | 2.7 | 2006-12-16 | 0.64 | - | 2007-12-16 | 0.57 | 1.39 | 2008-12-15 | 0.54 | 1.18 | 2009-12-16 | 0.66 | 1.92 | 2010-12-16 | 0.97 | 6.31 | 2011-12-16 | 0.97 | - | 2012-12-15 | 0.98 | - | 2013-12-16 | 0.97 | - | 2014-12-16 | 1 | -
2005-12-17 | 0.94 | 2.7 | 2006-12-17 | 0.62 | - | 2007-12-17 | 0.56 | 1.29 | 2008-12-16 | 0.53 | 1.15 | 2009-12-17 | 0.62 | 1.66 | 2010-12-17 | 0.96 | 5.56 | 2011-12-17 | 0.97 | - | 2012-12-16 | 0.98 | - | 2013-12-17 | 0.97 | - | 2014-12-17 | 1 | -
2005-12-18 | 0.94 | 2.7 | 2006-12-18 | 0.66 | - | 2007-12-18 | 0.54 | 1.18 | 2008-12-17 | 0.6 | 1.57 | 2009-12-18 | 0.62 | 1.7 | 2010-12-18 | 0.96 | 5.11 | 2011-12-18 | 0.97 | - | 2012-12-17 | 0.98 | - | 2013-12-18 | 0.97 | - | 2014-12-18 | 1 | -
2005-12-19 | 0.94 | 2.7 | 2006-12-19 | 0.66 | - | 2007-12-19 | 0.53 | 1.13 | 2008-12-18 | 0.63 | 1.71 | 2009-12-19 | 0.65 | 1.87 | 2010-12-19 | 0.96 | 5.11 | 2011-12-19 | 0.98 | - | 2012-12-18 | 0.98 | - | 2013-12-19 | 0.98 | - | 2014-12-19 | 1 | -
2005-12-20 | 0.94 | 2.7 | 2006-12-20 | 0.66 | - | 2007-12-20 | 0.5 | 0.99 | 2008-12-19 | 0.63 | 1.72 | 2009-12-20 | 0.64 | 1.82 | 2010-12-20 | 0.96 | 5.11 | 2011-12-20 | 0.98 | - | 2012-12-19 | 0.98 | - | 2013-12-20 | 0.99 | - | 2014-12-20 | 1 | -
2005-12-21 | 0.93 | 2.65 | 2006-12-21 | 0.63 | - | 2007-12-21 | 0.62 | 1.77 | 2008-12-20 | 0.61 | 1.63 | 2009-12-21 | 0.62 | 1.66 | 2010-12-21 | 0.96 | 5.11 | 2011-12-21 | 0.97 | - | 2012-12-20 | 0.98 | - | 2013-12-21 | 0.92 | - | 2014-12-21 | 1.01 | -
2005-12-22 | 0.93 | 2.62 | 2006-12-22 | 0.61 | - | 2007-12-22 | 0.66 | 1.97 | 2008-12-21 | 0.59 | 1.48 | 2009-12-22 | 0.6 | 1.55 | 2010-12-22 | 0.96 | 5.11 | 2011-12-22 | 0.97 | - | 2012-12-21 | 0.98 | - | 2013-12-22 | 0.91 | - | 2014-12-22 | 1.01 | -
2005-12-23 | 0.93 | 2.62 | 2006-12-23 | 0.58 | - | 2007-12-23 | 0.63 | 1.71 | 2008-12-22 | 0.57 | 1.38 | 2009-12-23 | 0.56 | 1.33 | 2010-12-23 | 0.96 | 5.11 | 2011-12-23 | 0.97 | - | 2012-12-22 | 0.98 | - | 2013-12-23 | 0.94 | - | 2014-12-23 | 1.01 | -
2005-12-24 | 0.93 | 2.62 | 2006-12-24 | 0.57 | - | 2007-12-24 | 0.62 | 1.67 | 2008-12-23 | 0.57 | 1.37 | 2009-12-24 | 0.59 | 1.49 | 2010-12-24 | 0.97 | 5.89 | 2011-12-24 | 0.97 | - | 2012-12-23 | 0.98 | - | 2013-12-24 | 0.95 | - | 2014-12-24 | 1.01 | -
2005-12-25 | 0.93 | 2.62 | 2006-12-25 | 0.56 | - | 2007-12-25 | 0.61 | 1.61 | 2008-12-24 | 0.59 | 1.49 | 2009-12-25 | 0.66 | 1.94 | 2010-12-25 | 0.98 | 7.61 | 2011-12-25 | 0.97 | - | 2012-12-24 | 0.98 | - | 2013-12-25 | 0.95 | - | 2014-12-25 | 1.01 | -
2005-12-26 | 0.76 | - | 2006-12-26 | 0.56 | - | 2007-12-26 | 0.59 | 1.5 | 2008-12-25 | 0.62 | 1.7 | 2009-12-26 | 0.63 | 1.75 | 2010-12-26 | 0.97 | 6.36 | 2011-12-26 | 0.97 | - | 2012-12-25 | 0.98 | - | 2013-12-26 | 0.95 | - | 2014-12-26 | 1.01 | -
2005-12-27 | 0.68 | - | 2006-12-27 | 0.55 | - | 2007-12-27 | 0.58 | 1.4 | 2008-12-26 | 0.64 | 1.78 | 2009-12-27 | 0.64 | 1.79 | 2010-12-27 | 0.96 | - | 2011-12-27 | 0.96 | - | 2012-12-26 | 0.98 | - | 2013-12-27 | 0.96 | - | 2014-12-27 | 1.01 | -
2005-12-28 | 0.74 | - | 2006-12-28 | 0.54 | - | 2007-12-28 | 0.67 | 2.07 | 2008-12-27 | 0.64 | 1.84 | 2009-12-28 | 0.7 | 2.21 | 2010-12-28 | 0.96 | - | 2011-12-28 | 0.96 | - | 2012-12-27 | 0.99 | - | 2013-12-28 | 0.96 | - | 2014-12-28 | 1 | -
2005-12-29 | 0.8 | - | 2006-12-29 | 0.55 | - | 2007-12-29 | 0.74 | 2.57 | 2008-12-28 | 0.65 | 1.86 | 2009-12-29 | 0.71 | 2.31 | 2010-12-29 | 0.95 | 4.03 | 2011-12-29 | 0.96 | - | 2012-12-28 | 1.01 | - | 2013-12-29 | 0.96 | - | 2014-12-29 | 1 | -
2005-12-30 | 0.85 | 2.04 | 2006-12-30 | 0.54 | - | 2007-12-30 | 0.75 | 2.65 | 2008-12-29 | 0.62 | 1.67 | 2009-12-30 | 0.72 | 2.37 | 2010-12-30 | 0.94 | 3.1 | 2011-12-30 | 0.96 | - | 2012-12-29 | 1.02 | - | 2013-12-30 | 0.96 | - | 2014-12-30 | 1 | -
2005-12-31 | 0.85 | 2.07 | 2006-12-31 | 0.52 | - | 2007-12-31 | 0.8 | 3.08 | 2008-12-30 | 0.59 | 1.46 | 2009-12-31 | 0.74 | - | 2010-12-31 | 0.94 | 3.06 | 2011-12-31 | 0.96 | - | 2012-12-30 | 1.02 | - | 2013-12-31 | 0.96 | - | 2014-12-31 | 0.99 | -
[9 empty] | 2008-12-31 | 0.55 | 1.28 | [9 empty] | 2012-12-31 | 1.02 | -