## sediment measurement
유사량측정 성과(보성강_죽곡 : Bo-seong River_Jukgok)
Table of Sediment Measurement
* 관측기기의 노즐직경 Nozzle Diameter (in) : 3/16 * 관측기기의 노즐높이(채취기 바닥에서 노즐까지의 높이) Nozzle Height (cm) : 10
관측년도 | 번호 No. | 수 계 명 Watershed name | 하천명 Stream name | 관측소명 Flow and sediment station | 측정년.월.일.시 Date | 수 위 Stage (m) | 수 면 폭 Width of Water Surface (m) | 단 면 적 Cross Section Area (m²) | 평균유속 Mean Velocity (m/s) | 평균수심 Mean Water Depth (m) | 유 량 Discharge (m³/s) | 평균수온 Mean Water Temperature (℃) | 측선수 Number of Verticals | 윤변 wetted perimeter (m) | 수리반경 hydraulic radius | 조도 계수 Roughness Coefficient | 수면경사 water surface slope | 측정장비 Instrument | 측정방법 | 평균부유사농도 : C Mean Sediment Concentration : C (mg/l) | 부유사량 : Qs Sediment Discharge : Qs (t/d) | Relationship between discharge and suspended load | 총유사량(추정) Estimation of Total Sediments (t/d) *modified Einstein proceed | Relationship between discharge and total sediment | 비 고 Remark | d50 | d65 | dss | S
2014 | 1 | 섬진강 Seomjin River Basin | 보성강 Bo-seong River | 죽곡 Jukgok | 2014-08-02 16:30~16:59 | 0.74 | 69.55 | 69.1 | 0.12 | 0.99 | 8.35 | 25.52 | 5 | - | - | - | - | D-74 | depth-integrating sampling | 3.8 | 2.74 | QSS=0.0318Q1.9078 (8.35≤Q≤635.47) | 2.74 | QSS=0.0381Q1.9078 (8.35≤Q≤635.47) |  | 177.23 | 194.94 | 0.018 | 0.0012192
| 2 |  |  |  | 2014-08-02 18:25~18:47 | 1.06 | 74.56 | 93.55 | 0.21 | 1.25 | 20.01 | 25.26 | 5 | - | - | - | - | D-74 | depth-integrating sampling | 8 | 13.83 |  | 13.83 |  |  | 177.23 | 194.94 | 0.018 | 0.0012192
| 3 |  |  |  | 2014-08-02 19:26~19:46 | 1.46 | 83.47 | 126.94 | 0.35 | 1.52 | 43.8 | 25.08 | 5 | - | - | - | - | D-74 | depth-integrating sampling | 17.8 | 67.36 |  | 67.36 |  |  | 177.23 | 194.94 | 0.018 | 0.0012192
| 4 |  |  |  | 2014-08-02 20:10~20:31 | 1.72 | 86.76 | 145.67 | 0.45 | 1.68 | 65.04 | 24.64 | 5 | - | - | - | - | D-74 | depth-integrating sampling | 20.6 | 115.76 |  | 115.76 |  |  | 177.23 | 194.94 | 0.018 | 0.0012192
| 5 |  |  |  | 2014-08-02 21:17~21:41 | 2.12 | 94.32 | 181.82 | 0.6 | 1.93 | 109.59 | 24.08 | 5 | - | - | - | - | D-74 | depth-integrating sampling | 43.2 | 409.05 |  | 409.05 |  |  | 177.23 | 194.94 | 0.018 | 0.0012192
| 6 |  |  |  | 2014-08-02 22:25~22:47 | 2.9 | 102.8 | 267.37 | 1.31 | 2.6 | 349.87 | 23.72 | 5 | - | - | - | - | D-74 | depth-integrating sampling | 147.2 | 4449.68 |  | 4449.68 |  |  | 177.23 | 194.94 | 0.018 | 0.0012192
| 7 |  |  |  | 2014-08-02 13:31~23:48 | 3.51 | 106.69 | 317.59 | 1.92 | 2.98 | 610 | 23.6 | 5 | - | - | - | - | D-74 | depth-integrating sampling | 174.2 | 9181.04 |  | 9181.04 |  |  | 177.23 | 194.94 | 0.018 | 0.0012192
| 8 |  |  |  | 2014-08-03 01:19~01:40 | 3.59 | 107.33 | 325.08 | 2.03 | 3.03 | 661.28 | 23.1 | 5 | - | - | - | - | D-74 | depth-integrating sampling | 196 | 11198.32 |  | 11198.32 |  |  | 177.23 | 194.94 | 0.018 | 0.0012192
| 9 |  |  |  | 2014-08-03 04:18~04:35 | 3.18 | 103.81 | 281.83 | 1.77 | 2.71 | 499.98 | 22.62 | 5 | - | - | - | - | D-74 | depth-integrating sampling | 113.8 | 4915.93 |  | 4915.93 |  |  | 177.23 | 194.94 | 0.018 | 0.0012192
| 10 |  |  |  | 2014-08-03 06:47~07:05 | 2.78 | 101.44 | 247.97 | 1.18 | 2.44 | 293.8 | 22.3 | 5 | - | - | - | - | D-74 | depth-integrating sampling | 68.2 | 1731.2 |  | 1731.2 |  |  | 177.23 | 194.94 | 0.018 | 0.0012192
| 11 |  |  |  | 2014-08-03 09:33~09:52 | 2.6 | 100 | 227.82 | 0.96 | 2.28 | 218.95 | 22.02 | 5 | - | - | - | - | D-74 | depth-integrating sampling | 43 | 813.46 |  | 813.46 |  |  | 177.23 | 194.94 | 0.018 | 0.0012192
| 12 |  |  |  | 2014-08-03 11:52~12:12 | 2.41 | 98.64 | 208.95 | 0.72 | 2.12 | 150.33 | 22.04 | 5 | - | - | - | - | D-74 | depth-integrating sampling | 31.6 | 410.43 |  | 410.43 |  |  | 177.23 | 194.94 | 0.018 | 0.0012192
| 13 |  |  |  | 2014-08-03 22:41~23:02 | 1.82 | 92.93 | 175.27 | 0.43 | 1.89 | 75.27 | 21.72 | 5 | - | - | - | - | D-74 | depth-integrating sampling | 16 | 104.06 |  | 104.06 |  |  | 177.23 | 194.94 | 0.018 | 0.0012192
| 14 |  |  |  | 2014-08-03 23:01~23:30 | 1.8 | 88.39 | 154.42 | 0.47 | 1.75 | 73.25 | 21.8 | 5 | - | - | - | - | D-74 | depth-integrating sampling | 16.2 | 102.53 |  | 102.53 |  |  | 177.23 | 194.94 | 0.018 | 0.0012192
| 15 |  |  |  | 2014-08-04 23:30~23:55 | 1.79 | 85.26 | 137.07 | 0.53 | 1.61 | 72.26 | 21.82 | 5 | - | - | - | - | D-74 | depth-integrating sampling | 14.8 | 92.4 |  | 92.4 |  |  | 177.23 | 194.94 | 0.018 | 0.0012192

## grain size analysis
* grain-size distribution of bed material (2014) _ grid sampling(Hack_1947)
* particle size distribution of suspended sediment (2014)_Laser Diffraction
* grain-size distribution of bed material (2014)_Sieve
No | particle size distribution of suspended sediment (%)
| range (mm) | [7 empty] | particle size time | D10 | D30 | D35 | D60 | D65 | 균등계수 Coefficient of uniformity (Cu) | 곡률계수 Coefficient of curvature (Cg)
| 0.0020~ | 0.063~ | 0.126~ | 0.26~ | 0.51~ | 1.1~ | 2.1~ | 4.1~ | 홍수전 (before the flood) | - | - | - | - | - | - | -
| 0.062 | 0.125 | 0.25 | 0.5 | 1 | 2 | 4 | 8 | 홍수후(after the flood ) | 21.88 | 121.48 | 138.12 | 194.94 | - | 8.91 | 3.46
1 | 72.27 | 18.9 | 7.53 | 0.38 | 0 | 0 | 0 | 0 | 평균 (mean) | - | - | - | - | - | - | -
2 | 77.64 | 16.32 | 4.68 | 0.24 | 0.12 | 0 | 0 | 0 | particle size time | D5 | D10 | D15 | D20 | D25 | D30 | D35 | D40 | D45 | D50 | D55 | D60 | D65 | D70 | D75 | D80 | D85 | D90 | D95 | D100
3 | 78.21 | 15.35 | 5.25 | 0.07 | 0 | 0 | 0 | 0 | 홍수전 (before the flood) | bar: - D5 to - D100
4 | 78.83 | 15.41 | 4.77 | 0.07 | 0 | 0 | 0 | 0 | 홍수후 (after the flood ) | 6.87 | 21.88 | 53 | 95.97 | 103.18 | 121.48 | 138.12 | 151.42 | 164.68 | 177.23 | 186.15 | 194.94 | - | - | - | - | - | - | - | -
5 | 78.8 | 13.05 | 5.28 | 0.93 | 0.53 | 0.09 | 0.02 | 0 | 평균 (mean) | bar: - D5 to - D100
6 | 72.21 | 15.68 | 8.01 | 2.14 | 0.68 | 0.1 | 0.05 | 0
7 | 72.72 | 15.24 | 8.12 | 2.05 | 0.38 | 0.23 | 0.1 | 0
8 | 81.98 | 10.3 | 4.37 | 1 | 0.35 | 0 | 0 | 0
9 | 86.32 | 10.01 | 1.18 | 0 | 0 | 0 | 0 | 0
10 | 87.24 | 8.91 | 1.33 | 0 | 0 | 0 | 0 | 0
11 | 85 | 8.52 | 2.59 | 0.22 | 0.34 | 0.67 | 0.24 | 0
12 | 86.8 | 8.76 | 2.19 | 0.04 | 0 | 0 | 0 | 0
13 | 83.89 | 9.84 | 3.11 | 0.06 | 0.06 | 0.08 | 0.02 | 0
14 | 83.88 | 9.21 | 4.38 | 0.24 | 0 | 0 | 0 | 0
15 | 85.5 | 10.16 | 2.3 | 0 | 0 | 0 | 0 | 0
mean | 80.75 | 12.38 | 4.34 | 0.5 | 0.16 | 0.08 | 0.03 | 0
after the flood (2014)
percent passing(%)
particle size (mm)

## stage-discharge(daily)
일별 수위-유량 관측자료(보성강_죽곡 : Bo-seong River_Jukgok)
Table of stage-discharge Measurement(daily mean)
년.월.일 Date | 수위 daily mean stage (m) | 일유량 daily discharge (m³/s) | 년.월.일 Date | 수위 daily mean stage (m) | 일유량 daily discharge (m³/s) | 년.월.일 Date | 수위 daily mean stage (m) | 일유량 daily discharge (m³/s) | 년.월.일 Date | 수위 daily mean stage (m) | 일유량 daily discharge (m³/s) | 년.월.일 Date | 수위 daily mean stage (m) | 일유량 daily discharge (m³/s) | 년.월.일 Date | 수위 daily mean stage (m) | 일유량 daily discharge (m³/s) | 년.월.일 Date | 수위 daily mean stage (m) | 일유량 daily discharge (m³/s) | 년.월.일 Date | 수위 daily mean stage (m) | 일유량 daily discharge (m³/s) | 년.월.일 Date | 수위 daily mean stage (m) | 일유량 daily discharge (m³/s) | 년.월.일 Date | 수위 daily mean stage (m) | 일유량 daily discharge (m³/s)
2005-01-01 | 0.37 | 3.05 | 2006-01-01 | 0.34 | 2.07 | 2007-01-01 | 0.34 | 2.06 | 2008-01-01 | 0.41 | 3.41 | 2009-01-01 | 0.35 | 2.62 | 2010-01-01 | 0.35 | 2.64 | 2011-01-01 | 0.57 | 6.03 | 2012-01-01 | 0.49 | 3.09 | 2013-01-01 | 0.72 | 7.81 | 2014-01-01 | 0.59 | 4.86
2005-01-02 | 0.37 | 3.02 | 2006-01-02 | 0.34 | 2.11 | 2007-01-02 | 0.35 | 2.25 | 2008-01-02 | 0.41 | 3.32 | 2009-01-02 | 0.34 | 2.45 | 2010-01-02 | 0.35 | 2.64 | 2011-01-02 | 0.57 | 6.03 | 2012-01-02 | 0.49 | 3.06 | 2013-01-02 | 0.71 | 7.5 | 2014-01-02 | 0.6 | 4.96
2005-01-03 | 0.38 | 3.16 | 2006-01-03 | 0.34 | 2.12 | 2007-01-03 | 0.35 | 2.21 | 2008-01-03 | 0.42 | 3.55 | 2009-01-03 | 0.33 | 2.41 | 2010-01-03 | 0.35 | 2.64 | 2011-01-03 | 0.57 | 6.05 | 2012-01-03 | 0.49 | 3.13 | 2013-01-03 | 0.7 | 7.36 | 2014-01-03 | 0.6 | 4.97
2005-01-04 | 0.37 | 3.05 | 2006-01-04 | 0.34 | 2.12 | 2007-01-04 | 0.35 | 2.15 | 2008-01-04 | 0.43 | 3.67 | 2009-01-04 | 0.32 | 2.22 | 2010-01-04 | 0.35 | 2.64 | 2011-01-04 | 0.57 | 6.02 | 2012-01-04 | 0.5 | 3.21 | 2013-01-04 | 0.7 | 7.3 | 2014-01-04 | 0.6 | 4.93
2005-01-05 | 0.37 | 2.95 | 2006-01-05 | 0.33 | 2 | 2007-01-05 | 0.34 | 2.09 | 2008-01-05 | 0.42 | 3.58 | 2009-01-05 | 0.31 | 2.14 | 2010-01-05 | 0.36 | 2.72 | 2011-01-05 | 0.56 | 5.97 | 2012-01-05 | 0.5 | 3.21 | 2013-01-05 | 0.7 | 7.3 | 2014-01-05 | 0.59 | 4.81
2005-01-06 | 0.37 | 3.03 | 2006-01-06 | 0.33 | 1.99 | 2007-01-06 | 0.35 | 2.12 | 2008-01-06 | 0.42 | 3.62 | 2009-01-06 | 0.31 | 2.14 | 2010-01-06 | 0.36 | 2.77 | 2011-01-06 | 0.56 | 5.91 | 2012-01-06 | 0.49 | 3.14 | 2013-01-06 | 0.7 | 7.3 | 2014-01-06 | 0.59 | 4.84
2005-01-07 | 0.37 | 2.98 | 2006-01-07 | 0.33 | 1.99 | 2007-01-07 | 0.36 | 2.33 | 2008-01-07 | 0.42 | 3.55 | 2009-01-07 | 0.31 | 2.15 | 2010-01-07 | 0.36 | 2.77 | 2011-01-07 | 0.56 | 5.89 | 2012-01-07 | 0.49 | 3.1 | 2013-01-07 | 0.7 | 7.3 | 2014-01-07 | 0.59 | 4.84
2005-01-08 | 0.35 | 2.65 | 2006-01-08 | 0.33 | 1.93 | 2007-01-08 | 0.36 | 2.33 | 2008-01-08 | 0.42 | 3.53 | 2009-01-08 | 0.31 | 2.12 | 2010-01-08 | 0.36 | 2.74 | 2011-01-08 | 0.57 | 6.08 | 2012-01-08 | 0.49 | 3.03 | 2013-01-08 | 0.7 | 7.29 | 2014-01-08 | 0.59 | 4.83
2005-01-09 | 0.3 | 1.99 | 2006-01-09 | 0.33 | 1.96 | 2007-01-09 | 0.35 | 2.2 | 2008-01-09 | 0.41 | 3.46 | 2009-01-09 | 0.31 | 2.1 | 2010-01-09 | 0.35 | 2.64 | 2011-01-09 | 0.57 | 5.99 | 2012-01-09 | 0.49 | 3.06 | 2013-01-09 | 0.68 | 6.82 | 2014-01-09 | 0.58 | 4.7
2005-01-10 | 0.34 | 2.56 | 2006-01-10 | 0.33 | 1.98 | 2007-01-10 | 0.34 | 2.03 | 2008-01-10 | 0.41 | 3.36 | 2009-01-10 | 0.31 | 2.09 | 2010-01-10 | 0.35 | 2.64 | 2011-01-10 | 0.57 | 6.02 | 2012-01-10 | 0.48 | 2.98 | 2013-01-10 | 0.69 | 7.07 | 2014-01-10 | 0.58 | 4.7
2005-01-11 | 0.36 | 2.83 | 2006-01-11 | 0.33 | 1.94 | 2007-01-11 | 0.33 | 1.96 | 2008-01-11 | 0.42 | 3.54 | 2009-01-11 | 0.31 | 2.15 | 2010-01-11 | 0.35 | 2.64 | 2011-01-11 | 0.57 | 6.14 | 2012-01-11 | 0.48 | 2.97 | 2013-01-11 | 0.69 | 7.1 | 2014-01-11 | 0.59 | 4.81
2005-01-12 | 0.36 | 2.84 | 2006-01-12 | 0.33 | 2.01 | 2007-01-12 | 0.33 | 1.87 | 2008-01-12 | 0.68 | 10.84 | 2009-01-12 | 0.31 | 2.16 | 2010-01-12 | 0.35 | 2.64 | 2011-01-12 | 0.55 | 5.8 | 2012-01-12 | 0.48 | 2.95 | 2013-01-12 | 0.7 | 7.25 | 2014-01-12 | 0.59 | 4.75
2005-01-13 | 0.36 | 2.83 | 2006-01-13 | 0.38 | 2.72 | 2007-01-13 | 0.28 | 1.36 | 2008-01-13 | 0.64 | 9.27 | 2009-01-13 | 0.31 | 2.19 | 2010-01-13 | 0.35 | 2.64 | 2011-01-13 | 0.56 | 5.93 | 2012-01-13 | 0.49 | 3.06 | 2013-01-13 | 0.7 | 7.3 | 2014-01-13 | 0.58 | 4.67
2005-01-14 | 0.36 | 2.86 | 2006-01-14 | 0.43 | 3.42 | 2007-01-14 | 0.27 | 1.17 | 2008-01-14 | 0.54 | 6.4 | 2009-01-14 | 0.31 | 2.11 | 2010-01-14 | 0.35 | 2.64 | 2011-01-14 | 0.56 | 5.88 | 2012-01-14 | 0.48 | 3.01 | 2013-01-14 | 0.69 | 7.11 | 2014-01-14 | 0.58 | 4.65
2005-01-15 | 0.36 | 2.82 | 2006-01-15 | 0.4 | 3.02 | 2007-01-15 | 0.25 | 1.01 | 2008-01-15 | 0.5 | 5.16 | 2009-01-15 | 0.31 | 2.18 | 2010-01-15 | 0.35 | 2.64 | 2011-01-15 | 0.54 | 5.61 | 2012-01-15 | 0.48 | 2.93 | 2013-01-15 | 0.69 | 7.09 | 2014-01-15 | 0.58 | 4.67
2005-01-16 | 0.36 | 2.83 | 2006-01-16 | 0.4 | 2.99 | 2007-01-16 | 0.24 | 0.95 | 2008-01-16 | 0.46 | 4.32 | 2009-01-16 | 0.31 | 2.17 | 2010-01-16 | 0.35 | 2.64 | 2011-01-16 | 0.56 | 5.84 | 2012-01-16 | 0.48 | 2.93 | 2013-01-16 | 0.69 | 7 | 2014-01-16 | 0.58 | 4.55
2005-01-17 | 0.36 | 2.88 | 2006-01-17 | 0.4 | 2.91 | 2007-01-17 | 0.31 | 1.67 | 2008-01-17 | 0.45 | 4.07 | 2009-01-17 | 0.31 | 2.2 | 2010-01-17 | 0.35 | 2.64 | 2011-01-17 | 0.56 | 5.97 | 2012-01-17 | 0.48 | 2.94 | 2013-01-17 | 0.68 | 6.86 | 2014-01-17 | 0.59 | 4.79
2005-01-18 | 0.36 | 2.88 | 2006-01-18 | 0.38 | 2.68 | 2007-01-18 | 0.33 | 1.95 | 2008-01-18 | 0.44 | 3.85 | 2009-01-18 | 0.32 | 2.3 | 2010-01-18 | 0.35 | 2.64 | 2011-01-18 | 0.57 | 6.04 | 2012-01-18 | 0.48 | 2.96 | 2013-01-18 | 0.68 | 6.76 | 2014-01-18 | 0.59 | 4.81
2005-01-19 | 0.36 | 2.84 | 2006-01-19 | 0.35 | 2.26 | 2007-01-19 | 0.33 | 1.94 | 2008-01-19 | 0.44 | 3.88 | 2009-01-19 | 0.34 | 2.48 | 2010-01-19 | 0.35 | 2.69 | 2011-01-19 | 0.57 | 6.09 | 2012-01-19 | 0.49 | 3.07 | 2013-01-19 | 0.68 | 6.77 | 2014-01-19 | 0.58 | 4.59
2005-01-20 | 0.36 | 2.83 | 2006-01-20 | 0.34 | 2.18 | 2007-01-20 | 0.34 | 2.02 | 2008-01-20 | 0.43 | 3.78 | 2009-01-20 | 0.32 | 2.32 | 2010-01-20 | 0.36 | 2.79 | 2011-01-20 | 0.57 | 6.02 | 2012-01-20 | 0.49 | 3.09 | 2013-01-20 | 0.68 | 6.75 | 2014-01-20 | 0.57 | 4.51
2005-01-21 | 0.36 | 2.82 | 2006-01-21 | 0.34 | 2.15 | 2007-01-21 | 0.33 | 1.94 | 2008-01-21 | 0.44 | 3.93 | 2009-01-21 | 0.32 | 2.26 | 2010-01-21 | 0.39 | 3.13 | 2011-01-21 | 0.57 | 6.06 | 2012-01-21 | 0.49 | 3.08 | 2013-01-21 | 0.73 | 8.01 | 2014-01-21 | 0.57 | 4.44
2005-01-22 | 0.36 | 2.8 | 2006-01-22 | 0.34 | 2.09 | 2007-01-22 | 0.33 | 1.91 | 2008-01-22 | 0.47 | 4.69 | 2009-01-22 | 0.31 | 2.15 | 2010-01-22 | 0.37 | 2.84 | 2011-01-22 | 0.57 | 6.08 | 2012-01-22 | 0.47 | 2.83 | 2013-01-22 | 0.8 | 10.21 | 2014-01-22 | 0.58 | 4.55
2005-01-23 | 0.37 | 2.91 | 2006-01-23 | 0.33 | 1.99 | 2007-01-23 | 0.33 | 1.9 | 2008-01-23 | 0.55 | 6.46 | 2009-01-23 | 0.32 | 2.23 | 2010-01-23 | 0.36 | 2.77 | 2011-01-23 | 0.58 | 6.16 | 2012-01-23 | 0.47 | 2.75 | 2013-01-23 | 0.78 | 9.48 | 2014-01-23 | 0.58 | 4.66
2005-01-24 | 0.37 | 2.96 | 2006-01-24 | 0.33 | 2.01 | 2007-01-24 | 0.33 | 1.85 | 2008-01-24 | 0.52 | 5.88 | 2009-01-24 | 0.33 | 2.38 | 2010-01-24 | 0.36 | 2.77 | 2011-01-24 | 0.57 | 6.05 | 2012-01-24 | 0.47 | 2.79 | 2013-01-24 | 0.76 | 8.98 | 2014-01-24 | 0.58 | 4.65
2005-01-25 | 0.37 | 2.92 | 2006-01-25 | 0.33 | 1.97 | 2007-01-25 | 0.32 | 1.81 | 2008-01-25 | 0.5 | 5.37 | 2009-01-25 | 0.32 | 2.28 | 2010-01-25 | 0.35 | 2.7 | 2011-01-25 | 0.57 | 6.07 | 2012-01-25 | 0.46 | 2.71 | 2013-01-25 | 0.74 | 8.35 | 2014-01-25 | 0.59 | 4.84
2005-01-26 | 0.37 | 2.99 | 2006-01-26 | 0.33 | 2.04 | 2007-01-26 | 0.33 | 1.9 | 2008-01-26 | 0.51 | 5.41 | 2009-01-26 | 0.32 | 2.26 | 2010-01-26 | 0.35 | 2.64 | 2011-01-26 | 0.57 | 5.99 | 2012-01-26 | 0.47 | 2.73 | 2013-01-26 | 0.73 | 7.99 | 2014-01-26 | 0.6 | 4.99
2005-01-27 | 0.38 | 3.08 | 2006-01-27 | 0.33 | 2.02 | 2007-01-27 | 0.34 | 2.05 | 2008-01-27 | 0.51 | 5.46 | 2009-01-27 | 0.32 | 2.25 | 2010-01-27 | 0.35 | 2.66 | 2011-01-27 | 0.55 | 5.8 | 2012-01-27 | 0.47 | 2.82 | 2013-01-27 | 0.72 | 7.85 | 2014-01-27 | 0.58 | 4.72
2005-01-28 | 0.37 | 3 | 2006-01-28 | 0.33 | 2.02 | 2007-01-28 | 0.34 | 2.05 | 2008-01-28 | 0.5 | 5.33 | 2009-01-28 | 0.32 | 2.27 | 2010-01-28 | 0.4 | 3.36 | 2011-01-28 | 0.57 | 6.06 | 2012-01-28 | 0.47 | 2.8 | 2013-01-28 | 0.71 | 7.67 | 2014-01-28 | 0.58 | 4.63
2005-01-29 | 0.37 | 2.99 | 2006-01-29 | 0.33 | 2.03 | 2007-01-29 | 0.34 | 2.04 | 2008-01-29 | 0.5 | 5.2 | 2009-01-29 | 0.32 | 2.22 | 2010-01-29 | 0.38 | 3.07 | 2011-01-29 | 0.57 | 5.98 | 2012-01-29 | 0.46 | 2.72 | 2013-01-29 | 0.71 | 7.59 | 2014-01-29 | 0.58 | 4.64
2005-01-30 | 0.37 | 2.99 | 2006-01-30 | 0.33 | 2.04 | 2007-01-30 | 0.33 | 1.93 | 2008-01-30 | 0.49 | 5.1 | 2009-01-30 | 0.31 | 2.15 | 2010-01-30 | 0.36 | 2.78 | 2011-01-30 | 0.57 | 5.98 | 2012-01-30 | 0.46 | 2.7 | 2013-01-30 | 0.71 | 7.56 | 2014-01-30 | 0.59 | 4.79
2005-01-31 | 0.36 | 2.91 | 2006-01-31 | 0.36 | 2.44 | 2007-01-31 | 0.33 | 1.91 | 2008-01-31 | 0.49 | 5.06 | 2009-01-31 | 0.31 | 2.15 | 2010-01-31 | 0.36 | 2.77 | 2011-01-31 | 0.57 | 6.02 | 2012-01-31 | 0.46 | 2.63 | 2013-01-31 | 0.7 | 7.32 | 2014-01-31 | 0.59 | 4.77
2005-02-01 | 0.36 | 2.82 | 2006-02-01 | 0.38 | 2.69 | 2007-02-01 | 0.33 | 1.89 | 2008-02-01 | 0.49 | 5.12 | 2009-02-01 | 0.31 | 2.15 | 2010-02-01 | 0.37 | 2.92 | 2011-02-01 | 0.57 | 6.08 | 2012-02-01 | 0.46 | 2.69 | 2013-02-01 | 0.88 | 13.4 | 2014-02-01 | 0.58 | 4.69
2005-02-02 | 0.36 | 2.78 | 2006-02-02 | 0.37 | 2.47 | 2007-02-02 | 0.33 | 1.85 | 2008-02-02 | 0.49 | 5.02 | 2009-02-02 | 0.31 | 2.15 | 2010-02-02 | 0.34 | 2.53 | 2011-02-02 | 0.57 | 6.06 | 2012-02-02 | 0.56 | 4.36 | 2013-02-02 | 1 | 17.6 | 2014-02-02 | 0.59 | 4.77
2005-02-03 | 0.36 | 2.83 | 2006-02-03 | 0.34 | 2.18 | 2007-02-03 | 0.33 | 1.85 | 2008-02-03 | 0.48 | 4.9 | 2009-02-03 | 0.31 | 2.15 | 2010-02-03 | 0.34 | 2.49 | 2011-02-03 | 0.57 | 6.13 | 2012-02-03 | 0.64 | 5.86 | 2013-02-03 | 0.89 | 12.92 | 2014-02-03 | 0.58 | 4.62
2005-02-04 | 0.36 | 2.84 | 2006-02-04 | 0.33 | 2.03 | 2007-02-04 | 0.35 | 2.18 | 2008-02-04 | 0.48 | 4.9 | 2009-02-04 | 0.31 | 2.15 | 2010-02-04 | 0.35 | 2.64 | 2011-02-04 | 0.57 | 6.09 | 2012-02-04 | 0.64 | 5.86 | 2013-02-04 | 0.93 | 14.69 | 2014-02-04 | 0.61 | 5.26
2005-02-05 | 0.36 | 2.83 | 2006-02-05 | 0.33 | 2 | 2007-02-05 | 0.35 | 2.2 | 2008-02-05 | 0.48 | 4.75 | 2009-02-05 | 0.31 | 2.15 | 2010-02-05 | 0.35 | 2.64 | 2011-02-05 | 0.57 | 6.13 | 2012-02-05 | 0.65 | 6.02 | 2013-02-05 | 0.9 | 13.25 | 2014-02-05 | 0.66 | 6.26
2005-02-06 | 0.36 | 2.86 | 2006-02-06 | 0.34 | 2.18 | 2007-02-06 | 0.35 | 2.15 | 2008-02-06 | 0.48 | 4.83 | 2009-02-06 | 0.31 | 2.15 | 2010-02-06 | 0.35 | 2.69 | 2011-02-06 | 0.58 | 6.18 | 2012-02-06 | 0.65 | 6.13 | 2013-02-06 | 0.89 | 13.06 | 2014-02-06 | 0.66 | 6.33
2005-02-07 | 0.36 | 2.82 | 2006-02-07 | 0.37 | 2.52 | 2007-02-07 | 0.34 | 2.07 | 2008-02-07 | 0.48 | 4.86 | 2009-02-07 | 0.31 | 2.15 | 2010-02-07 | 0.36 | 2.71 | 2011-02-07 | 0.58 | 6.2 | 2012-02-07 | 0.64 | 5.84 | 2013-02-07 | 0.84 | 11.23 | 2014-02-07 | 0.66 | 6.33
2005-02-08 | 0.37 | 2.94 | 2006-02-08 | 0.37 | 2.56 | 2007-02-08 | 0.39 | 2.97 | 2008-02-08 | 0.48 | 4.85 | 2009-02-08 | 0.31 | 2.15 | 2010-02-08 | 0.37 | 2.89 | 2011-02-08 | 0.58 | 6.24 | 2012-02-08 | 0.64 | 5.82 | 2013-02-08 | 0.8 | 10.17 | 2014-02-08 | 0.67 | 6.47
2005-02-09 | 0.36 | 2.87 | 2006-02-09 | 0.35 | 2.27 | 2007-02-09 | 0.43 | 3.58 | 2008-02-09 | 0.48 | 4.76 | 2009-02-09 | 0.31 | 2.15 | 2010-02-09 | 0.4 | 3.33 | 2011-02-09 | 0.57 | 6.14 | 2012-02-09 | 0.64 | 5.98 | 2013-02-09 | 0.79 | 9.65 | 2014-02-09 | 0.66 | 6.33
2005-02-10 | 0.36 | 2.81 | 2006-02-10 | 0.34 | 2.14 | 2007-02-10 | 0.38 | 2.69 | 2008-02-10 | 0.48 | 4.81 | 2009-02-10 | 0.31 | 2.15 | 2010-02-10 | 0.43 | 3.84 | 2011-02-10 | 0.52 | 5.25 | 2012-02-10 | 0.65 | 6.03 | 2013-02-10 | 0.77 | 9.28 | 2014-02-10 | 0.66 | 6.35
2005-02-11 | 0.35 | 2.69 | 2006-02-11 | 0.35 | 2.21 | 2007-02-11 | 0.37 | 2.42 | 2008-02-11 | 0.48 | 4.74 | 2009-02-11 | 0.31 | 2.15 | 2010-02-11 | 0.66 | 8.8 | 2011-02-11 | 0.5 | 4.85 | 2012-02-11 | 0.64 | 5.98 | 2013-02-11 | 0.76 | 8.84 | 2014-02-11 | 0.61 | 5.23
2005-02-12 | 0.35 | 2.65 | 2006-02-12 | 0.34 | 2.18 | 2007-02-12 | 0.36 | 2.3 | 2008-02-12 | 0.46 | 4.38 | 2009-02-12 | 0.31 | 2.15 | 2010-02-12 | 0.74 | 10.56 | 2011-02-12 | 0.51 | 5.11 | 2012-02-12 | 0.65 | 6.04 | 2013-02-12 | 0.75 | 8.56 | 2014-02-12 | 0.59 | 4.79
2005-02-13 | 0.35 | 2.67 | 2006-02-13 | 0.34 | 2.17 | 2007-02-13 | 0.37 | 2.48 | 2008-02-13 | 0.47 | 4.59 | 2009-02-13 | 0.31 | 2.15 | 2010-02-13 | 0.58 | 6.69 | 2011-02-13 | 0.57 | 6.05 | 2012-02-13 | 0.65 | 6.03 | 2013-02-13 | 0.74 | 8.35 | 2014-02-13 | 0.59 | 4.78
2005-02-14 | 0.36 | 2.75 | 2006-02-14 | 0.43 | 3.59 | 2007-02-14 | 0.74 | 13.26 | 2008-02-14 | 0.48 | 4.73 | 2009-02-14 | 0.31 | 2.15 | 2010-02-14 | 0.51 | 5.12 | 2011-02-14 | 0.56 | 5.87 | 2012-02-14 | 0.67 | 6.65 | 2013-02-14 | 0.74 | 8.26 | 2014-02-14 | 0.59 | 4.82
2005-02-15 | 0.37 | 3.02 | 2006-02-15 | 0.49 | 4.57 | 2007-02-15 | 0.6 | 7.79 | 2008-02-15 | 0.47 | 4.54 | 2009-02-15 | 0.31 | 2.15 | 2010-02-15 | 0.46 | 4.34 | 2011-02-15 | 0.55 | 5.73 | 2012-02-15 | 0.67 | 6.47 | 2013-02-15 | 0.72 | 7.93 | 2014-02-15 | 0.59 | 4.77
2005-02-16 | 0.36 | 2.88 | 2006-02-16 | 0.46 | 4.03 | 2007-02-16 | 0.49 | 4.94 | 2008-02-16 | 0.47 | 4.53 | 2009-02-16 | 0.31 | 2.15 | 2010-02-16 | 0.43 | 3.84 | 2011-02-16 | 0.56 | 5.81 | 2012-02-16 | 0.64 | 5.98 | 2013-02-16 | 0.72 | 7.81 | 2014-02-16 | 0.59 | 4.74
2005-02-17 | 0.48 | 5.13 | 2006-02-17 | 0.43 | 3.42 | 2007-02-17 | 0.46 | 4.08 | 2008-02-17 | 0.47 | 4.57 | 2009-02-17 | 0.32 | 2.22 | 2010-02-17 | 0.42 | 3.59 | 2011-02-17 | 0.61 | 6.72 | 2012-02-17 | 0.64 | 5.91 | 2013-02-17 | 0.72 | 7.83 | 2014-02-17 | 0.59 | 4.79
2005-02-18 | 0.47 | 4.78 | 2006-02-18 | 0.41 | 3.13 | 2007-02-18 | 0.44 | 3.75 | 2008-02-18 | 0.48 | 4.69 | 2009-02-18 | 0.31 | 2.19 | 2010-02-18 | 0.4 | 3.4 | 2011-02-18 | 0.59 | 6.46 | 2012-02-18 | 0.64 | 5.92 | 2013-02-18 | 0.76 | 8.95 | 2014-02-18 | 0.59 | 4.91
2005-02-19 | 0.47 | 4.79 | 2006-02-19 | 0.4 | 2.94 | 2007-02-19 | 0.42 | 3.28 | 2008-02-19 | 0.47 | 4.59 | 2009-02-19 | 0.31 | 2.15 | 2010-02-19 | 0.4 | 3.26 | 2011-02-19 | 0.59 | 6.37 | 2012-02-19 | 0.64 | 5.83 | 2013-02-19 | 0.73 | 8 | 2014-02-19 | 0.61 | 5.25
2005-02-20 | 0.43 | 4.1 | 2006-02-20 | 0.39 | 2.88 | 2007-02-20 | 0.4 | 3.01 | 2008-02-20 | 0.47 | 4.55 | 2009-02-20 | 0.31 | 2.15 | 2010-02-20 | 0.39 | 3.16 | 2011-02-20 | 0.59 | 6.33 | 2012-02-20 | 0.64 | 5.94 | 2013-02-20 | 0.72 | 7.7 | 2014-02-20 | 0.59 | 4.82
2005-02-21 | 0.41 | 3.77 | 2006-02-21 | 0.39 | 2.79 | 2007-02-21 | 0.39 | 2.84 | 2008-02-21 | 0.47 | 4.57 | 2009-02-21 | 0.31 | 2.19 | 2010-02-21 | 0.38 | 3.04 | 2011-02-21 | 0.58 | 6.26 | 2012-02-21 | 0.65 | 6.13 | 2013-02-21 | 0.71 | 7.67 | 2014-02-21 | 0.58 | 4.73
2005-02-22 | 0.4 | 3.56 | 2006-02-22 | 0.38 | 2.68 | 2007-02-22 | 0.38 | 2.73 | 2008-02-22 | 0.47 | 4.55 | 2009-02-22 | 0.31 | 2.15 | 2010-02-22 | 0.38 | 3.04 | 2011-02-22 | 0.53 | 5.36 | 2012-02-22 | 0.66 | 6.26 | 2013-02-22 | 0.71 | 7.63 | 2014-02-22 | 0.63 | 5.73
2005-02-23 | 0.4 | 3.46 | 2006-02-23 | 0.38 | 2.61 | 2007-02-23 | 0.38 | 2.64 | 2008-02-23 | 0.47 | 4.53 | 2009-02-23 | 0.31 | 2.15 | 2010-02-23 | 0.37 | 2.9 | 2011-02-23 | 0.49 | 4.83 | 2012-02-23 | 0.65 | 6.19 | 2013-02-23 | 0.71 | 7.5 | 2014-02-23 | 0.65 | 6.09
2005-02-24 | 0.38 | 3.2 | 2006-02-24 | 0.37 | 2.58 | 2007-02-24 | 0.38 | 2.6 | 2008-02-24 | 0.49 | 4.94 | 2009-02-24 | 0.31 | 2.15 | 2010-02-24 | 0.37 | 2.9 | 2011-02-24 | 0.5 | 4.94 | 2012-02-24 | 0.65 | 6.14 | 2013-02-24 | 0.71 | 7.48 | 2014-02-24 | 0.66 | 6.27
2005-02-25 | 0.37 | 3.05 | 2006-02-25 | 0.37 | 2.52 | 2007-02-25 | 0.38 | 2.62 | 2008-02-25 | 0.47 | 4.54 | 2009-02-25 | 0.31 | 2.15 | 2010-02-25 | 0.85 | 18.08 | 2011-02-25 | 0.5 | 4.98 | 2012-02-25 | 0.65 | 6.02 | 2013-02-25 | 0.71 | 7.52 | 2014-02-25 | 0.64 | 5.94
2005-02-26 | 0.37 | 2.95 | 2006-02-26 | 0.45 | 3.8 | 2007-02-26 | 0.37 | 2.51 | 2008-02-26 | 0.48 | 4.86 | 2009-02-26 | 0.31 | 2.15 | 2010-02-26 | 1.09 | 23.39 | 2011-02-26 | 0.5 | 4.92 | 2012-02-26 | 0.65 | 6.02 | 2013-02-26 | 0.71 | 7.54 | 2014-02-26 | 0.63 | 5.66
2005-02-27 | 0.37 | 2.94 | 2006-02-27 | 0.41 | 3.13 | 2007-02-27 | 0.36 | 2.4 | 2008-02-27 | 0.48 | 4.86 | 2009-02-27 | 0.33 | 2.35 | 2010-02-27 | 0.85 | 13.83 | 2011-02-27 | 0.62 | 7.2 | 2012-02-27 | 0.65 | 6.03 | 2013-02-27 | 0.71 | 7.51 | 2014-02-27 | 0.63 | 5.75
2005-02-28 | 0.37 | 2.91 | 2006-02-28 | 0.39 | 2.83 | 2007-02-28 | 0.36 | 2.3 | 2008-02-28 | 0.47 | 4.65 | 2009-02-28 | 0.34 | 2.49 | 2010-02-28 | 0.71 | 9.66 | 2011-02-28 | 0.96 | 14.53 | 2012-02-28 | 0.6 | 4.96 | 2013-02-28 | 0.71 | 7.51 | 2014-02-28 | 0.63 | 5.6
2005-03-01 | 0.36 | 2.86 | 2006-03-01 | 0.4 | 2.93 | 2007-03-01 | 0.35 | 2.18 | 2008-02-29 | 0.47 | 4.53 | 2009-03-01 | 0.33 | 2.37 | 2010-03-01 | 0.64 | 7.85 | 2011-03-01 | 0.76 | 9.65 | 2012-02-29 | 0.64 | 5.84 | 2013-03-01 | 0.7 | 7.26 | 2014-03-01 | 0.62 | 5.53
2005-03-02 | 0.36 | 2.83 | 2006-03-02 | 0.39 | 2.77 | 2007-03-02 | 0.36 | 2.4 | 2008-03-01 | 0.47 | 4.61 | 2009-03-02 | 0.33 | 2.32 | 2010-03-02 | 0.64 | 7.86 | 2011-03-02 | 0.66 | 7.68 | 2012-03-01 | 0.59 | 4.86 | 2013-03-02 | 0.7 | 7.22 | 2014-03-02 | 0.6 | 5.14
2005-03-03 | 0.36 | 2.82 | 2006-03-03 | 0.38 | 2.66 | 2007-03-03 | 0.43 | 3.51 | 2008-03-02 | 0.47 | 4.67 | 2009-03-03 | 0.35 | 2.58 | 2010-03-03 | 0.61 | 7.16 | 2011-03-03 | 0.64 | 7.37 | 2012-03-02 | 0.64 | 5.89 | 2013-03-03 | 0.7 | 7.26 | 2014-03-03 | 0.55 | 4.14
2005-03-04 | 0.35 | 2.74 | 2006-03-04 | 0.37 | 2.59 | 2007-03-04 | 0.56 | 9.57 | 2008-03-03 | 0.47 | 4.51 | 2009-03-04 | 0.36 | 2.71 | 2010-03-04 | 0.58 | 6.6 | 2011-03-04 | 0.63 | 7.13 | 2012-03-03 | 0.63 | 5.76 | 2013-03-04 | 0.7 | 7.22 | 2014-03-04 | 0.61 | 5.43
2005-03-05 | 0.35 | 2.61 | 2006-03-05 | 0.37 | 2.53 | 2007-03-05 | 1.13 | 38.07 | 2008-03-04 | 0.47 | 4.61 | 2009-03-05 | 0.34 | 2.51 | 2010-03-05 | 0.58 | 6.59 | 2011-03-05 | 0.63 | 7.12 | 2012-03-04 | 0.63 | 5.59 | 2013-03-05 | 0.7 | 7.26 | 2014-03-05 | 0.46 | 2.79
2005-03-06 | 0.35 | 2.69 | 2006-03-06 | 0.37 | 2.52 | 2007-03-06 | 0.75 | 13.77 | 2008-03-05 | 0.47 | 4.54 | 2009-03-06 | 0.34 | 2.55 | 2010-03-06 | 0.61 | 7.27 | 2011-03-06 | 0.62 | 7 | 2012-03-05 | 0.69 | 7.03 | 2013-03-06 | 0.7 | 7.3 | 2014-03-06 | 0.55 | 4.1
2005-03-07 | 0.35 | 2.69 | 2006-03-07 | 0.37 | 2.51 | 2007-03-07 | 0.61 | 8.19 | 2008-03-06 | 0.47 | 4.53 | 2009-03-07 | 0.35 | 2.59 | 2010-03-07 | 0.64 | 8.01 | 2011-03-07 | 0.61 | 6.76 | 2012-03-06 | 0.77 | 9.06 | 2013-03-07 | 0.7 | 7.3 | 2014-03-07 | 0.55 | 4.04
2005-03-08 | 0.35 | 2.7 | 2006-03-08 | 0.36 | 2.44 | 2007-03-08 | 0.54 | 6.02 | 2008-03-07 | 0.46 | 4.38 | 2009-03-08 | 0.35 | 2.64 | 2010-03-08 | 0.64 | 7.95 | 2011-03-08 | 0.6 | 6.67 | 2012-03-07 | 0.69 | 6.94 | 2013-03-08 | 0.7 | 7.24 | 2014-03-08 | 0.55 | 4.01
2005-03-09 | 0.35 | 2.7 | 2006-03-09 | 0.36 | 2.39 | 2007-03-09 | 0.49 | 4.91 | 2008-03-08 | 0.47 | 4.56 | 2009-03-09 | 0.34 | 2.48 | 2010-03-09 | 0.6 | 7.12 | 2011-03-09 | 0.6 | 6.53 | 2012-03-08 | 0.64 | 5.83 | 2013-03-09 | 0.7 | 7.22 | 2014-03-09 | 0.55 | 4.09
2005-03-10 | 0.35 | 2.68 | 2006-03-10 | 0.36 | 2.35 | 2007-03-10 | 0.47 | 4.34 | 2008-03-09 | 0.47 | 4.5 | 2009-03-10 | 0.33 | 2.33 | 2010-03-10 | 0.58 | 6.64 | 2011-03-10 | 0.59 | 6.47 | 2012-03-09 | 0.61 | 5.2 | 2013-03-10 | 0.69 | 6.99 | 2014-03-10 | 0.55 | 4.08
2005-03-11 | 0.35 | 2.67 | 2006-03-11 | 0.36 | 2.35 | 2007-03-11 | 0.44 | 3.83 | 2008-03-10 | 0.46 | 4.38 | 2009-03-11 | 0.32 | 2.3 | 2010-03-11 | 0.55 | 5.97 | 2011-03-11 | 0.6 | 6.5 | 2012-03-10 | 0.6 | 5.11 | 2013-03-11 | 0.69 | 7.03 | 2014-03-11 | 0.55 | 4.1
2005-03-12 | 0.35 | 2.6 | 2006-03-12 | 0.35 | 2.24 | 2007-03-12 | 0.43 | 3.52 | 2008-03-11 | 0.55 | 6.5 | 2009-03-12 | 0.32 | 2.26 | 2010-03-12 | 0.52 | 5.44 | 2011-03-12 | 0.59 | 6.41 | 2012-03-11 | 0.59 | 4.74 | 2013-03-12 | 0.69 | 7.12 | 2014-03-12 | 0.59 | 4.84
2005-03-13 | 0.34 | 2.56 | 2006-03-13 | 0.35 | 2.24 | 2007-03-13 | 0.42 | 3.32 | 2008-03-12 | 0.56 | 6.86 | 2009-03-13 | 0.33 | 2.4 | 2010-03-13 | 0.51 | 5.2 | 2011-03-13 | 0.59 | 6.47 | 2012-03-12 | 0.58 | 4.68 | 2013-03-13 | 0.76 | 8.93 | 2014-03-13 | 0.86 | 11.87
2005-03-14 | 0.34 | 2.53 | 2006-03-14 | 0.35 | 2.25 | 2007-03-14 | 0.41 | 3.08 | 2008-03-13 | 0.58 | 7.34 | 2009-03-14 | 0.34 | 2.54 | 2010-03-14 | 0.49 | 4.87 | 2011-03-14 | 0.59 | 6.46 | 2012-03-13 | 0.58 | 4.62 | 2013-03-14 | 0.75 | 8.69 | 2014-03-14 | 0.82 | 10.67
2005-03-15 | 0.34 | 2.55 | 2006-03-15 | 0.35 | 2.25 | 2007-03-15 | 0.39 | 2.77 | 2008-03-14 | 0.58 | 7.39 | 2009-03-15 | 0.34 | 2.45 | 2010-03-15 | 0.54 | 5.68 | 2011-03-15 | 0.58 | 6.18 | 2012-03-14 | 0.58 | 4.62 | 2013-03-15 | 0.72 | 7.76 | 2014-03-15 | 0.72 | 7.76
2005-03-16 | 0.35 | 2.6 | 2006-03-16 | 0.36 | 2.33 | 2007-03-16 | 0.39 | 2.76 | 2008-03-15 | 0.58 | 7.34 | 2009-03-16 | 0.32 | 2.27 | 2010-03-16 | 0.6 | 7.05 | 2011-03-16 | 0.58 | 6.21 | 2012-03-15 | 0.62 | 5.54 | 2013-03-16 | 0.71 | 7.5 | 2014-03-16 | 0.67 | 6.55
2005-03-17 | 0.36 | 2.79 | 2006-03-17 | 0.36 | 2.45 | 2007-03-17 | 0.39 | 2.76 | 2008-03-16 | 0.58 | 7.3 | 2009-03-17 | 0.32 | 2.27 | 2010-03-17 | 0.56 | 6.11 | 2011-03-17 | 0.56 | 5.97 | 2012-03-16 | 0.65 | 6.16 | 2013-03-17 | 0.7 | 7.39 | 2014-03-17 | 0.65 | 5.99
2005-03-18 | 0.45 | 4.47 | 2006-03-18 | 0.37 | 2.59 | 2007-03-18 | 0.39 | 2.83 | 2008-03-17 | 0.58 | 7.4 | 2009-03-18 | 0.32 | 2.26 | 2010-03-18 | 0.56 | 6.12 | 2011-03-18 | 0.56 | 5.91 | 2012-03-17 | 0.64 | 5.9 | 2013-03-18 | 1.18 | 26.66 | 2014-03-18 | 0.64 | 5.97
2005-03-19 | 0.44 | 4.27 | 2006-03-19 | 0.38 | 2.61 | 2007-03-19 | 0.38 | 2.58 | 2008-03-18 | 0.58 | 7.41 | 2009-03-19 | 0.32 | 2.29 | 2010-03-19 | 0.58 | 6.59 | 2011-03-19 | 0.59 | 6.41 | 2012-03-18 | 0.58 | 4.58 | 2013-03-19 | 1.03 | 18.9 | 2014-03-19 | 0.62 | 5.49
2005-03-20 | 0.44 | 4.3 | 2006-03-20 | 0.36 | 2.39 | 2007-03-20 | 0.37 | 2.52 | 2008-03-19 | 0.58 | 7.39 | 2009-03-20 | 0.32 | 2.22 | 2010-03-20 | 0.56 | 6.21 | 2011-03-20 | 0.64 | 7.33 | 2012-03-19 | 0.58 | 4.71 | 2013-03-20 | 0.9 | 13.41 | 2014-03-20 | 0.6 | 5.08
2005-03-21 | 0.43 | 4.07 | 2006-03-21 | 0.36 | 2.33 | 2007-03-21 | 0.38 | 2.6 | 2008-03-20 | 0.58 | 7.36 | 2009-03-21 | 0.3 | 2.08 | 2010-03-21 | 0.57 | 6.33 | 2011-03-21 | 0.63 | 7.18 | 2012-03-20 | 0.58 | 4.72 | 2013-03-21 | 0.84 | 11.22 | 2014-03-21 | 0.6 | 4.98
2005-03-22 | 0.64 | 9.65 | 2006-03-22 | 0.36 | 2.34 | 2007-03-22 | 0.38 | 2.69 | 2008-03-21 | 0.58 | 7.45 | 2009-03-22 | 0.35 | 2.68 | 2010-03-22 | 0.56 | 6.16 | 2011-03-22 | 0.61 | 6.71 | 2012-03-21 | 0.57 | 4.51 | 2013-03-22 | 0.8 | 10.1 | 2014-03-22 | 0.6 | 4.99
2005-03-23 | 0.85 | 16.25 | 2006-03-23 | 0.35 | 2.2 | 2007-03-23 | 0.38 | 2.59 | 2008-03-22 | 0.58 | 7.35 | 2009-03-23 | 0.36 | 2.71 | 2010-03-23 | 0.56 | 6.15 | 2011-03-23 | 0.6 | 6.55 | 2012-03-22 | 0.59 | 4.82 | 2013-03-23 | 0.78 | 9.41 | 2014-03-23 | 0.59 | 4.77
2005-03-24 | 0.74 | 12.37 | 2006-03-24 | 0.34 | 2.13 | 2007-03-24 | 0.5 | 5.27 | 2008-03-23 | 0.61 | 8.35 | 2009-03-24 | 0.33 | 2.39 | 2010-03-24 | 0.54 | 5.8 | 2011-03-24 | 0.6 | 6.57 | 2012-03-23 | 0.89 | 13.18 | 2013-03-24 | 0.75 | 8.72 | 2014-03-24 | 0.58 | 4.68
2005-03-25 | 0.65 | 9.57 | 2006-03-25 | 0.34 | 2.07 | 2007-03-25 | 0.5 | 5.18 | 2008-03-24 | 0.61 | 8.19 | 2009-03-25 | 0.31 | 2.17 | 2010-03-25 | 0.53 | 5.63 | 2011-03-25 | 0.6 | 6.55 | 2012-03-24 | 0.88 | 12.8 | 2013-03-25 | 0.74 | 8.23 | 2014-03-25 | 0.6 | 4.95
2005-03-26 | 0.61 | 8.21 | 2006-03-26 | 0.31 | 1.74 | 2007-03-26 | 0.46 | 4.16 | 2008-03-25 | 0.6 | 7.99 | 2009-03-26 | 0.31 | 2.16 | 2010-03-26 | 0.52 | 5.36 | 2011-03-26 | 0.59 | 6.49 | 2012-03-25 | 0.79 | 9.82 | 2013-03-26 | 0.73 | 8.05 | 2014-03-26 | 0.95 | 16.11
2005-03-27 | 0.59 | 7.83 | 2006-03-27 | 0.29 | 1.51 | 2007-03-27 | 0.44 | 3.76 | 2008-03-26 | 0.51 | 5.6 | 2009-03-27 | 0.31 | 2.11 | 2010-03-27 | 0.52 | 5.36 | 2011-03-27 | 0.6 | 6.57 | 2012-03-26 | 0.73 | 8.16 | 2013-03-27 | 0.73 | 8 | 2014-03-27 | 0.86 | 12.03
2005-03-28 | 0.59 | 7.76 | 2006-03-28 | 0.28 | 1.45 | 2007-03-28 | 0.42 | 3.41 | 2008-03-27 | 0.49 | 5.01 | 2009-03-28 | 0.3 | 2.08 | 2010-03-28 | 0.52 | 5.36 | 2011-03-28 | 0.6 | 6.53 | 2012-03-27 | 0.68 | 6.9 | 2013-03-28 | 0.72 | 7.72 | 2014-03-28 | 0.76 | 8.91
2005-03-29 | 0.5 | 5.55 | 2006-03-29 | 0.28 | 1.42 | 2007-03-29 | 0.41 | 3.2 | 2008-03-28 | 0.49 | 4.94 | 2009-03-29 | 0.31 | 2.14 | 2010-03-29 | 0.52 | 5.36 | 2011-03-29 | 0.59 | 6.44 | 2012-03-28 | 0.72 | 7.81 | 2013-03-29 | 0.71 | 7.56 | 2014-03-29 | 0.72 | 7.91
2005-03-30 | 0.44 | 4.19 | 2006-03-30 | 0.27 | 1.29 | 2007-03-30 | 0.42 | 3.45 | 2008-03-29 | 0.47 | 4.51 | 2009-03-30 | 0.3 | 2.07 | 2010-03-30 | 0.52 | 5.36 | 2011-03-30 | 0.59 | 6.39 | 2012-03-29 | 0.72 | 7.7 | 2013-03-30 | 0.71 | 7.47 | 2014-03-30 | 0.76 | 8.96
2005-03-31 | 0.43 | 4.08 | 2006-03-31 | 0.29 | 1.52 | 2007-03-31 | 0.41 | 3.22 | 2008-03-30 | 0.52 | 5.8 | 2009-03-31 | 0.3 | 2.07 | 2010-03-31 | 0.64 | 8.14 | 2011-03-31 | 0.6 | 6.54 | 2012-03-30 | 1.13 | 28.26 | 2013-03-31 | 0.71 | 7.5 | 2014-03-31 | 0.73 | 8.04
2005-04-01 | 0.42 | 3.87 | 2006-04-01 | 0.31 | 1.79 | 2007-04-01 | 0.39 | 2.84 | 2008-03-31 | 0.5 | 5.37 | 2009-04-01 | 0.3 | 2.09 | 2010-04-01 | 0.77 | 11.63 | 2011-04-01 | 0.59 | 6.48 | 2012-03-31 | 1.36 | 37.75 | 2013-04-01 | 0.7 | 7.28 | 2014-04-01 | 0.7 | 7.29
2005-04-02 | 0.41 | 3.71 | 2006-04-02 | 0.36 | 2.35 | 2007-04-02 | 0.33 | 1.86 | 2008-04-01 | 0.48 | 4.89 | 2009-04-02 | 0.3 | 2.05 | 2010-04-02 | 0.93 | 16.66 | 2011-04-02 | 0.58 | 6.3 | 2012-04-01 | 1.06 | 20.02 | 2013-04-02 | 0.7 | 7.18 | 2014-04-02 | 0.67 | 6.68
2005-04-03 | 0.41 | 3.68 | 2006-04-03 | 0.34 | 2.1 | 2007-04-03 | 0.35 | 2.19 | 2008-04-02 | 0.49 | 5.13 | 2009-04-03 | 0.31 | 2.12 | 2010-04-03 | 0.82 | 12.84 | 2011-04-03 | 0.61 | 6.69 | 2012-04-02 | 0.91 | 13.94 | 2013-04-03 | 0.69 | 7.15 | 2014-04-03 | 0.65 | 6.13
2005-04-04 | 0.41 | 3.66 | 2006-04-04 | 0.45 | 4.16 | 2007-04-04 | 0.35 | 2.2 | 2008-04-03 | 0.48 | 4.82 | 2009-04-04 | 0.3 | 2.03 | 2010-04-04 | 0.75 | 10.9 | 2011-04-04 | 0.61 | 6.72 | 2012-04-03 | 0.97 | 16.18 | 2013-04-04 | 0.69 | 7.14 | 2014-04-04 | 0.64 | 5.81
2005-04-05 | 0.4 | 3.56 | 2006-04-05 | 0.67 | 8.74 | 2007-04-05 | 0.36 | 2.36 | 2008-04-04 | 0.48 | 4.85 | 2009-04-05 | 0.3 | 2.05 | 2010-04-05 | 0.72 | 9.94 | 2011-04-05 | 0.6 | 6.58 | 2012-04-04 | 0.92 | 14.03 | 2013-04-05 | 0.68 | 6.82 | 2014-04-05 | 0.62 | 5.45
2005-04-06 | 0.4 | 3.59 | 2006-04-06 | 0.56 | 5.98 | 2007-04-06 | 0.43 | 3.52 | 2008-04-05 | 0.48 | 4.79 | 2009-04-06 | 0.3 | 2.04 | 2010-04-06 | 0.69 | 9.22 | 2011-04-06 | 0.6 | 6.57 | 2012-04-05 | 0.86 | 12.08 | 2013-04-06 | 0.7 | 7.52 | 2014-04-06 | 0.61 | 5.23
2005-04-07 | 0.44 | 4.16 | 2006-04-07 | 0.48 | 4.28 | 2007-04-07 | 0.39 | 2.74 | 2008-04-06 | 0.47 | 4.56 | 2009-04-07 | 0.3 | 1.98 | 2010-04-07 | 0.67 | 8.7 | 2011-04-07 | 0.61 | 6.83 | 2012-04-06 | 0.82 | 10.56 | 2013-04-07 | 0.72 | 7.81 | 2014-04-07 | 0.61 | 5.28
2005-04-08 | 0.41 | 3.69 | 2006-04-08 | 0.43 | 3.47 | 2007-04-08 | 0.37 | 2.43 | 2008-04-07 | 0.52 | 5.89 | 2009-04-08 | 0.29 | 1.89 | 2010-04-08 | 0.66 | 8.46 | 2011-04-08 | 0.73 | 9.07 | 2012-04-07 | 0.78 | 9.5 | 2013-04-08 | 0.7 | 7.4 | 2014-04-08 | 0.61 | 5.22
2005-04-09 | 0.39 | 3.41 | 2006-04-09 | 0.4 | 2.99 | 2007-04-09 | 0.36 | 2.32 | 2008-04-08 | - | - | 2009-04-09 | 0.3 | 2.07 | 2010-04-09 | 0.65 | 8.2 | 2011-04-09 | 0.68 | 8.11 | 2012-04-08 | 0.76 | 8.91 | 2013-04-09 | 0.68 | 6.92 | 2014-04-09 | 0.6 | 5.07
2005-04-10 | 0.66 | 10.3 | 2006-04-10 | 0.56 | 6.1 | 2007-04-10 | 0.35 | 2.23 | 2008-04-09 | - | - | 2009-04-10 | 0.3 | 2.03 | 2010-04-10 | 0.64 | 8.03 | 2011-04-10 | 0.66 | 7.63 | 2012-04-09 | 0.75 | 8.58 | 2013-04-10 | 0.68 | 6.92 | 2014-04-10 | 0.59 | 4.81
2005-04-11 | 0.78 | 13.67 | 2006-04-11 | 0.73 | 10.37 | 2007-04-11 | 0.35 | 2.14 | 2008-04-10 | - | - | 2009-04-11 | 0.29 | 1.93 | 2010-04-11 | 0.64 | 7.95 | 2011-04-11 | 0.64 | 7.27 | 2012-04-10 | 0.74 | 8.34 | 2013-04-11 | 0.68 | 6.88 | 2014-04-11 | 0.58 | 4.69
2005-04-12 | 0.65 | 9.36 | 2006-04-12 | 0.77 | 11.49 | 2007-04-12 | 0.35 | 2.14 | 2008-04-11 | 0.62 | 8.8 | 2009-04-12 | 0.29 | 1.87 | 2010-04-12 | 0.66 | 8.33 | 2011-04-12 | 0.63 | 7.09 | 2012-04-11 | 0.76 | 8.89 | 2013-04-12 | 0.68 | 6.85 | 2014-04-12 | 0.59 | 4.81
2005-04-13 | 0.57 | 7.11 | 2006-04-13 | 0.64 | 7.87 | 2007-04-13 | 0.35 | 2.17 | 2008-04-12 | 0.56 | 6.86 | 2009-04-13 | 0.28 | 1.85 | 2010-04-13 | 0.64 | 8.05 | 2011-04-13 | 0.62 | 7.03 | 2012-04-12 | 0.73 | 8.11 | 2013-04-13 | 0.68 | 6.83 | 2014-04-13 | 0.61 | 5.33
2005-04-14 | 0.52 | 5.91 | 2006-04-14 | 0.55 | 5.7 | 2007-04-14 | 0.36 | 2.35 | 2008-04-13 | 0.54 | 6.33 | 2009-04-14 | 0.29 | 1.91 | 2010-04-14 | 0.63 | 7.71 | 2011-04-14 | 0.62 | 6.94 | 2012-04-13 | 0.72 | 7.77 | 2013-04-14 | 0.68 | 6.74 | 2014-04-14 | 0.6 | 5.12
2005-04-15 | 0.48 | 5.07 | 2006-04-15 | 0.49 | 4.48 | 2007-04-15 | 0.34 | 2.07 | 2008-04-14 | 0.53 | 6 | 2009-04-15 | 0.28 | 1.81 | 2010-04-15 | 0.63 | 7.71 | 2011-04-15 | 0.62 | 6.92 | 2012-04-14 | 0.71 | 7.57 | 2013-04-15 | 0.68 | 6.86 | 2014-04-15 | 0.58 | 4.61
2005-04-16 | 0.45 | 4.49 | 2006-04-16 | 0.43 | 3.49 | 2007-04-16 | 0.39 | 2.79 | 2008-04-15 | 0.52 | 5.66 | 2009-04-16 | 0.28 | 1.81 | 2010-04-16 | 0.63 | 7.71 | 2011-04-16 | 0.61 | 6.79 | 2012-04-15 | 0.7 | 7.28 | 2013-04-16 | 0.67 | 6.6 | 2014-04-16 | 0.56 | 4.31
2005-04-17 | 0.44 | 4.16 | 2006-04-17 | 0.41 | 3.18 | 2007-04-17 | 0.39 | 2.83 | 2008-04-16 | 0.51 | 5.5 | 2009-04-17 | 0.28 | 1.81 | 2010-04-17 | 0.62 | 7.54 | 2011-04-17 | 0.6 | 6.59 | 2012-04-16 | 0.69 | 6.98 | 2013-04-17 | 0.67 | 6.63 | 2014-04-17 | 0.58 | 4.58
2005-04-18 | 0.43 | 3.97 | 2006-04-18 | 0.39 | 2.86 | 2007-04-18 | 0.38 | 2.69 | 2008-04-17 | 0.51 | 5.43 | 2009-04-18 | 0.28 | 1.8 | 2010-04-18 | 0.61 | 7.32 | 2011-04-18 | 0.59 | 6.47 | 2012-04-17 | 0.69 | 6.94 | 2013-04-18 | 0.67 | 6.5 | 2014-04-18 | 0.66 | 6.43
2005-04-19 | 0.42 | 3.82 | 2006-04-19 | 0.4 | 2.91 | 2007-04-19 | 0.38 | 2.72 | 2008-04-18 | 0.5 | 5.26 | 2009-04-19 | 0.27 | 1.76 | 2010-04-19 | 0.64 | 7.96 | 2011-04-19 | 0.6 | 6.6 | 2012-04-18 | 0.68 | 6.74 | 2013-04-19 | 0.67 | 6.52 | 2014-04-19 | 0.62 | 5.38
2005-04-20 | 0.54 | 6.59 | 2006-04-20 | 0.42 | 3.25 | 2007-04-20 | 0.37 | 2.48 | 2008-04-19 | 0.5 | 5.15 | 2009-04-20 | 0.3 | 2.05 | 2010-04-20 | 0.75 | 10.92 | 2011-04-20 | 0.61 | 6.69 | 2012-04-19 | 0.67 | 6.67 | 2013-04-20 | 0.69 | 6.97 | 2014-04-20 | 0.6 | 4.99
2005-04-21 | 0.58 | 7.44 | 2006-04-21 | 0.38 | 2.7 | 2007-04-21 | 0.36 | 2.34 | 2008-04-20 | 0.48 | 4.88 | 2009-04-21 | 0.4 | 3.26 | 2010-04-21 | 0.67 | 8.66 | 2011-04-21 | 0.59 | 6.49 | 2012-04-20 | 0.69 | 7 | 2013-04-21 | 0.69 | 7.06 | 2014-04-21 | 0.59 | 4.74
2005-04-22 | 0.58 | 7.46 | 2006-04-22 | 0.37 | 2.54 | 2007-04-22 | 0.36 | 2.4 | 2008-04-21 | 0.48 | 4.78 | 2009-04-22 | 0.34 | 2.5 | 2010-04-22 | 1.14 | 25.92 | 2011-04-22 | 0.7 | 8.56 | 2012-04-21 | 0.78 | 9.85 | 2013-04-22 | 0.67 | 6.65 | 2014-04-22 | 0.58 | 4.61
2005-04-23 | 0.53 | 6.26 | 2006-04-23 | 0.38 | 2.65 | 2007-04-23 | 0.36 | 2.3 | 2008-04-22 | 0.48 | 4.86 | 2009-04-23 | 0.3 | 2.08 | 2010-04-23 | 1.01 | 19.87 | 2011-04-23 | 0.72 | 8.92 | 2012-04-22 | 1.06 | 20.28 | 2013-04-23 | 0.73 | 8.11 | 2014-04-23 | 0.57 | 4.45
2005-04-24 | 0.5 | 5.53 | 2006-04-24 | 0.35 | 2.28 | 2007-04-24 | 0.35 | 2.16 | 2008-04-23 | 0.52 | 5.68 | 2009-04-24 | 0.3 | 1.99 | 2010-04-24 | 0.87 | 14.51 | 2011-04-24 | 0.67 | 7.84 | 2012-04-23 | 0.89 | 12.95 | 2013-04-24 | 0.85 | 11.55 | 2014-04-24 | 0.56 | 4.32
2005-04-25 | 0.48 | 5.05 | 2006-04-25 | 0.34 | 2.07 | 2007-04-25 | 0.34 | 2.06 | 2008-04-24 | 0.57 | 7.1 | 2009-04-25 | 0.34 | 2.51 | 2010-04-25 | 0.79 | 12.06 | 2011-04-25 | 0.65 | 7.49 | 2012-04-24 | 0.83 | 10.94 | 2013-04-25 | 0.77 | 9.06 | 2014-04-25 | 0.56 | 4.25
2005-04-26 | 0.47 | 4.84 | 2006-04-26 | 0.33 | 1.97 | 2007-04-26 | 0.34 | 2.09 | 2008-04-25 | 0.58 | 7.29 | 2009-04-26 | 0.34 | 2.46 | 2010-04-26 | 0.79 | 12.29 | 2011-04-26 | 0.67 | 7.91 | 2012-04-25 | 1.32 | 36.11 | 2013-04-26 | 0.71 | 7.67 | 2014-04-26 | 0.56 | 4.2
2005-04-27 | 0.47 | 4.87 | 2006-04-27 | 0.32 | 1.91 | 2007-04-27 | 0.34 | 2.04 | 2008-04-26 | 0.56 | 6.84 | 2009-04-27 | 0.31 | 2.18 | 2010-04-27 | 1.17 | 26.77 | 2011-04-27 | 0.68 | 8.07 | 2012-04-26 | 1.43 | 41.84 | 2013-04-27 | 0.69 | 7.15 | 2014-04-27 | 0.56 | 4.34
2005-04-28 | 0.47 | 4.87 | 2006-04-28 | 0.32 | 1.85 | 2007-04-28 | 0.34 | 2.01 | 2008-04-27 | 0.57 | 7.24 | 2009-04-28 | 0.31 | 2.11 | 2010-04-28 | 1.02 | 20.18 | 2011-04-28 | 0.65 | 7.47 | 2012-04-27 | 1.32 | 34.1 | 2013-04-28 | 0.68 | 6.9 | 2014-04-28 | 0.62 | 5.52
2005-04-29 | 0.47 | 4.84 | 2006-04-29 | 0.36 | 2.6 | 2007-04-29 | 0.33 | 1.88 | 2008-04-28 | - | - | 2009-04-29 | 0.3 | 2.08 | 2010-04-29 | 0.98 | 18.63 | 2011-04-29 | 0.64 | 7.28 | 2012-04-28 | 1.27 | 31.03 | 2013-04-29 | 0.7 | 7.41 | 2014-04-29 | 0.66 | 6.39
2005-04-30 | 0.47 | 4.85 | 2006-04-30 | 0.4 | 3.13 | 2007-04-30 | 0.33 | 1.89 | 2008-04-29 | - | - | 2009-04-30 | 0.3 | 1.99 | 2010-04-30 | 0.87 | 14.65 | 2011-04-30 | 0.64 | 7.28 | 2012-04-29 | 1.24 | 29.6 | 2013-04-30 | 0.7 | 7.4 | 2014-04-30 | 0.69 | 7.04
2005-05-01 | 0.47 | 4.91 | 2006-05-01 | 0.23 | 0.97 | 2007-05-01 | 0.37 | 2.42 | 2008-04-30 | - | - | 2009-05-01 | 0.29 | 1.93 | 2010-05-01 | 0.8 | 12.31 | 2011-05-01 | 0.76 | 9.76 | 2012-04-30 | 1.22 | 28.4 | 2013-05-01 | 0.69 | 6.98 | 2014-05-01 | 0.65 | 6.09
2005-05-02 | 0.44 | 4.25 | 2006-05-02 | 0.18 | 0.55 | 2007-05-02 | 0.36 | 2.3 | 2008-05-01 | - | - | 2009-05-02 | 0.29 | 1.96 | 2010-05-02 | 0.75 | 10.96 | 2011-05-02 | 0.71 | 8.75 | 2012-05-01 | 1.24 | 29.44 | 2013-05-02 | 0.67 | 6.64 | 2014-05-02 | 0.62 | 5.43
2005-05-03 | 0.41 | 3.68 | 2006-05-03 | 0.26 | 1.25 | 2007-05-03 | 0.35 | 2.19 | 2008-05-02 | - | - | 2009-05-03 | 0.35 | 2.66 | 2010-05-03 | 0.73 | 10.18 | 2011-05-03 | 0.68 | 8.07 | 2012-05-02 | 1.28 | 31.52 | 2013-05-03 | 0.66 | 6.44 | 2014-05-03 | 0.6 | 4.99
2005-05-04 | 0.39 | 3.36 | 2006-05-04 | 0.29 | 1.52 | 2007-05-04 | 0.35 | 2.19 | 2008-05-03 | - | - | 2009-05-04 | 0.33 | 2.35 | 2010-05-04 | 0.7 | 9.45 | 2011-05-04 | 0.66 | 7.64 | 2012-05-03 | 1.23 | 29.04 | 2013-05-04 | 0.66 | 6.24 | 2014-05-04 | 0.59 | 4.74
2005-05-05 | 0.39 | 3.42 | 2006-05-05 | 0.29 | 1.53 | 2007-05-05 | 0.35 | 2.14 | 2008-05-04 | - | - | 2009-05-05 | 0.31 | 2.1 | 2010-05-05 | 0.68 | 9.01 | 2011-05-05 | 0.62 | 6.96 | 2012-05-04 | 1.22 | 28.26 | 2013-05-05 | 0.65 | 6.1 | 2014-05-05 | 0.58 | 4.7
2005-05-06 | 0.45 | 4.51 | 2006-05-06 | 0.97 | 49.64 | 2007-05-06 | 0.53 | 5.95 | 2008-05-05 | - | - | 2009-05-06 | - | - | 2010-05-06 | 0.68 | 9.03 | 2011-05-06 | 0.63 | 7.07 | 2012-05-05 | 1.21 | 27.79 | 2013-05-06 | 0.65 | 6.02 | 2014-05-06 | 0.58 | 4.6
2005-05-07 | 0.44 | 4.16 | 2006-05-07 | 1.16 | 35.96 | 2007-05-07 | 0.57 | 7.03 | 2008-05-06 | - | - | 2009-05-07 | - | - | 2010-05-07 | 0.67 | 8.65 | 2011-05-07 | 0.63 | 7.2 | 2012-05-06 | 1.2 | 27.21 | 2013-05-07 | 0.65 | 5.99 | 2014-05-07 | 0.57 | 4.47
2005-05-08 | 0.41 | 3.6 | 2006-05-08 | 0.79 | 12.23 | 2007-05-08 | 0.46 | 4.18 | 2008-05-07 | - | - | 2009-05-08 | - | - | 2010-05-08 | 0.65 | 8.19 | 2011-05-08 | 0.63 | 7.11 | 2012-05-07 | 1.2 | 27.07 | 2013-05-08 | 0.64 | 5.94 | 2014-05-08 | 0.57 | 4.45
2005-05-09 | 0.4 | 3.44 | 2006-05-09 | 0.63 | 7.76 | 2007-05-09 | 0.42 | 3.27 | 2008-05-08 | - | - | 2009-05-09 | - | - | 2010-05-09 | 0.64 | 7.95 | 2011-05-09 | 0.62 | 7.03 | 2012-05-08 | 1.2 | 26.91 | 2013-05-09 | 0.65 | 6.03 | 2014-05-09 | 0.57 | 4.37
2005-05-10 | 0.38 | 3.1 | 2006-05-10 | 1.09 | 33.83 | 2007-05-10 | 0.46 | 4.16 | 2008-05-09 | - | - | 2009-05-10 | - | - | 2010-05-10 | 0.64 | 7.85 | 2011-05-10 | 1.03 | 17.28 | 2012-05-09 | 1.19 | 26.5 | 2013-05-10 | 0.73 | 8.23 | 2014-05-10 | 0.56 | 4.31
2005-05-11 | 0.37 | 2.91 | 2006-05-11 | 1 | 21.6 | 2007-05-11 | 0.41 | 3.15 | 2008-05-10 | 0.45 | 4.22 | 2009-05-11 | - | - | 2010-05-11 | 0.63 | 7.6 | 2011-05-11 | 1.43 | 42.25 | 2012-05-10 | 1.19 | 26.41 | 2013-05-11 | 0.69 | 7.05 | 2014-05-11 | 0.55 | 4.07
2005-05-12 | 0.35 | 2.67 | 2006-05-12 | 0.77 | 11.57 | 2007-05-12 | 0.4 | 3.05 | 2008-05-11 | 0.46 | 4.34 | 2009-05-12 | - | - | 2010-05-12 | 0.62 | 7.41 | 2011-05-12 | 1.56 | 42.13 | 2012-05-11 | 1.19 | 26.43 | 2013-05-12 | 0.66 | 6.28 | 2014-05-12 | 0.74 | 8.4
2005-05-13 | 0.33 | 2.33 | 2006-05-13 | 0.65 | 8.09 | 2007-05-13 | 0.43 | 3.46 | 2008-05-12 | 0.46 | 4.27 | 2009-05-13 | - | - | 2010-05-13 | 0.61 | 7.25 | 2011-05-13 | 1.09 | 18.42 | 2012-05-12 | 1.18 | 25.98 | 2013-05-13 | 0.65 | 6.12 | 2014-05-13 | 0.65 | 6.01
2005-05-14 | 0.32 | 2.2 | 2006-05-14 | 0.56 | 5.96 | 2007-05-14 | 0.39 | 2.89 | 2008-05-13 | 0.51 | 5.44 | 2009-05-14 | - | - | 2010-05-14 | 0.61 | 7.25 | 2011-05-14 | 0.9 | 12.94 | 2012-05-13 | 1.18 | 26.02 | 2013-05-14 | 0.65 | 6.01 | 2014-05-14 | 0.61 | 5.19
2005-05-15 | 0.32 | 2.15 | 2006-05-15 | 0.49 | 4.6 | 2007-05-15 | 0.37 | 2.44 | 2008-05-14 | 0.45 | 4.19 | 2009-05-15 | - | - | 2010-05-15 | 0.61 | 7.24 | 2011-05-15 | 0.79 | 10.48 | 2012-05-14 | 1.2 | 26.87 | 2013-05-15 | 0.64 | 5.84 | 2014-05-15 | 0.59 | 4.88
2005-05-16 | 0.32 | 2.2 | 2006-05-16 | 0.45 | 3.78 | 2007-05-16 | 0.37 | 2.46 | 2008-05-15 | 0.45 | 4.22 | 2009-05-16 | - | - | 2010-05-16 | 0.6 | 7.02 | 2011-05-16 | 0.74 | 9.25 | 2012-05-15 | 1.21 | 27.42 | 2013-05-16 | 0.64 | 5.77 | 2014-05-16 | 0.61 | 5.2
2005-05-17 | 0.29 | 1.82 | 2006-05-17 | 0.4 | 3.06 | 2007-05-17 | 0.4 | 3.08 | 2008-05-16 | 0.47 | 4.57 | 2009-05-17 | - | - | 2010-05-17 | 0.6 | 6.97 | 2011-05-17 | 0.7 | 8.47 | 2012-05-16 | 1.18 | 26.25 | 2013-05-17 | 0.63 | 5.72 | 2014-05-17 | 0.54 | 4.34
2005-05-18 | 0.71 | 12.92 | 2006-05-18 | 0.38 | 2.74 | 2007-05-18 | 0.36 | 2.29 | 2008-05-17 | 0.46 | 4.46 | 2009-05-18 | - | - | 2010-05-18 | 1.07 | 25.23 | 2011-05-18 | 0.67 | 7.93 | 2012-05-17 | 1.17 | 25.51 | 2013-05-18 | 0.63 | 5.64 | 2014-05-18 | 0.51 | 3.37
2005-05-19 | 0.77 | 13.53 | 2006-05-19 | 1.1 | 45.95 | 2007-05-19 | 0.33 | 1.93 | 2008-05-18 | 0.46 | 4.27 | 2009-05-19 | - | - | 2010-05-19 | 1.1 | 23.62 | 2011-05-19 | 0.65 | 7.44 | 2012-05-18 | 1.17 | 25.48 | 2013-05-19 | 0.71 | 7.55 | 2014-05-19 | 0.54 | 3.84
2005-05-20 | 0.53 | 6.46 | 2006-05-20 | 1.11 | 30.45 | 2007-05-20 | 0.31 | 1.62 | 2008-05-19 | 0.54 | 6.35 | 2009-05-20 | - | - | 2010-05-20 | 0.81 | 12.69 | 2011-05-20 | 0.64 | 7.27 | 2012-05-19 | 1.17 | 25.39 | 2013-05-20 | 0.66 | 6.34 | 2014-05-20 | 0.55 | 4.11
2005-05-21 | 0.42 | 3.9 | 2006-05-21 | 0.79 | 12.11 | 2007-05-21 | 0.31 | 1.61 | 2008-05-20 | 0.48 | 4.79 | 2009-05-21 | - | - | 2010-05-21 | 0.69 | 9.3 | 2011-05-21 | 0.63 | 7.15 | 2012-05-20 | 1.17 | 25.35 | 2013-05-21 | 0.64 | 5.82 | 2014-05-21 | 0.57 | 4.38
2005-05-22 | 0.41 | 3.74 | 2006-05-22 | 0.66 | 8.35 | 2007-05-22 | 0.33 | 1.9 | 2008-05-21 | 0.45 | 4.15 | 2009-05-22 | - | - | 2010-05-22 | 0.66 | 8.46 | 2011-05-22 | 0.62 | 6.97 | 2012-05-21 | 1.11 | 22.84 | 2013-05-22 | 0.63 | 5.57 | 2014-05-22 | 0.54 | 3.89
2005-05-23 | 0.39 | 3.25 | 2006-05-23 | 0.64 | 7.84 | 2007-05-23 | 0.32 | 1.75 | 2008-05-22 | 0.47 | 4.62 | 2009-05-23 | - | - | 2010-05-23 | 0.99 | 19.03 | 2011-05-23 | 0.63 | 7.13 | 2012-05-22 | 0.69 | 7.23 | 2013-05-23 | 0.61 | 5.24 | 2014-05-23 | 0.52 | 3.51
2005-05-24 | 0.36 | 2.79 | 2006-05-24 | 0.54 | 5.56 | 2007-05-24 | 0.36 | 2.37 | 2008-05-23 | 0.44 | 3.99 | 2009-05-24 | - | - | 2010-05-24 | 0.86 | 14.23 | 2011-05-24 | 0.64 | 7.24 | 2012-05-23 | 0.64 | 5.95 | 2013-05-24 | 0.6 | 5.08 | 2014-05-24 | 0.52 | 3.56
2005-05-25 | 0.34 | 2.5 | 2006-05-25 | 0.48 | 4.4 | 2007-05-25 | 0.7 | 11.61 | 2008-05-24 | 0.46 | 4.26 | 2009-05-25 | - | - | 2010-05-25 | 0.81 | 12.64 | 2011-05-25 | 0.61 | 6.77 | 2012-05-24 | 0.64 | 5.77 | 2013-05-25 | 0.59 | 4.92 | 2014-05-25 | 0.51 | 3.47
2005-05-26 | 0.35 | 2.69 | 2006-05-26 | 0.5 | 4.74 | 2007-05-26 | 0.49 | 4.98 | 2008-05-25 | 0.44 | 3.88 | 2009-05-26 | - | - | 2010-05-26 | 0.75 | 10.71 | 2011-05-26 | 0.59 | 6.45 | 2012-05-25 | 0.63 | 5.64 | 2013-05-26 | 0.58 | 4.65 | 2014-05-26 | 0.55 | 4.08
2005-05-27 | 0.35 | 2.71 | 2006-05-27 | 0.52 | 5.12 | 2007-05-27 | 0.41 | 3.2 | 2008-05-26 | 0.44 | 3.87 | 2009-05-27 | - | - | 2010-05-27 | 0.68 | 9.03 | 2011-05-27 | 0.61 | 6.73 | 2012-05-26 | 0.62 | 5.5 | 2013-05-27 | 0.63 | 5.82 | 2014-05-27 | 0.51 | 3.46
2005-05-28 | 0.35 | 2.69 | 2006-05-28 | 0.51 | 4.95 | 2007-05-28 | 0.39 | 2.83 | 2008-05-27 | 0.44 | 3.9 | 2009-05-28 | - | - | 2010-05-28 | 0.63 | 7.73 | 2011-05-28 | 0.61 | 6.68 | 2012-05-27 | 0.62 | 5.44 | 2013-05-28 | 1.3 | 34.27 | 2014-05-28 | 0.5 | 3.27
2005-05-29 | 0.36 | 2.76 | 2006-05-29 | 0.46 | 4.03 | 2007-05-29 | 0.38 | 2.62 | 2008-05-28 | 0.91 | 28.09 | 2009-05-29 | - | - | 2010-05-29 | 0.61 | 7.32 | 2011-05-29 | 0.59 | 6.44 | 2012-05-28 | 0.62 | 5.44 | 2013-05-29 | 1.02 | 18.28 | 2014-05-29 | 0.51 | 3.36
2005-05-30 | 0.34 | 2.51 | 2006-05-30 | 0.41 | 3.12 | 2007-05-30 | 0.37 | 2.48 | 2008-05-29 | 0.81 | 16.72 | 2009-05-30 | - | - | 2010-05-30 | 0.6 | 6.97 | 2011-05-30 | 0.58 | 6.31 | 2012-05-29 | 0.62 | 5.52 | 2013-05-30 | 0.82 | 10.65 | 2014-05-30 | 0.5 | 3.29
2005-05-31 | 0.34 | 2.44 | 2006-05-31 | 0.38 | 2.68 | 2007-05-31 | 0.35 | 2.25 | 2008-05-30 | 0.56 | 6.94 | 2009-05-31 | - | - | 2010-05-31 | 0.62 | 7.48 | 2011-05-31 | 0.59 | 6.33 | 2012-05-30 | 0.63 | 5.56 | 2013-05-31 | 0.73 | 8.06 | 2014-05-31 | 0.51 | 3.4
2005-06-01 | 0.38 | 3.22 | 2006-06-01 | 0.37 | 2.51 | 2007-06-01 | 0.36 | 2.39 | 2008-05-31 | 0.5 | 5.21 | 2009-06-01 | - | - | 2010-06-01 | 0.62 | 7.48 | 2011-06-01 | 0.6 | 6.61 | 2012-05-31 | 0.64 | 5.83 | 2013-06-01 | 0.7 | 7.34 | 2014-06-01 | 0.51 | 3.46
2005-06-02 | 1.14 | 31.02 | 2006-06-02 | 0.37 | 2.51 | 2007-06-02 | 0.38 | 2.58 | 2008-06-01 | 0.51 | 5.49 | 2009-06-02 | - | - | 2010-06-02 | 0.62 | 7.37 | 2011-06-02 | 0.61 | 6.68 | 2012-06-01 | 0.64 | 5.81 | 2013-06-02 | 0.68 | 6.73 | 2014-06-02 | 0.53 | 3.76
2005-06-03 | 0.89 | 18.1 | 2006-06-03 | 0.37 | 2.54 | 2007-06-03 | 0.38 | 2.66 | 2008-06-02 | 0.49 | 5.08 | 2009-06-03 | - | - | 2010-06-03 | 0.61 | 7.25 | 2011-06-03 | 0.6 | 6.5 | 2012-06-02 | 0.64 | 5.98 | 2013-06-03 | 0.65 | 6.06 | 2014-06-03 | 0.6 | 5.01
2005-06-04 | 0.62 | 8.7 | 2006-06-04 | 0.37 | 2.54 | 2007-06-04 | 0.36 | 2.41 | 2008-06-03 | 0.5 | 5.29 | 2009-06-04 | - | - | 2010-06-04 | 0.6 | 7.03 | 2011-06-04 | 0.6 | 6.55 | 2012-06-03 | 0.65 | 6.05 | 2013-06-04 | 0.64 | 5.9 | 2014-06-04 | 0.94 | 15.1
2005-06-05 | 0.52 | 6.05 | 2006-06-05 | 0.35 | 2.23 | 2007-06-05 | 0.36 | 2.34 | 2008-06-04 | 0.49 | 5.05 | 2009-06-05 | - | - | 2010-06-05 | 0.58 | 6.52 | 2011-06-05 | 0.6 | 6.64 | 2012-06-04 | 0.64 | 5.77 | 2013-06-05 | 0.64 | 5.84 | 2014-06-05 | 0.64 | 6.35
2005-06-06 | 0.43 | 4.07 | 2006-06-06 | 0.33 | 1.95 | 2007-06-06 | 0.34 | 2.07 | 2008-06-05 | 0.77 | 14.6 | 2009-06-06 | - | - | 2010-06-06 | 0.6 | 7.07 | 2011-06-06 | 0.59 | 6.38 | 2012-06-05 | 0.64 | 5.9 | 2013-06-06 | 0.63 | 5.61 | 2014-06-06 | 0.58 | 4.71
2005-06-07 | 0.37 | 2.91 | 2006-06-07 | 0.31 | 1.78 | 2007-06-07 | 0.34 | 2.07 | 2008-06-06 | 0.64 | 9.28 | 2009-06-07 | - | - | 2010-06-07 | 0.61 | 7.25 | 2011-06-07 | 0.6 | 6.59 | 2012-06-06 | 0.64 | 5.78 | 2013-06-07 | 0.62 | 5.44 | 2014-06-07 | 0.57 | 4.52
2005-06-08 | 0.37 | 2.91 | 2006-06-08 | 0.35 | 2.23 | 2007-06-08 | 0.35 | 2.16 | 2008-06-07 | 0.54 | 6.24 | 2009-06-08 | - | - | 2010-06-08 | 0.6 | 7.13 | 2011-06-08 | 0.47 | 4.54 | 2012-06-07 | 0.64 | 5.87 | 2013-06-08 | 0.63 | 5.6 | 2014-06-08 | 0.57 | 4.42
2005-06-09 | 0.35 | 2.72 | 2006-06-09 | 0.4 | 3.04 | 2007-06-09 | 0.35 | 2.17 | 2008-06-08 | 0.52 | 5.69 | 2009-06-09 | - | - | 2010-06-09 | 0.6 | 7.02 | 2011-06-09 | 0.39 | 3.37 | 2012-06-08 | 0.65 | 6.07 | 2013-06-09 | 0.61 | 5.33 | 2014-06-09 | 0.56 | 4.22
2005-06-10 | 0.5 | 6.42 | 2006-06-10 | 0.39 | 2.93 | 2007-06-10 | 0.32 | 1.84 | 2008-06-09 | 0.53 | 5.94 | 2009-06-10 | - | - | 2010-06-10 | 0.6 | 6.98 | 2011-06-10 | 0.45 | 4.19 | 2012-06-09 | 0.65 | 6.19 | 2013-06-10 | 0.63 | 5.57 | 2014-06-10 | 0.55 | 4.13
2005-06-11 | 1.09 | 27.33 | 2006-06-11 | 0.53 | 5.39 | 2007-06-11 | 0.34 | 1.99 | 2008-06-10 | 0.53 | 6.03 | 2009-06-11 | - | - | 2010-06-11 | 0.58 | 6.68 | 2011-06-11 | 0.56 | 5.82 | 2012-06-10 | 0.65 | 6.02 | 2013-06-11 | 0.64 | 5.83 | 2014-06-11 | 0.61 | 5.16
2005-06-12 | 0.69 | 10.86 | 2006-06-12 | 0.42 | 3.36 | 2007-06-12 | 0.33 | 1.9 | 2008-06-11 | 0.5 | 5.37 | 2009-06-12 | - | - | 2010-06-12 | 0.61 | 7.25 | 2011-06-12 | 0.46 | 4.35 | 2012-06-11 | 0.64 | 5.86 | 2013-06-12 | 0.65 | 6.06 | 2014-06-12 | 0.78 | 9.56
2005-06-13 | 0.49 | 5.41 | 2006-06-13 | 0.33 | 2.05 | 2007-06-13 | 0.34 | 2.05 | 2008-06-12 | 0.49 | 5.06 | 2009-06-13 | - | - | 2010-06-13 | 0.63 | 7.63 | 2011-06-13 | 0.39 | 3.37 | 2012-06-12 | 0.64 | 5.93 | 2013-06-13 | 0.65 | 6.03 | 2014-06-13 | 0.71 | 7.47
2005-06-14 | 0.44 | 4.29 | 2006-06-14 | 0.45 | 4.85 | 2007-06-14 | 0.4 | 3 | 2008-06-13 | 0.47 | 4.59 | 2009-06-14 | - | - | 2010-06-14 | 0.61 | 7.25 | 2011-06-14 | 0.38 | 3.27 | 2012-06-13 | 0.65 | 6.13 | 2013-06-14 | 0.65 | 5.99 | 2014-06-14 | 0.67 | 6.54
2005-06-15 | 0.41 | 3.77 | 2006-06-15 | 0.99 | 21.94 | 2007-06-15 | 0.4 | 3 | 2008-06-14 | 0.46 | 4.36 | 2009-06-15 | - | - | 2010-06-15 | 0.61 | 7.25 | 2011-06-15 | 0.43 | 3.84 | 2012-06-14 | 0.64 | 5.91 | 2013-06-15 | 0.65 | 6.1 | 2014-06-15 | 0.65 | 6.08
2005-06-16 | 0.4 | 3.53 | 2006-06-16 | 0.64 | 7.88 | 2007-06-16 | 0.37 | 2.46 | 2008-06-15 | 0.46 | 4.3 | 2009-06-16 | - | - | 2010-06-16 | 0.6 | 7.07 | 2011-06-16 | 0.43 | 3.87 | 2012-06-15 | 0.64 | 5.95 | 2013-06-16 | 0.63 | 5.65 | 2014-06-16 | 0.65 | 6.01
2005-06-17 | 0.39 | 3.36 | 2006-06-17 | 0.49 | 4.53 | 2007-06-17 | 0.34 | 2 | 2008-06-16 | 0.46 | 4.37 | 2009-06-17 | - | - | 2010-06-17 | 0.6 | 7.02 | 2011-06-17 | 0.45 | 4.14 | 2012-06-16 | 0.67 | 6.56 | 2013-06-17 | 0.61 | 5.22 | 2014-06-17 | 0.64 | 5.98
2005-06-18 | 0.37 | 2.94 | 2006-06-18 | 0.42 | 3.26 | 2007-06-18 | 0.33 | 1.9 | 2008-06-17 | 0.49 | 5.03 | 2009-06-18 | - | - | 2010-06-18 | 0.59 | 6.7 | 2011-06-18 | 0.44 | 4.06 | 2012-06-17 | 0.65 | 6.15 | 2013-06-18 | 0.69 | 7.32 | 2014-06-18 | 0.65 | 6.1
2005-06-19 | 0.36 | 2.89 | 2006-06-19 | 0.36 | 2.4 | 2007-06-19 | 0.33 | 1.87 | 2008-06-18 | 1.19 | 46.46 | 2009-06-19 | - | - | 2010-06-19 | 0.6 | 7.02 | 2011-06-19 | 0.44 | 4.05 | 2012-06-18 | 0.65 | 6.19 | 2013-06-19 | 1.31 | 35 | 2014-06-19 | 0.65 | 6.04
2005-06-20 | 0.35 | 2.74 | 2006-06-20 | 0.34 | 2.09 | 2007-06-20 | 0.31 | 1.69 | 2008-06-19 | 1.31 | 54.8 | 2009-06-20 | - | - | 2010-06-20 | 0.6 | 7.02 | 2011-06-20 | 0.43 | 3.83 | 2012-06-19 | 0.72 | 7.87 | 2013-06-20 | 0.87 | 12.53 | 2014-06-20 | 0.64 | 5.98
2005-06-21 | 0.36 | 2.91 | 2006-06-21 | 0.34 | 2.09 | 2007-06-21 | 0.34 | 1.98 | 2008-06-20 | 0.95 | 24.17 | 2009-06-21 | - | - | 2010-06-21 | 0.6 | 6.99 | 2011-06-21 | 0.43 | 3.84 | 2012-06-20 | 0.68 | 6.84 | 2013-06-21 | 0.72 | 7.76 | 2014-06-21 | 0.63 | 5.59
2005-06-22 | 0.36 | 2.82 | 2006-06-22 | 0.89 | 25.11 | 2007-06-22 | 0.4 | 3 | 2008-06-21 | 1.22 | 47.59 | 2009-06-22 | - | - | 2010-06-22 | 0.59 | 6.79 | 2011-06-22 | 0.61 | 7.37 | 2012-06-21 | 0.66 | 6.42 | 2013-06-22 | 0.67 | 6.66 | 2014-06-22 | 0.66 | 6.23
2005-06-23 | 0.35 | 2.66 | 2006-06-23 | 0.89 | 16.45 | 2007-06-23 | 0.44 | 3.83 | 2008-06-22 | 1.15 | 38.92 | 2009-06-23 | - | - | 2010-06-23 | 0.58 | 6.64 | 2011-06-23 | 0.94 | 14.16 | 2012-06-22 | 0.61 | 5.22 | 2013-06-23 | 0.86 | 11.88 | 2014-06-23 | 0.72 | 8.11
2005-06-24 | 0.35 | 2.69 | 2006-06-24 | 0.64 | 7.88 | 2007-06-24 | 0.54 | 6.24 | 2008-06-23 | 0.9 | 20.83 | 2009-06-24 | - | - | 2010-06-24 | 0.59 | 6.75 | 2011-06-24 | 0.67 | 7.89 | 2012-06-23 | 0.53 | 3.76 | 2013-06-24 | 0.78 | 9.48 | 2014-06-24 | 0.67 | 6.52
2005-06-25 | 0.33 | 2.36 | 2006-06-25 | 1.29 | 83.01 | 2007-06-25 | 0.5 | 4.97 | 2008-06-24 | 0.79 | 15.51 | 2009-06-25 | 0.38 | 3.06 | 2010-06-25 | 0.6 | 7.12 | 2011-06-25 | 0.82 | 11.41 | 2012-06-24 | 0.53 | 3.75 | 2013-06-25 | 0.71 | 7.63 | 2014-06-25 | 0.66 | 6.43
2005-06-26 | 0.34 | 2.55 | 2006-06-26 | 1.36 | 59.69 | 2007-06-26 | 0.44 | 3.79 | 2008-06-25 | 0.71 | 12.1 | 2009-06-26 | 0.34 | 2.51 | 2010-06-26 | 0.64 | 7.98 | 2011-06-26 | 1.97 | 92.46 | 2012-06-25 | 0.53 | 3.78 | 2013-06-26 | 0.78 | 9.42 | 2014-06-26 | 0.64 | 5.84
2005-06-27 | 0.4 | 3.57 | 2006-06-27 | 0.93 | 17.39 | 2007-06-27 | 0.39 | 2.87 | 2008-06-26 | 0.66 | 10 | 2009-06-27 | 0.34 | 2.51 | 2010-06-27 | 0.67 | 8.66 | 2011-06-27 | 1.31 | 27.85 | 2012-06-26 | 0.53 | 3.66 | 2013-06-27 | 0.71 | 7.53 | 2014-06-27 | 0.63 | 5.63
2005-06-28 | 0.73 | 13.29 | 2006-06-28 | 0.75 | 11.06 | 2007-06-28 | 0.38 | 2.67 | 2008-06-27 | 0.65 | 9.59 | 2009-06-28 | 0.32 | 2.31 | 2010-06-28 | 0.76 | 11.15 | 2011-06-28 | 0.97 | 14.69 | 2012-06-27 | 0.52 | 3.57 | 2013-06-28 | 0.69 | 6.94 | 2014-06-28 | 0.6 | 5.11
2005-06-29 | 0.72 | 11.88 | 2006-06-29 | 0.66 | 8.46 | 2007-06-29 | 0.38 | 2.72 | 2008-06-28 | 1.1 | 45.89 | 2009-06-29 | - | - | 2010-06-29 | 0.71 | 9.78 | 2011-06-29 | 0.85 | 11.86 | 2012-06-28 | 0.53 | 3.66 | 2013-06-29 | 0.78 | 9.34 | 2014-06-29 | 0.61 | 5.3
2005-06-30 | 0.54 | 6.37 | 2006-06-30 | 0.65 | 8.09 | 2007-06-30 | 0.35 | 2.14 | 2008-06-29 | 1.31 | 53.99 | 2009-06-30 | - | - | 2010-06-30 | 0.51 | 5.32 | 2011-06-30 | 0.77 | 9.98 | 2012-06-29 | 0.53 | 3.78 | 2013-06-30 | 0.72 | 7.83 | 2014-06-30 | 0.62 | 5.45
2005-07-01 | 0.89 | 21.22 | 2006-07-01 | 1.07 | 38.85 | 2007-07-01 | - | - | 2008-06-30 | 0.99 | 26.4 | 2009-07-01 | - | - | 2010-07-01 | 0.45 | 4.15 | 2011-07-01 | 0.82 | 11.02 | 2012-06-30 | 0.6 | 5.14 | 2013-07-01 | 0.68 | 6.82 | 2014-07-01 | 0.64 | 5.85
2005-07-02 | 1.82 | 78.99 | 2006-07-02 | 1.17 | 35.69 | 2007-07-02 | - | - | 2008-07-01 | 0.84 | 17.81 | 2009-07-02 | - | - | 2010-07-02 | 0.54 | 5.93 | 2011-07-02 | 0.75 | 9.49 | 2012-07-01 | 0.64 | 5.94 | 2013-07-02 | 0.68 | 6.7 | 2014-07-02 | 0.72 | 7.86
2005-07-03 | 1.27 | 36.72 | 2006-07-03 | 0.91 | 16.31 | 2007-07-03 | 0.67 | 10.22 | 2008-07-02 | 1.2 | 55.97 | 2009-07-03 | - | - | 2010-07-03 | 0.83 | 13.5 | 2011-07-03 | 0.76 | 9.73 | 2012-07-02 | 0.52 | 3.58 | 2013-07-03 | 0.83 | 11.52 | 2014-07-03 | 0.87 | 12.45
2005-07-04 | 1.03 | 24.07 | 2006-07-04 | 1.12 | 37.55 | 2007-07-04 | 1.12 | 41.24 | 2008-07-03 | 1.5 | 74.8 | 2009-07-04 | - | - | 2010-07-04 | 0.58 | 6.64 | 2011-07-04 | 1.83 | 61.46 | 2012-07-03 | 0.46 | 2.73 | 2013-07-04 | 1.06 | 22.3 | 2014-07-04 | 0.75 | 8.65
2005-07-05 | 0.88 | 17.46 | 2006-07-05 | 1.31 | 51.43 | 2007-07-05 | 0.91 | 22.19 | 2008-07-04 | 1.08 | 33.28 | 2009-07-05 | - | - | 2010-07-05 | 0.49 | 4.72 | 2011-07-05 | 1.22 | 23.37 | 2012-07-04 | 0.45 | 2.53 | 2013-07-05 | 2.99 | 408.1 | 2014-07-05 | 0.7 | 7.28
2005-07-06 | 0.77 | 13.46 | 2006-07-06 | 1.09 | 29.47 | 2007-07-06 | 0.7 | 11.5 | 2008-07-05 | 0.92 | 21.88 | 2009-07-06 | - | - | 2010-07-06 | 0.44 | 3.89 | 2011-07-06 | 1 | 15.61 | 2012-07-05 | 0.7 | 8.5 | 2013-07-06 | 1.75 | 70.95 | 2014-07-06 | 0.72 | 7.94
2005-07-07 | 0.68 | 10.21 | 2006-07-07 | 2.23 | 225.41 | 2007-07-07 | 0.6 | 7.97 | 2008-07-06 | 0.81 | 16.18 | 2009-07-07 | - | - | 2010-07-07 | 0.4 | 3.28 | 2011-07-07 | 1.16 | 21.5 | 2012-07-06 | 0.94 | 15.84 | 2013-07-07 | 1.74 | 72.13 | 2014-07-07 | 0.74 | 8.3
2005-07-08 | 0.6 | 8.05 | 2006-07-08 | 2.28 | 235.29 | 2007-07-08 | 0.51 | 5.25 | 2008-07-07 | 0.72 | 12.38 | 2009-07-08 | - | - | 2010-07-08 | 0.4 | 3.37 | 2011-07-08 | 1.13 | 19.48 | 2012-07-07 | 0.96 | 16.66 | 2013-07-08 | 1.57 | 53.64 | 2014-07-08 | 0.7 | 7.3
2005-07-09 | 0.84 | 16.38 | 2006-07-09 | 2.28 | 237.02 | 2007-07-09 | 0.48 | 4.62 | 2008-07-08 | 0.69 | 10.96 | 2009-07-09 | 1.06 | 21.8 | 2010-07-09 | 0.4 | 3.31 | 2011-07-09 | 2.13 | 157.19 | 2012-07-08 | 0.64 | 5.97 | 2013-07-09 | 1.23 | 28.67 | 2014-07-09 | 0.68 | 6.78
2005-07-10 | 0.88 | 17.46 | 2006-07-10 | 3.26 | 567.69 | 2007-07-10 | 0.77 | 14.53 | 2008-07-09 | 0.65 | 9.74 | 2009-07-10 | 1.11 | 23.81 | 2010-07-10 | 0.4 | 3.28 | 2011-07-10 | 3.28 | 524.23 | 2012-07-09 | 0.55 | 4.07 | 2013-07-10 | 1.04 | 19.35 | 2014-07-10 | 0.66 | 6.35
2005-07-11 | 1.04 | 24.86 | 2006-07-11 | 3.11 | 507.81 | 2007-07-11 | 0.67 | 10.27 | 2008-07-10 | 0.62 | 8.8 | 2009-07-11 | 1.08 | 26.06 | 2010-07-11 | 1.6 | 140.5 | 2011-07-11 | 3.33 | 560.45 | 2012-07-10 | 0.48 | 2.97 | 2013-07-11 | 0.91 | 13.92 | 2014-07-11 | 0.56 | 4.36
2005-07-12 | 1 | 22.59 | 2006-07-12 | 3.22 | 551.89 | 2007-07-12 | 0.59 | 7.64 | 2008-07-11 | 0.6 | 8 | 2009-07-12 | 1.86 | 82.43 | 2010-07-12 | 1.46 | 43.47 | 2011-07-12 | 3.36 | 571.18 | 2012-07-11 | 0.79 | 10.95 | 2013-07-12 | 0.84 | 11.49 | 2014-07-12 | 0.54 | 3.92
2005-07-13 | 0.85 | 16.04 | 2006-07-13 | 3.39 | 618.3 | 2007-07-13 | 0.54 | 6.09 | 2008-07-12 | 0.61 | 8.4 | 2009-07-13 | 1.45 | 41.83 | 2010-07-13 | 1.03 | 20.54 | 2011-07-13 | 3.27 | 538.24 | 2012-07-12 | 0.85 | 12.01 | 2013-07-13 | 0.83 | 11.08 | 2014-07-13 | 0.99 | 17.34
2005-07-14 | 0.74 | 12.21 | 2006-07-14 | 3.2 | 540.78 | 2007-07-14 | 0.52 | 5.62 | 2008-07-13 | 0.67 | 10.73 | 2009-07-14 | 1.21 | 28.53 | 2010-07-14 | 0.89 | 15.3 | 2011-07-14 | 3.15 | 480.99 | 2012-07-13 | 0.85 | 12.02 | 2013-07-14 | 0.83 | 11.07 | 2014-07-14 | 0.74 | 8.34
2005-07-15 | 0.67 | 10.08 | 2006-07-15 | 2.89 | 422.73 | 2007-07-15 | 0.47 | 4.45 | 2008-07-14 | 0.75 | 13.78 | 2009-07-15 | 2.26 | 205.83 | 2010-07-15 | 0.96 | 17.85 | 2011-07-15 | 2.54 | 197.35 | 2012-07-14 | 0.72 | 9.35 | 2013-07-15 | 0.77 | 9.21 | 2014-07-15 | 0.63 | 5.73
2005-07-16 | 0.63 | 8.75 | 2006-07-16 | 2.65 | 343.47 | 2007-07-16 | 0.46 | 4.11 | 2008-07-15 | 0.66 | 9.96 | 2009-07-16 | 3.39 | 611.71 | 2010-07-16 | 1.36 | 53.38 | 2011-07-16 | 2.33 | 132.56 | 2012-07-15 | 1.43 | 41.91 | 2013-07-16 | 0.73 | 8.06 | 2014-07-16 | 0.62 | 5.52
2005-07-17 | 0.6 | 7.99 | 2006-07-17 | 2.39 | 265.33 | 2007-07-17 | 0.46 | 4.09 | 2008-07-16 | 0.62 | 8.69 | 2009-07-17 | 3.7 | 701.11 | 2010-07-17 | 1.84 | 71.85 | 2011-07-17 | 2.13 | 85.88 | 2012-07-16 | 1.03 | 18.92 | 2013-07-17 | 0.7 | 7.19 | 2014-07-17 | 0.95 | 19.93
2005-07-18 | 0.52 | 6.09 | 2006-07-18 | 2.24 | 225.82 | 2007-07-18 | 0.42 | 3.45 | 2008-07-17 | 0.61 | 8.37 | 2009-07-18 | 3.53 | 634.43 | 2010-07-18 | 1.24 | 30.51 | 2011-07-18 | 2.07 | 80.31 | 2012-07-17 | 0.94 | 14.82 | 2013-07-18 | 0.68 | 6.81 | 2014-07-18 | 1.82 | 109.45
2005-07-19 | 0.5 | 5.45 | 2006-07-19 | 2.13 | 206.63 | 2007-07-19 | 0.42 | 3.54 | 2008-07-18 | 0.63 | 8.98 | 2009-07-19 | 2.91 | 419.93 | 2010-07-19 | 0.96 | 17.67 | 2011-07-19 | 1.88 | 64.68 | 2012-07-18 | 0.94 | 15.1 | 2013-07-19 | 0.66 | 6.4 | 2014-07-19 | 2.26 | 145.04
2005-07-20 | 0.46 | 4.73 | 2006-07-20 | 1.72 | 111.86 | 2007-07-20 | 0.72 | 12.25 | 2008-07-19 | 0.75 | 13.43 | 2009-07-20 | 1.09 | 23.04 | 2010-07-20 | 0.79 | 12.12 | 2011-07-20 | 1.57 | 41.85 | 2012-07-19 | 1.94 | 92.07 | 2013-07-20 | 0.66 | 6.32 | 2014-07-20 | 1.42 | 42.88
2005-07-21 | 0.39 | 3.26 | 2006-07-21 | 1.38 | 59.5 | 2007-07-21 | 0.58 | 7.14 | 2008-07-20 | 0.78 | 15.67 | 2009-07-21 | 1.55 | 50.55 | 2010-07-21 | 0.72 | 10.1 | 2011-07-21 | 1.55 | 40.57 | 2012-07-20 | 1.47 | 45.02 | 2013-07-21 | 0.66 | 6.29 | 2014-07-21 | 1.06 | 20.03
2005-07-22 | 0.38 | 3.15 | 2006-07-22 | 1.07 | 26.14 | 2007-07-22 | 0.52 | 5.53 | 2008-07-21 | 0.86 | 18.78 | 2009-07-22 | 1.26 | 31.32 | 2010-07-22 | 0.66 | 8.43 | 2011-07-22 | 1.54 | 39.48 | 2012-07-21 | 1.14 | 23.97 | 2013-07-22 | 0.66 | 6.44 | 2014-07-22 | 0.88 | 12.69
2005-07-23 | 0.36 | 2.88 | 2006-07-23 | 0.92 | 16.54 | 2007-07-23 | 0.46 | 4.2 | 2008-07-22 | 0.71 | 12.1 | 2009-07-23 | 1.12 | 36.44 | 2010-07-23 | 0.6 | 6.92 | 2011-07-23 | 1.52 | 38.4 | 2012-07-22 | 0.97 | 16 | 2013-07-23 | 0.7 | 7.45 | 2014-07-23 | 0.78 | 9.56
2005-07-24 | 0.36 | 2.79 | 2006-07-24 | 0.83 | 13.58 | 2007-07-24 | 0.45 | 3.87 | 2008-07-23 | 0.66 | 10.08 | 2009-07-24 | 2.82 | 368.47 | 2010-07-24 | 0.56 | 6.2 | 2011-07-24 | 0.9 | 13.6 | 2012-07-23 | 0.87 | 12.39 | 2013-07-24 | 0.83 | 11.06 | 2014-07-24 | 0.77 | 9.3
2005-07-25 | 0.35 | 2.72 | 2006-07-25 | 0.77 | 11.56 | 2007-07-25 | 0.41 | 3.24 | 2008-07-24 | 0.63 | 9.08 | 2009-07-25 | 2.06 | 88.6 | 2010-07-25 | 0.69 | 9.14 | 2011-07-25 | 0.76 | 9.66 | 2012-07-24 | 0.74 | 8.38 | 2013-07-25 | 0.8 | 10.05 | 2014-07-25 | 0.87 | 12.58
2005-07-26 | 0.35 | 2.69 | 2006-07-26 | 1.07 | 34.35 | 2007-07-26 | 0.39 | 2.76 | 2008-07-25 | 0.72 | 12.69 | 2009-07-26 | 2 | 82.42 | 2010-07-26 | 0.67 | 8.67 | 2011-07-26 | 0.73 | 9.08 | 2012-07-25 | 0.62 | 5.42 | 2013-07-26 | 0.71 | 7.55 | 2014-07-26 | 0.75 | 8.63
2005-07-27 | 0.37 | 2.99 | 2006-07-27 | 2.64 | 344.73 | 2007-07-27 | 0.37 | 2.53 | 2008-07-26 | 0.74 | 13.01 | 2009-07-27 | 1.65 | 58.4 | 2010-07-27 | 0.67 | 8.65 | 2011-07-27 | 0.92 | 13.6 | 2012-07-26 | 0.57 | 4.42 | 2013-07-27 | 0.68 | 6.79 | 2014-07-27 | 0.67 | 6.67
2005-07-28 | 0.72 | 15.73 | 2006-07-28 | 2.65 | 354.75 | 2007-07-28 | 0.34 | 2.07 | 2008-07-27 | 0.65 | 9.53 | 2009-07-28 | 0.84 | 13.56 | 2010-07-28 | 1.25 | 36.78 | 2011-07-28 | 0.82 | 11.02 | 2012-07-27 | 0.54 | 3.85 | 2013-07-28 | 0.68 | 6.82 | 2014-07-28 | 0.64 | 5.82
2005-07-29 | 0.97 | 21.78 | 2006-07-29 | 0.92 | 18.17 | 2007-07-29 | 0.34 | 2.1 | 2008-07-28 | 0.61 | 8.22 | 2009-07-29 | 1.17 | 26.86 | 2010-07-29 | 1.35 | 36.15 | 2011-07-29 | 0.75 | 9.59 | 2012-07-28 | 0.57 | 4.51 | 2013-07-29 | 0.69 | 7 | 2014-07-29 | 0.67 | 6.49
2005-07-30 | 0.74 | 12.18 | 2006-07-30 | 0.72 | 9.92 | 2007-07-30 | 0.34 | 2.11 | 2008-07-29 | 0.59 | 7.76 | 2009-07-30 | 0.98 | 18.5 | 2010-07-30 | 1.03 | 20.57 | 2011-07-30 | 0.72 | 8.98 | 2012-07-29 | 0.57 | 4.4 | 2013-07-30 | 0.72 | 7.71 | 2014-07-30 | 0.65 | 6.14
2005-07-31 | 0.6 | 7.91 | 2006-07-31 | 0.65 | 8.14 | 2007-07-31 | 0.37 | 2.53 | 2008-07-30 | 0.62 | 8.51 | 2009-07-31 | 0.87 | 14.73 | 2010-07-31 | 0.85 | 13.96 | 2011-07-31 | 0.71 | 8.69 | 2012-07-30 | 0.56 | 4.22 | 2013-07-31 | 0.75 | 8.75 | 2014-07-31 | 0.62 | 5.53
2005-08-01 | 0.86 | 17.44 | 2006-08-01 | 0.59 | 6.61 | 2007-08-01 | 0.35 | 2.26 | 2008-07-31 | 0.64 | 9.21 | 2009-08-01 | 0.98 | 18.64 | 2010-08-01 | 0.74 | 10.64 | 2011-08-01 | 1.48 | 41.73 | 2012-07-31 | 0.56 | 4.21 | 2013-08-01 | 0.7 | 7.18 | 2014-08-01 | 0.64 | 5.95
2005-08-02 | 0.93 | 19.81 | 2006-08-02 | 0.54 | 5.55 | 2007-08-02 | 0.36 | 2.36 | 2008-08-01 | 0.59 | 7.7 | 2009-08-02 | 1.01 | 19.64 | 2010-08-02 | 0.68 | 8.9 | 2011-08-02 | 1.76 | 54.47 | 2012-08-01 | 0.55 | 4.11 | 2013-08-02 | 0.91 | 14.16 | 2014-08-02 | 1.07 | 66.18
2005-08-03 | 1.13 | 28.91 | 2006-08-03 | 0.49 | 4.65 | 2007-08-03 | 0.37 | 2.49 | 2008-08-02 | 0.57 | 7.22 | 2009-08-03 | 0.87 | 14.68 | 2010-08-03 | 0.66 | 8.46 | 2011-08-03 | 2 | 74.03 | 2012-08-02 | 0.54 | 3.9 | 2013-08-03 | 0.74 | 8.23 | 2014-08-03 | 2.47 | 232.81
2005-08-04 | 0.85 | 16.29 | 2006-08-04 | 0.46 | 4.01 | 2007-08-04 | 0.36 | 2.38 | 2008-08-03 | 0.62 | 8.8 | 2009-08-04 | 0.8 | 12.36 | 2010-08-04 | 0.63 | 7.78 | 2011-08-04 | 1.81 | 59.4 | 2012-08-03 | 0.54 | 3.9 | 2013-08-04 | 0.75 | 8.58 | 2014-08-04 | 1.63 | 57.14
2005-08-05 | 0.69 | 10.64 | 2006-08-05 | 0.45 | 3.89 | 2007-08-05 | 0.79 | 18.12 | 2008-08-04 | 0.6 | 7.98 | 2009-08-05 | 0.73 | 10.31 | 2010-08-05 | 0.6 | 7.01 | 2011-08-05 | 1.38 | 30.6 | 2012-08-04 | 0.54 | 3.87 | 2013-08-05 | 0.81 | 10.45 | 2014-08-05 | 1.36 | 37.29
2005-08-06 | 0.58 | 7.5 | 2006-08-06 | 0.51 | 4.87 | 2007-08-06 | 0.82 | 16.77 | 2008-08-05 | 0.56 | 6.77 | 2009-08-06 | 0.7 | 9.58 | 2010-08-06 | 0.64 | 7.89 | 2011-08-06 | 1.37 | 30.13 | 2012-08-05 | 0.54 | 3.93 | 2013-08-06 | 0.83 | 11.74 | 2014-08-06 | 1.13 | 23.35
2005-08-07 | 0.53 | 6.32 | 2006-08-07 | 0.55 | 5.73 | 2007-08-07 | 0.92 | 25.64 | 2008-08-06 | 0.56 | 6.73 | 2009-08-07 | - | - | 2010-08-07 | 0.64 | 7.89 | 2011-08-07 | 2 | 232.25 | 2012-08-06 | 0.54 | 3.85 | 2013-08-07 | 0.92 | 14.4 | 2014-08-07 | 1.02 | 18.54
2005-08-08 | 0.64 | 9.41 | 2006-08-08 | 0.55 | 5.78 | 2007-08-08 | - | - | 2008-08-07 | 0.55 | 6.55 | 2009-08-08 | - | - | 2010-08-08 | 0.61 | 7.29 | 2011-08-08 | 3.24 | 509.93 | 2012-08-07 | 0.56 | 4.32 | 2013-08-08 | 0.75 | 8.7 | 2014-08-08 | 1.09 | 21.39
2005-08-09 | 0.88 | 17.55 | 2006-08-09 | 0.48 | 4.39 | 2007-08-09 | 1.16 | 40.41 | 2008-08-08 | 0.55 | 6.46 | 2009-08-09 | - | - | 2010-08-09 | 0.58 | 6.48 | 2011-08-09 | 3.36 | 563.09 | 2012-08-08 | 0.55 | 4 | 2013-08-09 | 0.7 | 7.18 | 2014-08-09 | 0.93 | 14.53
2005-08-10 | 0.92 | 19 | 2006-08-10 | 0.45 | 3.86 | 2007-08-10 | 0.89 | 20.57 | 2008-08-09 | 0.61 | 8.28 | 2009-08-10 | - | - | 2010-08-10 | 0.84 | 15.34 | 2011-08-10 | 2.64 | 257.01 | 2012-08-09 | 0.52 | 3.64 | 2013-08-10 | 0.67 | 6.53 | 2014-08-10 | 0.85 | 11.52
2005-08-11 | 0.9 | 18.26 | 2006-08-11 | 0.42 | 3.28 | 2007-08-11 | 0.82 | 16.79 | 2008-08-10 | 0.57 | 7.19 | 2009-08-11 | - | - | 2010-08-11 | 2.22 | 174.22 | 2011-08-11 | 3.28 | 531.15 | 2012-08-10 | 0.54 | 3.83 | 2013-08-11 | 0.66 | 6.24 | 2014-08-11 | 0.79 | 9.9
2005-08-12 | 0.76 | 12.83 | 2006-08-12 | 0.47 | 4.29 | 2007-08-12 | 1.76 | 161.9 | 2008-08-11 | 0.58 | 7.28 | 2009-08-12 | - | - | 2010-08-12 | 1.33 | 35 | 2011-08-12 | 2.78 | 304.79 | 2012-08-11 | 0.54 | 3.98 | 2013-08-12 | 0.65 | 6.18 | 2014-08-12 | 0.75 | 8.76
2005-08-13 | 0.64 | 9.01 | 2006-08-13 | 0.56 | 5.93 | 2007-08-13 | 2.02 | 164.53 | 2008-08-12 | 1 | 29.73 | 2009-08-13 | - | - | 2010-08-13 | 1.28 | 32.83 | 2011-08-13 | 1.73 | 55.64 | 2012-08-12 | 0.6 | 5.13 | 2013-08-13 | 0.64 | 5.86 | 2014-08-13 | 0.73 | 8.18
2005-08-14 | 0.57 | 7.16 | 2006-08-14 | 0.49 | 4.63 | 2007-08-14 | 2.38 | 246.43 | 2008-08-13 | 0.89 | 21.15 | 2009-08-14 | 0.83 | 13.18 | 2010-08-14 | 1.21 | 28.4 | 2011-08-14 | 1.06 | 16.59 | 2012-08-13 | 0.8 | 10.3 | 2013-08-14 | 0.63 | 5.74 | 2014-08-14 | 0.78 | 9.54
2005-08-15 | 0.52 | 6.05 | 2006-08-15 | 0.49 | 4.63 | 2007-08-15 | 1.4 | 64.47 | 2008-08-14 | 0.63 | 8.86 | 2009-08-15 | 0.75 | 10.89 | 2010-08-15 | 1.41 | 41.72 | 2011-08-15 | 0.98 | 14.15 | 2012-08-14 | 0.83 | 11.1 | 2013-08-15 | 0.63 | 5.65 | 2014-08-15 | 0.79 | 9.89
2005-08-16 | 0.51 | 5.72 | 2006-08-16 | 0.63 | 8.16 | 2007-08-16 | 1.02 | 29.21 | 2008-08-15 | 0.56 | 6.91 | 2009-08-16 | 0.69 | 9.1 | 2010-08-16 | 1.61 | 51.64 | 2011-08-16 | 0.93 | 12.57 | 2012-08-15 | 0.67 | 6.64 | 2013-08-16 | 0.63 | 5.63 | 2014-08-16 | 0.75 | 8.7
2005-08-17 | 0.52 | 6.06 | 2006-08-17 | 0.95 | 19 | 2007-08-17 | 0.84 | 18.01 | 2008-08-16 | 0.55 | 6.45 | 2009-08-17 | 0.65 | 8.15 | 2010-08-17 | 2.23 | 171.51 | 2011-08-17 | 0.9 | 11.74 | 2012-08-16 | 0.75 | 8.78 | 2013-08-17 | 0.63 | 5.64 | 2014-08-17 | 0.74 | 8.28
2005-08-18 | 0.72 | 11.57 | 2006-08-18 | 0.65 | 8.23 | 2007-08-18 | 0.79 | 15.47 | 2008-08-17 | 0.58 | 7.3 | 2009-08-18 | 0.63 | 7.75 | 2010-08-18 | 3.13 | 482.84 | 2011-08-18 | 0.86 | 10.74 | 2012-08-17 | 0.74 | 8.35 | 2013-08-18 | 0.63 | 5.65 | 2014-08-18 | 2.06 | 149.96
2005-08-19 | 0.75 | 12.7 | 2006-08-19 | 0.55 | 5.82 | 2007-08-19 | 0.67 | 10.26 | 2008-08-18 | 0.53 | 6.14 | 2009-08-19 | 0.63 | 7.63 | 2010-08-19 | 2.84 | 367.42 | 2011-08-19 | 0.84 | 10.17 | 2012-08-18 | 0.62 | 5.43 | 2013-08-19 | 0.68 | 6.81 | 2014-08-19 | 2.74 | 279.46
2005-08-20 | 0.96 | 20.94 | 2006-08-20 | 0.54 | 5.6 | 2007-08-20 | 0.73 | 14.93 | 2008-08-19 | 0.52 | 5.82 | 2009-08-20 | 0.61 | 7.28 | 2010-08-20 | 2.33 | 183.85 | 2011-08-20 | 0.94 | 12.95 | 2012-08-19 | 0.61 | 5.19 | 2013-08-20 | 0.73 | 7.98 | 2014-08-20 | 2.8 | 303.27
2005-08-21 | 0.85 | 16.4 | 2006-08-21 | 0.52 | 5.19 | 2007-08-21 | 0.98 | 26.03 | 2008-08-20 | 0.49 | 5.02 | 2009-08-21 | 0.7 | 9.46 | 2010-08-21 | 1.64 | 53.78 | 2011-08-21 | 1.05 | 16.38 | 2012-08-20 | 0.59 | 4.77 | 2013-08-21 | 0.66 | 6.37 | 2014-08-21 | 2.51 | 230.8
2005-08-22 | 0.8 | 14.4 | 2006-08-22 | 0.53 | 5.36 | 2007-08-22 | 0.91 | 22.09 | 2008-08-21 | 0.47 | 4.62 | 2009-08-22 | 0.58 | 6.58 | 2010-08-22 | 1.61 | 51.9 | 2011-08-22 | 0.93 | 12.74 | 2012-08-21 | 0.59 | 4.9 | 2013-08-22 | 0.65 | 6.11 | 2014-08-22 | 1.55 | 52.22
2005-08-23 | 0.7 | 10.97 | 2006-08-23 | 0.97 | 21.46 | 2007-08-23 | 0.97 | 25.77 | 2008-08-22 | 0.51 | 5.68 | 2009-08-23 | 0.54 | 5.85 | 2010-08-23 | 1.59 | 50.75 | 2011-08-23 | 0.91 | 11.93 | 2012-08-22 | 0.91 | 14.66 | 2013-08-23 | 0.75 | 8.8 | 2014-08-23 | 1.08 | 20.8
2005-08-24 | 0.67 | 9.97 | 2006-08-24 | 0.75 | 11.03 | 2007-08-24 | 0.78 | 14.98 | 2008-08-23 | 0.64 | 9.5 | 2009-08-24 | 0.52 | 5.35 | 2010-08-24 | 1.58 | 49.74 | 2011-08-24 | 0.88 | 11.14 | 2012-08-23 | 1.67 | 66.18 | 2013-08-24 | 1.26 | 35.08 | 2014-08-24 | 1 | 17.22
2005-08-25 | 0.82 | 14.93 | 2006-08-25 | 0.82 | 13.25 | 2007-08-25 | 0.67 | 10.36 | 2008-08-24 | 0.48 | 4.72 | 2009-08-25 | 0.54 | 5.78 | 2010-08-25 | 1.59 | 50.65 | 2011-08-25 | 0.85 | 10.34 | 2012-08-24 | 2.59 | 275.45 | 2013-08-25 | 1.41 | 42.34 | 2014-08-25 | 1.72 | 81.66
2005-08-26 | 0.72 | 11.45 | 2006-08-26 | 0.64 | 7.84 | 2007-08-26 | 0.61 | 8.17 | 2008-08-25 | 0.47 | 4.58 | 2009-08-26 | 0.57 | 6.28 | 2010-08-26 | 1.63 | 53.28 | 2011-08-26 | 0.82 | 9.53 | 2012-08-25 | 3.56 | 655.35 | 2013-08-26 | 0.96 | 15.66 | 2014-08-26 | 2.48 | 202.25
2005-08-27 | 0.63 | 8.9 | 2006-08-27 | 1.35 | 76.25 | 2007-08-27 | 0.59 | 7.57 | 2008-08-26 | 0.45 | 4.21 | 2009-08-27 | 0.7 | 10 | 2010-08-27 | 1.77 | 78.2 | 2011-08-27 | 0.79 | 9.02 | 2012-08-26 | 3.37 | 573.27 | 2013-08-27 | 0.81 | 10.43 | 2014-08-27 | 2.85 | 327.74
2005-08-28 | 0.58 | 7.36 | 2006-08-28 | 1.12 | 31.23 | 2007-08-28 | 0.65 | 9.48 | 2008-08-27 | 0.41 | 3.45 | 2009-08-28 | - | - | 2010-08-28 | 2.72 | 320 | 2011-08-28 | 0.77 | 8.44 | 2012-08-27 | 3.1 | 455.14 | 2013-08-28 | 0.75 | 8.68 | 2014-08-28 | 2.66 | 271.74
2005-08-29 | 0.53 | 6.26 | 2006-08-29 | 0.83 | 13.57 | 2007-08-29 | 1.23 | 56.7 | 2008-08-28 | 0.4 | 3.14 | 2009-08-29 | 0.71 | 9.78 | 2010-08-29 | 3.49 | 621.12 | 2011-08-29 | 0.75 | 8.01 | 2012-08-28 | 3.5 | 631.06 | 2013-08-29 | 0.89 | 15.69 | 2014-08-29 | 1.1 | 22.52
2005-08-30 | 0.51 | 5.87 | 2006-08-30 | 0.74 | 10.7 | 2007-08-30 | 1.13 | 37.61 | 2008-08-29 | 0.4 | 3.25 | 2009-08-30 | 0.65 | 8.27 | 2010-08-30 | 3.63 | 671.57 | 2011-08-30 | 0.71 | 7.04 | 2012-08-29 | 3.08 | 433.33 | 2013-08-30 | 1.61 | 56.5 | 2014-08-30 | 0.99 | 16.86
2005-08-31 | 0.52 | 5.99 | 2006-08-31 | 0.71 | 9.72 | 2007-08-31 | 0.92 | 22.28 | 2008-08-30 | 0.4 | 3.16 | 2009-08-31 | 0.63 | 7.77 | 2010-08-31 | 3.44 | 599.65 | 2011-08-31 | 0.7 | 6.88 | 2012-08-30 | 3.59 | 662.46 | 2013-08-31 | 1.13 | 23.65 | 2014-08-31 | 0.91 | 13.67
2005-09-01 | 0.5 | 5.48 | 2006-09-01 | 0.66 | 8.43 | 2007-09-01 | - | - | 2008-08-31 | 0.39 | 3.07 | 2009-09-01 | 0.55 | 5.93 | 2010-09-01 | 2.84 | 369.16 | 2011-09-01 | 0.68 | 6.55 | 2012-08-31 | 2.04 | 105.53 | 2013-09-01 | 0.91 | 13.76 | 2014-09-01 | 0.86 | 12.12
2005-09-02 | 0.5 | 5.43 | 2006-09-02 | 0.59 | 6.78 | 2007-09-02 | - | - | 2008-09-01 | 0.4 | 3.16 | 2009-09-02 | 0.52 | 5.37 | 2010-09-02 | 3.07 | 462.62 | 2011-09-02 | 0.66 | 6.2 | 2012-09-01 | 1.24 | 29.48 | 2013-09-02 | 0.81 | 10.37 | 2014-09-02 | 0.84 | 11.2
2005-09-03 | 0.49 | 5.41 | 2006-09-03 | 0.53 | 5.46 | 2007-09-03 | - | - | 2008-09-02 | 0.42 | 3.57 | 2009-09-03 | 0.51 | 5.1 | 2010-09-03 | 2.45 | 222.25 | 2011-09-03 | 0.66 | 6.02 | 2012-09-02 | 1.09 | 21.28 | 2013-09-03 | 0.76 | 8.94 | 2014-09-03 | 0.94 | 15.23
2005-09-04 | 0.52 | 5.96 | 2006-09-04 | 0.53 | 5.42 | 2007-09-04 | - | - | 2008-09-03 | 0.39 | 3.09 | 2009-09-04 | 0.5 | 4.99 | 2010-09-04 | 2.02 | 83.74 | 2011-09-04 | 0.64 | 5.72 | 2012-09-03 | 0.99 | 16.79 | 2013-09-04 | 0.74 | 8.4 | 2014-09-04 | 0.91 | 13.66
2005-09-05 | 0.49 | 5.36 | 2006-09-05 | 0.51 | 4.86 | 2007-09-05 | 3.91 | 765.47 | 2008-09-04 | 0.38 | 2.89 | 2009-09-05 | 0.49 | 4.88 | 2010-09-05 | 2.2 | 154.88 | 2011-09-05 | 0.64 | 5.71 | 2012-09-04 | 0.96 | 15.98 | 2013-09-05 | 0.7 | 7.33 | 2014-09-05 | 0.81 | 11.16
2005-09-06 | 0.48 | 5.09 | 2006-09-06 | 0.56 | 6.09 | 2007-09-06 | 3.77 | 719.49 | 2008-09-05 | 0.38 | 2.85 | 2009-09-06 | 0.47 | 4.49 | 2010-09-06 | 2.56 | 270.17 | 2011-09-06 | 0.64 | 5.64 | 2012-09-05 | 1.37 | 37.86 | 2013-09-06 | 0.73 | 8.09 | 2014-09-06 | 0.76 | 8.82
2005-09-07 | 0.45 | 4.56 | 2006-09-07 | 0.53 | 5.41 | 2007-09-07 | 2.97 | 456.66 | 2008-09-06 | 0.38 | 2.91 | 2009-09-07 | 0.55 | 5.99 | 2010-09-07 | 1.25 | 32.98 | 2011-09-07 | 0.63 | 5.56 | 2012-09-06 | 1.46 | 60.97 | 2013-09-07 | 0.85 | 11.72 | 2014-09-07 | 0.76 | 8.79
2005-09-08 | 0.4 | 3.53 | 2006-09-08 | 0.49 | 4.55 | 2007-09-08 | 1.81 | 119.37 | 2008-09-07 | 0.39 | 3 | 2009-09-08 | 0.48 | 4.66 | 2010-09-08 | 0.94 | 16.98 | 2011-09-08 | 0.63 | 5.56 | 2012-09-07 | 2.54 | 198.15 | 2013-09-08 | 0.77 | 9.28 | 2014-09-08 | 0.74 | 8.43
2005-09-09 | 0.4 | 3.44 | 2006-09-09 | 0.48 | 4.41 | 2007-09-09 | 1.74 | 108.37 | 2008-09-08 | 0.38 | 2.85 | 2009-09-09 | 0.49 | 4.79 | 2010-09-09 | 0.89 | 15.24 | 2011-09-09 | 0.63 | 5.61 | 2012-09-08 | 3.68 | 711.58 | 2013-09-09 | 0.73 | 8.2 | 2014-09-09 | 0.74 | 8.28
2005-09-10 | 0.41 | 3.7 | 2006-09-10 | 0.48 | 4.35 | 2007-09-10 | 1.55 | 84.95 | 2008-09-09 | 0.38 | 2.83 | 2009-09-10 | 0.48 | 4.59 | 2010-09-10 | 0.83 | 13.12 | 2011-09-10 | 0.69 | 6.65 | 2012-09-09 | 2.55 | 217.44 | 2013-09-10 | 0.72 | 7.84 | 2014-09-10 | 0.72 | 7.76
2005-09-11 | 0.42 | 3.89 | 2006-09-11 | 0.45 | 3.75 | 2007-09-11 | 0.89 | 20.53 | 2008-09-10 | 0.36 | 2.52 | 2009-09-11 | 0.47 | 4.45 | 2010-09-11 | 1.05 | 22.93 | 2011-09-11 | 0.7 | 7 | 2012-09-10 | 2.11 | 110.2 | 2013-09-11 | 0.7 | 7.42 | 2014-09-11 | 0.7 | 7.29
2005-09-12 | 0.43 | 3.97 | 2006-09-12 | 0.47 | 4.19 | 2007-09-12 | 0.84 | 17.76 | 2008-09-11 | 0.34 | 2.25 | 2009-09-12 | 0.49 | 4.8 | 2010-09-12 | 1.81 | 77.22 | 2011-09-12 | 0.67 | 6.28 | 2012-09-11 | 1.76 | 68.91 | 2013-09-12 | 0.73 | 8.02 | 2014-09-12 | 0.7 | 7.2
2005-09-13 | 0.45 | 4.42 | 2006-09-13 | 0.46 | 4.01 | 2007-09-13 | 0.81 | 16.51 | 2008-09-12 | 0.34 | 2.28 | 2009-09-13 | 0.45 | 4.09 | 2010-09-13 | 1.31 | 34.02 | 2011-09-13 | 0.71 | 7.29 | 2012-09-12 | 1.69 | 62.59 | 2013-09-13 | 0.72 | 7.89 | 2014-09-13 | 0.7 | 7.29
2005-09-14 | 0.47 | 4.87 | 2006-09-14 | 0.45 | 3.81 | 2007-09-14 | 0.95 | 25.08 | 2008-09-13 | 0.37 | 2.76 | 2009-09-14 | 0.4 | 3.33 | 2010-09-14 | 1.07 | 22.26 | 2011-09-14 | 0.62 | 5.43 | 2012-09-13 | 1.66 | 59.7 | 2013-09-14 | 1.32 | 39.96 | 2014-09-14 | 0.7 | 7.18
2005-09-15 | 0.45 | 4.37 | 2006-09-15 | 0.47 | 4.25 | 2007-09-15 | 5.5 | 481.67 | 2008-09-14 | 0.36 | 2.6 | 2009-09-15 | 0.28 | 1.86 | 2010-09-15 | 0.98 | 18.46 | 2011-09-15 | 0.5 | 3.56 | 2012-09-14 | 2.38 | 276.52 | 2013-09-15 | 1.14 | 24.15 | 2014-09-15 | 0.69 | 7.13
2005-09-16 | 0.43 | 4.06 | 2006-09-16 | 0.59 | 6.57 | 2007-09-16 | 5.74 | 1450.4 | 2008-09-15 | 0.38 | 2.78 | 2009-09-16 | 0.35 | 2.71 | 2010-09-16 | 0.86 | 14.43 | 2011-09-16 | 0.58 | 4.69 | 2012-09-15 | 3.13 | 512.08 | 2013-09-16 | 0.91 | 13.82 | 2014-09-16 | 0.69 | 7.15
2005-09-17 | 0.42 | 3.9 | 2006-09-17 | 0.63 | 7.82 | 2007-09-17 | 4.01 | 809.06 | 2008-09-16 | 0.39 | 2.99 | 2009-09-17 | 0.47 | 4.6 | 2010-09-17 | 0.8 | 12.38 | 2011-09-17 | 0.53 | 3.95 | 2012-09-16 | 4.21 | 936.95 | 2013-09-17 | 0.82 | 10.62 | 2014-09-17 | 0.69 | 7.01
2005-09-18 | 0.44 | 4.23 | 2006-09-18 | 0.72 | 9.96 | 2007-09-18 | 3.07 | 455.41 | 2008-09-17 | 0.38 | 2.83 | 2009-09-18 | 0.27 | 1.67 | 2010-09-18 | 0.77 | 11.47 | 2011-09-18 | 1.39 | 33.06 | 2012-09-17 | 3.27 | 533.74 | 2013-09-18 | 0.78 | 9.36 | 2014-09-18 | 0.68 | 6.78
2005-09-19 | 0.46 | 4.61 | 2006-09-19 | 0.58 | 6.4 | 2007-09-19 | 2.18 | 219.45 | 2008-09-18 | 0.37 | 2.68 | 2009-09-19 | 0.33 | 2.37 | 2010-09-19 | 0.76 | 11.09 | 2011-09-19 | 0.93 | 12.7 | 2012-09-18 | 1.64 | 59.41 | 2013-09-19 | 0.75 | 8.63 | 2014-09-19 | 1.38 | 38.62
2005-09-20 | 0.59 | 7.79 | 2006-09-20 | 0.52 | 5.21 | 2007-09-20 | 0.99 | 26.61 | 2008-09-19 | 0.37 | 2.68 | 2009-09-20 | 0.37 | 2.9 | 2010-09-20 | 0.77 | 11.3 | 2011-09-20 | 0.76 | 8.32 | 2012-09-19 | 1.29 | 32.42 | 2013-09-20 | 0.73 | 8.1 | 2014-09-20 | 0.8 | 10.37
2005-09-21 | 0.6 | 7.94 | 2006-09-21 | 0.5 | 4.72 | 2007-09-21 | 0.92 | 22.22 | 2008-09-20 | 0.37 | 2.75 | 2009-09-21 | 0.38 | 3.03 | 2010-09-21 | 0.73 | 10.34 | 2011-09-21 | 0.69 | 6.65 | 2012-09-20 | 1.14 | 24.08 | 2013-09-21 | 0.72 | 7.81 | 2014-09-21 | 0.69 | 7.15
2005-09-22 | 0.63 | 9.07 | 2006-09-22 | 0.48 | 4.39 | 2007-09-22 | 0.82 | 17.21 | 2008-09-21 | 0.42 | 3.57 | 2009-09-22 | 0.4 | 3.33 | 2010-09-22 | 0.73 | 10.21 | 2011-09-22 | 0.64 | 5.68 | 2012-09-21 | 1.05 | 19.49 | 2013-09-22 | 0.72 | 7.8 | 2014-09-22 | 0.69 | 7.07
2005-09-23 | 0.56 | 6.95 | 2006-09-23 | 0.47 | 4.18 | 2007-09-23 | 0.78 | 15.02 | 2008-09-22 | 0.43 | 3.66 | 2009-09-23 | 0.41 | 3.44 | 2010-09-23 | 0.7 | 9.55 | 2011-09-23 | 0.61 | 5.25 | 2012-09-22 | 0.99 | 16.91 | 2013-09-23 | 0.71 | 7.58 | 2014-09-23 | 0.7 | 7.27
2005-09-24 | 0.37 | 3.12 | 2006-09-24 | 0.46 | 4.01 | 2007-09-24 | 0.84 | 18.04 | 2008-09-23 | 0.42 | 3.56 | 2009-09-24 | 0.41 | 3.45 | 2010-09-24 | 0.66 | 8.49 | 2011-09-24 | 0.6 | 4.95 | 2012-09-23 | 0.97 | 16.12 | 2013-09-24 | 0.66 | 6.44 | 2014-09-24 | 1.81 | 86.98
2005-09-25 | 0.45 | 4.43 | 2006-09-25 | 0.46 | 3.95 | 2007-09-25 | 0.82 | 17.03 | 2008-09-24 | 0.42 | 3.62 | 2009-09-25 | 0.39 | 3.24 | 2010-09-25 | 0.65 | 8.19 | 2011-09-25 | 0.58 | 4.71 | 2012-09-24 | 0.89 | 12.98 | 2013-09-25 | 0.64 | 5.95 | 2014-09-25 | 1.56 | 54.35
2005-09-26 | 0.46 | 4.65 | 2006-09-26 | 0.43 | 3.49 | 2007-09-26 | 0.75 | 13.67 | 2008-09-25 | 0.44 | 3.88 | 2009-09-26 | 0.41 | 3.51 | 2010-09-26 | 0.64 | 7.99 | 2011-09-26 | 0.58 | 4.59 | 2012-09-25 | 0.8 | 10.07 | 2013-09-26 | 0.64 | 5.78 | 2014-09-26 | 1 | 17.56
2005-09-27 | 0.45 | 4.52 | 2006-09-27 | 0.39 | 2.8 | 2007-09-27 | 0.7 | 11.5 | 2008-09-26 | 0.48 | 4.93 | 2009-09-27 | 0.44 | 3.94 | 2010-09-27 | 0.63 | 7.64 | 2011-09-27 | 0.57 | 4.5 | 2012-09-26 | 0.8 | 9.96 | 2013-09-27 | 0.64 | 5.83 | 2014-09-27 | 0.9 | 13.47
2005-09-28 | 0.44 | 4.17 | 2006-09-28 | 0.38 | 2.73 | 2007-09-28 | 0.7 | 11.35 | 2008-09-27 | 0.56 | 6.71 | 2009-09-28 | 0.55 | 6 | 2010-09-28 | 0.62 | 7.53 | 2011-09-28 | 0.56 | 4.35 | 2012-09-27 | 0.79 | 9.69 | 2013-09-28 | 0.62 | 5.53 | 2014-09-28 | 0.87 | 12.68
2005-09-29 | 0.44 | 4.34 | 2006-09-29 | 0.38 | 2.67 | 2007-09-29 | 0.67 | 10.32 | 2008-09-28 | 0.56 | 6.83 | 2009-09-29 | 0.44 | 3.98 | 2010-09-29 | 0.62 | 7.54 | 2011-09-29 | 0.57 | 4.46 | 2012-09-28 | 0.77 | 9.29 | 2013-09-29 | 0.76 | 9.27 | 2014-09-29 | 0.81 | 10.38
2005-09-30 | 0.44 | 4.29 | 2006-09-30 | 0.43 | 3.48 | 2007-09-30 | 0.62 | 8.56 | 2008-09-29 | 0.56 | 6.83 | 2009-09-30 | 0.42 | 3.56 | 2010-09-30 | 0.6 | 6.98 | 2011-09-30 | 0.56 | 4.3 | 2012-09-29 | 0.76 | 8.93 | 2013-09-30 | 0.88 | 13 | 2014-09-30 | 0.81 | 10.46
2005-10-01 | 0.44 | 4.31 | 2006-10-01 | 0.43 | 3.54 | 2007-10-01 | 0.61 | 8.07 | 2008-09-30 | 0.56 | 6.78 | 2009-10-01 | 0.4 | 3.33 | 2010-10-01 | 0.6 | 7.02 | 2011-10-01 | 0.55 | 4.15 | 2012-09-30 | 0.75 | 8.65 | 2013-10-01 | 0.75 | 8.78 | 2014-10-01 | 0.79 | 9.82
2005-10-02 | 0.44 | 4.23 | 2006-10-02 | 0.44 | 3.62 | 2007-10-02 | 0.64 | 9.47 | 2008-10-01 | 0.55 | 6.68 | 2009-10-02 | 0.52 | 5.38 | 2010-10-02 | 0.57 | 6.4 | 2011-10-02 | 0.54 | 3.98 | 2012-10-01 | 0.74 | 8.35 | 2013-10-02 | 0.71 | 7.52 | 2014-10-02 | 0.78 | 9.48
2005-10-03 | 0.43 | 4.02 | 2006-10-03 | 0.44 | 3.58 | 2007-10-03 | 0.78 | 14.91 | 2008-10-02 | 0.55 | 6.51 | 2009-10-03 | 0.46 | 4.25 | 2010-10-03 | 0.78 | 11.63 | 2011-10-03 | 0.53 | 3.86 | 2012-10-02 | 0.73 | 8.14 | 2013-10-03 | 0.68 | 6.75 | 2014-10-03 | 0.75 | 8.74
2005-10-04 | 0.42 | 3.93 | 2006-10-04 | 0.41 | 3.11 | 2007-10-04 | 0.77 | 14.45 | 2008-10-03 | 0.5 | 5.27 | 2009-10-04 | 0.41 | 3.43 | 2010-10-04 | 0.65 | 8.14 | 2011-10-04 | 0.52 | 3.76 | 2012-10-03 | 0.73 | 8 | 2013-10-04 | 0.65 | 6.15 | 2014-10-04 | 0.74 | 8.27
2005-10-05 | 0.43 | 3.99 | 2006-10-05 | 0.42 | 3.25 | 2007-10-05 | 0.77 | 14.17 | 2008-10-04 | 0.41 | 3.3 | 2009-10-05 | 0.39 | 3.15 | 2010-10-05 | 0.63 | 7.71 | 2011-10-05 | 0.52 | 3.73 | 2012-10-04 | 0.72 | 7.88 | 2013-10-05 | 0.64 | 5.87 | 2014-10-05 | 0.75 | 8.49
2005-10-06 | 0.42 | 3.94 | 2006-10-06 | 0.41 | 3.15 | 2007-10-06 | 0.75 | 13.34 | 2008-10-05 | 0.4 | 3.2 | 2009-10-06 | 0.38 | 3.03 | 2010-10-06 | 0.62 | 7.4 | 2011-10-06 | 0.52 | 3.68 | 2012-10-05 | 0.72 | 7.83 | 2013-10-06 | 0.63 | 5.71 | 2014-10-06 | 0.73 | 8.15
2005-10-07 | 0.43 | 4.06 | 2006-10-07 | 0.41 | 3.13 | 2007-10-07 | 0.77 | 14.61 | 2008-10-06 | 0.4 | 3.16 | 2009-10-07 | 0.37 | 2.9 | 2010-10-07 | 0.6 | 7.04 | 2011-10-07 | 0.51 | 3.62 | 2012-10-06 | 0.72 | 7.93 | 2013-10-07 | 0.63 | 5.66 | 2014-10-07 | 0.71 | 7.58
2005-10-08 | 0.44 | 4.24 | 2006-10-08 | 0.41 | 3.11 | 2007-10-08 | 1.09 | 34.39 | 2008-10-07 | 0.39 | 3.05 | 2009-10-08 | 0.36 | 2.77 | 2010-10-08 | 0.62 | 7.53 | 2011-10-08 | 0.51 | 3.57 | 2012-10-07 | 0.7 | 7.3 | 2013-10-08 | 0.65 | 6.19 | 2014-10-08 | 0.66 | 6.31
2005-10-09 | 0.43 | 3.97 | 2006-10-09 | 0.41 | 3.13 | 2007-10-09 | 1 | 27.7 | 2008-10-08 | 0.39 | 2.97 | 2009-10-09 | 0.35 | 2.64 | 2010-10-09 | 0.69 | 9.1 | 2011-10-09 | 0.51 | 3.56 | 2012-10-08 | 0.69 | 7.06 | 2013-10-09 | 0.75 | 8.67 | 2014-10-09 | 0.67 | 6.68
2005-10-10 | 0.42 | 3.87 | 2006-10-10 | 0.43 | 3.42 | 2007-10-10 | 0.73 | 12.74 | 2008-10-09 | 0.38 | 2.91 | 2009-10-10 | 0.35 | 2.63 | 2010-10-10 | 0.66 | 8.32 | 2011-10-10 | 0.51 | 3.57 | 2012-10-09 | 0.69 | 7.03 | 2013-10-10 | 0.74 | 8.45 | 2014-10-10 | 0.7 | 7.25
2005-10-11 | 0.41 | 3.75 | 2006-10-11 | 0.39 | 2.91 | 2007-10-11 | 0.66 | 9.86 | 2008-10-10 | 0.38 | 2.86 | 2009-10-11 | 0.34 | 2.51 | 2010-10-11 | 0.65 | 8.19 | 2011-10-11 | 0.5 | 3.46 | 2012-10-10 | 0.69 | 7.03 | 2013-10-11 | 0.84 | 11.44 | 2014-10-11 | 0.69 | 7.06
2005-10-12 | 0.41 | 3.71 | 2006-10-12 | 0.39 | 2.78 | 2007-10-12 | 0.63 | 8.94 | 2008-10-11 | 0.37 | 2.77 | 2009-10-12 | 0.35 | 2.61 | 2010-10-12 | 0.64 | 7.97 | 2011-10-12 | 0.5 | 3.42 | 2012-10-11 | 0.68 | 6.9 | 2013-10-12 | 0.73 | 8.06 | 2014-10-12 | 0.69 | 7.07
2005-10-13 | 0.41 | 3.62 | 2006-10-13 | 0.42 | 3.32 | 2007-10-13 | 0.57 | 7.05 | 2008-10-12 | 0.33 | 2.17 | 2009-10-13 | 0.35 | 2.62 | 2010-10-13 | 0.64 | 7.85 | 2011-10-13 | 0.5 | 3.44 | 2012-10-12 | 0.68 | 6.8 | 2013-10-13 | 0.68 | 6.91 | 2014-10-13 | 0.72 | 7.76
2005-10-14 | 0.41 | 3.68 | 2006-10-14 | 0.39 | 2.87 | 2007-10-14 | 0.54 | 6.1 | 2008-10-13 | 0.33 | 2.09 | 2009-10-14 | 0.35 | 2.59 | 2010-10-14 | 0.63 | 7.7 | 2011-10-14 | 0.52 | 3.69 | 2012-10-13 | 0.68 | 6.69 | 2013-10-14 | 0.66 | 6.44 | 2014-10-14 | 0.7 | 7.28
2005-10-15 | 0.41 | 3.6 | 2006-10-15 | 0.39 | 2.83 | 2007-10-15 | 0.52 | 5.69 | 2008-10-14 | 0.32 | 1.97 | 2009-10-15 | 0.35 | 2.58 | 2010-10-15 | 0.63 | 7.61 | 2011-10-15 | 0.52 | 3.78 | 2012-10-14 | 0.67 | 6.61 | 2013-10-15 | 0.65 | 6.07 | 2014-10-15 | 0.68 | 6.8
2005-10-16 | 0.4 | 3.51 | 2006-10-16 | 0.4 | 2.92 | 2007-10-16 | 0.52 | 5.53 | 2008-10-15 | 0.31 | 1.85 | 2009-10-16 | 0.34 | 2.5 | 2010-10-16 | 0.62 | 7.59 | 2011-10-16 | 0.5 | 3.49 | 2012-10-15 | 0.66 | 6.39 | 2013-10-16 | 0.61 | 5.15 | 2014-10-16 | 0.68 | 6.71
2005-10-17 | 0.4 | 3.47 | 2006-10-17 | 0.39 | 2.84 | 2007-10-17 | 0.51 | 5.27 | 2008-10-16 | 0.31 | 1.89 | 2009-10-17 | 0.36 | 2.77 | 2010-10-17 | 0.62 | 7.53 | 2011-10-17 | 0.49 | 3.3 | 2012-10-16 | 0.66 | 6.32 | 2013-10-17 | 0.63 | 5.57 | 2014-10-17 | 0.68 | 6.7
2005-10-18 | 0.4 | 3.43 | 2006-10-18 | 0.4 | 2.91 | 2007-10-18 | 0.5 | 5.11 | 2008-10-17 | 0.33 | 2.07 | 2009-10-18 | 0.36 | 2.77 | 2010-10-18 | 0.63 | 7.76 | 2011-10-18 | 0.49 | 3.27 | 2012-10-17 | 0.66 | 6.23 | 2013-10-18 | 0.63 | 5.59 | 2014-10-18 | 0.67 | 6.58
2005-10-19 | 0.39 | 3.35 | 2006-10-19 | 0.4 | 2.98 | 2007-10-19 | 0.54 | 6.07 | 2008-10-18 | 0.33 | 2.08 | 2009-10-19 | 0.34 | 2.46 | 2010-10-19 | 0.62 | 7.47 | 2011-10-19 | 0.48 | 3.2 | 2012-10-18 | 0.65 | 6.14 | 2013-10-19 | 0.63 | 5.74 | 2014-10-19 | 0.67 | 6.55
2005-10-20 | 0.41 | 3.68 | 2006-10-20 | 0.39 | 2.89 | 2007-10-20 | 0.58 | 7.33 | 2008-10-19 | 0.32 | 1.96 | 2009-10-20 | 0.33 | 2.37 | 2010-10-20 | 0.61 | 7.36 | 2011-10-20 | 0.49 | 3.27 | 2012-10-19 | 0.65 | 6.12 | 2013-10-20 | 0.63 | 5.76 | 2014-10-20 | 0.7 | 7.4
2005-10-21 | 0.41 | 3.76 | 2006-10-21 | 0.39 | 2.79 | 2007-10-21 | 0.58 | 7.29 | 2008-10-20 | 0.33 | 2.08 | 2009-10-21 | 0.32 | 2.26 | 2010-10-21 | 0.61 | 7.25 | 2011-10-21 | 0.49 | 3.29 | 2012-10-20 | 0.65 | 6.13 | 2013-10-21 | 0.62 | 5.45 | 2014-10-21 | 0.75 | 8.68
2005-10-22 | 0.41 | 3.69 | 2006-10-22 | 0.42 | 3.41 | 2007-10-22 | 0.58 | 7.3 | 2008-10-21 | 0.32 | 1.98 | 2009-10-22 | 0.32 | 2.28 | 2010-10-22 | 0.61 | 7.21 | 2011-10-22 | 0.64 | 5.77 | 2012-10-21 | 0.65 | 6.04 | 2013-10-22 | 0.62 | 5.41 | 2014-10-22 | 1.09 | 22.02
2005-10-23 | 0.4 | 3.58 | 2006-10-23 | 0.47 | 4.13 | 2007-10-23 | 0.58 | 7.28 | 2008-10-22 | 0.33 | 2.16 | 2009-10-23 | 0.33 | 2.38 | 2010-10-23 | 0.61 | 7.15 | 2011-10-23 | 0.58 | 4.65 | 2012-10-22 | 0.72 | 8.11 | 2013-10-23 | 0.61 | 5.25 | 2014-10-23 | 0.87 | 12.4
2005-10-24 | 0.4 | 3.54 | 2006-10-24 | 0.41 | 3.18 | 2007-10-24 | 0.58 | 7.27 | 2008-10-23 | 0.36 | 2.54 | 2009-10-24 | 0.33 | 2.38 | 2010-10-24 | 0.66 | 8.35 | 2011-10-24 | 0.54 | 4.02 | 2012-10-23 | 0.8 | 10.21 | 2013-10-24 | 0.6 | 5.09 | 2014-10-24 | 0.78 | 9.35
2005-10-25 | 0.4 | 3.49 | 2006-10-25 | 0.4 | 2.91 | 2007-10-25 | 0.61 | 8.28 | 2008-10-24 | 0.34 | 2.29 | 2009-10-25 | 0.33 | 2.38 | 2010-10-25 | 0.63 | 7.79 | 2011-10-25 | 0.52 | 3.68 | 2012-10-24 | 0.69 | 6.98 | 2013-10-25 | 0.6 | 4.94 | 2014-10-25 | 0.74 | 8.46
2005-10-26 | 0.4 | 3.47 | 2006-10-26 | 0.39 | 2.88 | 2007-10-26 | 0.87 | 19.71 | 2008-10-25 | 0.33 | 2.11 | 2009-10-26 | 0.33 | 2.37 | 2010-10-26 | 0.59 | 6.7 | 2011-10-26 | 0.5 | 3.44 | 2012-10-25 | 0.66 | 6.39 | 2013-10-26 | 0.6 | 4.93 | 2014-10-26 | 0.73 | 7.99
2005-10-27 | 0.4 | 3.45 | 2006-10-27 | 0.4 | 2.96 | 2007-10-27 | 0.68 | 10.77 | 2008-10-26 | 0.32 | 2.03 | 2009-10-27 | 0.32 | 2.26 | 2010-10-27 | 0.59 | 6.78 | 2011-10-27 | 0.49 | 3.27 | 2012-10-26 | 0.65 | 6.16 | 2013-10-27 | 0.6 | 4.93 | 2014-10-27 | 0.72 | 7.7
2005-10-28 | 0.39 | 3.3 | 2006-10-28 | 0.39 | 2.83 | 2007-10-28 | 0.63 | 8.96 | 2008-10-27 | 0.32 | 1.92 | 2009-10-28 | 0.32 | 2.26 | 2010-10-28 | 0.6 | 6.97 | 2011-10-28 | 0.49 | 3.29 | 2012-10-27 | 0.81 | 11.62 | 2013-10-28 | 0.59 | 4.81 | 2014-10-28 | 0.71 | 7.54
2005-10-29 | 0.38 | 3.16 | 2006-10-29 | 0.39 | 2.78 | 2007-10-29 | 0.56 | 6.61 | 2008-10-28 | 0.31 | 1.87 | 2009-10-29 | 0.33 | 2.33 | 2010-10-29 | 0.6 | 6.99 | 2011-10-29 | 0.49 | 3.27 | 2012-10-28 | 0.91 | 14.02 | 2013-10-29 | 0.59 | 4.81 | 2014-10-29 | 0.7 | 7.4
2005-10-30 | 0.38 | 3.12 | 2006-10-30 | 0.38 | 2.75 | 2007-10-30 | 0.58 | 7.16 | 2008-10-29 | 0.33 | 2.09 | 2009-10-30 | 0.33 | 2.38 | 2010-10-30 | 0.6 | 6.92 | 2011-10-30 | 0.48 | 3.21 | 2012-10-29 | 0.75 | 8.63 | 2013-10-30 | 0.56 | 4.28 | 2014-10-30 | 0.7 | 7.32
2005-10-31 | 0.38 | 3.12 | 2006-10-31 | 0.37 | 2.54 | 2007-10-31 | 0.59 | 7.55 | 2008-10-30 | 0.35 | 2.32 | 2009-10-31 | 0.33 | 2.38 | 2010-10-31 | 0.59 | 6.9 | 2011-10-31 | 0.48 | 3.15 | 2012-10-30 | 0.71 | 7.47 | 2013-10-31 | 0.59 | 4.88 | 2014-10-31 | 0.77 | 9.26
2005-11-01 | 0.37 | 3.05 | 2006-11-01 | 0.32 | 1.92 | 2007-11-01 | 0.58 | 7.33 | 2008-10-31 | 0.34 | 2.22 | 2009-11-01 | 0.33 | 2.38 | 2010-11-01 | 0.59 | 6.77 | 2011-11-01 | 0.48 | 3.14 | 2012-10-31 | 0.68 | 6.87 | 2013-11-01 | 0.59 | 4.91 | 2014-11-01 | 0.87 | 12.37
2005-11-02 | 0.37 | 3.05 | 2006-11-02 | 0.3 | 1.66 | 2007-11-02 | 0.51 | 5.31 | 2008-11-01 | 0.32 | 2.01 | 2009-11-02 | 0.33 | 2.38 | 2010-11-02 | 0.58 | 6.5 | 2011-11-02 | 0.48 | 3.2 | 2012-11-01 | 0.67 | 6.55 | 2013-11-02 | 0.59 | 4.84 | 2014-11-02 | 0.78 | 9.62
2005-11-03 | 0.38 | 3.09 | 2006-11-03 | 0.3 | 1.6 | 2007-11-03 | 0.47 | 4.39 | 2008-11-02 | 0.32 | 1.93 | 2009-11-03 | 0.33 | 2.38 | 2010-11-03 | 0.58 | 6.62 | 2011-11-03 | 0.48 | 3.19 | 2012-11-02 | 0.65 | 6.17 | 2013-11-03 | 0.59 | 4.81 | 2014-11-03 | 0.75 | 8.67
2005-11-04 | 0.38 | 3.1 | 2006-11-04 | 0.39 | 2.8 | 2007-11-04 | 0.46 | 4.25 | 2008-11-03 | 0.3 | 1.72 | 2009-11-04 | 0.33 | 2.38 | 2010-11-04 | 0.59 | 6.84 | 2011-11-04 | 0.48 | 3.12 | 2012-11-03 | 0.65 | 6.05 | 2013-11-04 | 0.59 | 4.74 | 2014-11-04 | 0.74 | 8.33
2005-11-05 | 0.38 | 3.12 | 2006-11-05 | 0.4 | 2.99 | 2007-11-05 | 0.47 | 4.29 | 2008-11-04 | 0.32 | 2.03 | 2009-11-05 | 0.33 | 2.38 | 2010-11-05 | 0.59 | 6.77 | 2011-11-05 | 0.82 | 10.16 | 2012-11-04 | 0.66 | 6.37 | 2013-11-05 | 0.58 | 4.64 | 2014-11-05 | 0.73 | 7.96
2005-11-06 | 0.48 | 5.11 | 2006-11-06 | 0.4 | 2.92 | 2007-11-06 | 0.5 | 5.19 | 2008-11-05 | 0.32 | 1.93 | 2009-11-06 | 0.33 | 2.38 | 2010-11-06 | 0.59 | 6.8 | 2011-11-06 | 0.86 | 11.2 | 2012-11-05 | 0.67 | 6.67 | 2013-11-06 | 0.58 | 4.64 | 2014-11-06 | 0.72 | 7.75
2005-11-07 | 0.43 | 4 | 2006-11-07 | 0.39 | 2.89 | 2007-11-07 | 0.52 | 5.51 | 2008-11-06 | 0.3 | 1.72 | 2009-11-07 | 0.33 | 2.38 | 2010-11-07 | 0.59 | 6.79 | 2011-11-07 | 0.86 | 10.96 | 2012-11-06 | 0.68 | 6.8 | 2013-11-07 | 0.58 | 4.6 | 2014-11-07 | 0.71 | 7.56
2005-11-08 | 0.38 | 3.08 | 2006-11-08 | 0.39 | 2.82 | 2007-11-08 | 0.47 | 4.28 | 2008-11-07 | 0.3 | 1.72 | 2009-11-08 | 0.33 | 2.38 | 2010-11-08 | 0.58 | 6.67 | 2011-11-08 | 0.66 | 6.12 | 2012-11-07 | 0.67 | 6.64 | 2013-11-08 | 0.58 | 4.59 | 2014-11-08 | 0.71 | 7.55
2005-11-09 | 0.36 | 2.8 | 2006-11-09 | 0.39 | 2.83 | 2007-11-09 | 0.51 | 5.25 | 2008-11-08 | 0.33 | 2.05 | 2009-11-09 | 0.33 | 2.38 | 2010-11-09 | 0.58 | 6.54 | 2011-11-09 | 0.61 | 5.15 | 2012-11-08 | 0.67 | 6.56 | 2013-11-09 | 0.59 | 4.81 | 2014-11-09 | 0.7 | 7.37
2005-11-10 | 0.35 | 2.64 | 2006-11-10 | 0.39 | 2.82 | 2007-11-10 | 0.54 | 6.12 | 2008-11-09 | 0.31 | 1.9 | 2009-11-10 | 0.33 | 2.38 | 2010-11-10 | 0.64 | 7.99 | 2011-11-10 | 0.57 | 4.57 | 2012-11-09 | 0.67 | 6.46 | 2013-11-10 | 0.71 | 7.48 | 2014-11-10 | 0.7 | 7.3
2005-11-11 | 0.38 | 3.23 | 2006-11-11 | 0.38 | 2.73 | 2007-11-11 | 0.54 | 6.01 | 2008-11-10 | 0.3 | 1.72 | 2009-11-11 | 0.33 | 2.38 | 2010-11-11 | 0.61 | 7.21 | 2011-11-11 | 0.57 | 4.52 | 2012-11-10 | 0.65 | 6.11 | 2013-11-11 | 0.6 | 5.02 | 2014-11-11 | 0.7 | 7.19
2005-11-12 | 0.39 | 3.36 | 2006-11-12 | 0.38 | 2.61 | 2007-11-12 | 0.53 | 5.91 | 2008-11-11 | 0.3 | 1.72 | 2009-11-12 | 0.33 | 2.38 | 2010-11-12 | 0.52 | 5.51 | 2011-11-12 | 0.56 | 4.39 | 2012-11-11 | 0.68 | 6.92 | 2013-11-12 | 0.58 | 4.72 | 2014-11-12 | 0.69 | 7
2005-11-13 | 0.37 | 2.96 | 2006-11-13 | 0.38 | 2.62 | 2007-11-13 | 0.53 | 5.91 | 2008-11-12 | 0.31 | 1.88 | 2009-11-13 | 0.33 | 2.38 | 2010-11-13 | 0.54 | 5.79 | 2011-11-13 | 0.54 | 4.04 | 2012-11-12 | 0.67 | 6.61 | 2013-11-13 | 0.58 | 4.55 | 2014-11-13 | 0.69 | 6.93
2005-11-14 | 0.36 | 2.78 | 2006-11-14 | 0.38 | 2.65 | 2007-11-14 | 0.53 | 5.88 | 2008-11-13 | - | - | 2009-11-14 | 0.33 | 2.38 | 2010-11-14 | 0.58 | 6.56 | 2011-11-14 | 0.53 | 3.82 | 2012-11-13 | 0.67 | 6.52 | 2013-11-14 | 0.57 | 4.51 | 2014-11-14 | 0.67 | 6.53
2005-11-15 | 0.35 | 2.6 | 2006-11-15 | 0.36 | 2.42 | 2007-11-15 | 0.53 | 5.71 | 2008-11-14 | 0.33 | 2.16 | 2009-11-15 | 0.33 | 2.38 | 2010-11-15 | 0.57 | 6.31 | 2011-11-15 | 0.52 | 3.68 | 2012-11-14 | 0.67 | 6.61 | 2013-11-15 | 0.58 | 4.58 | 2014-11-15 | 0.68 | 6.77
2005-11-16 | 0.34 | 2.54 | 2006-11-16 | 0.39 | 2.88 | 2007-11-16 | 0.51 | 5.28 | 2008-11-15 | 0.32 | 1.93 | 2009-11-16 | 0.33 | 2.38 | 2010-11-16 | 0.57 | 6.38 | 2011-11-16 | 0.52 | 3.75 | 2012-11-15 | 0.66 | 6.39 | 2013-11-16 | 0.57 | 4.48 | 2014-11-16 | 0.68 | 6.79
2005-11-17 | 0.35 | 2.65 | 2006-11-17 | 0.36 | 2.44 | 2007-11-17 | 0.53 | 5.7 | 2008-11-16 | 0.3 | 1.72 | 2009-11-17 | 0.33 | 2.38 | 2010-11-17 | 0.58 | 6.62 | 2011-11-17 | 0.52 | 3.72 | 2012-11-16 | 0.66 | 6.33 | 2013-11-17 | 0.56 | 4.33 | 2014-11-17 | 0.68 | 6.79
2005-11-18 | 0.35 | 2.66 | 2006-11-18 | 0.37 | 2.55 | 2007-11-18 | 0.52 | 5.65 | 2008-11-17 | 0.3 | 1.72 | 2009-11-18 | 0.33 | 2.38 | 2010-11-18 | 0.58 | 6.6 | 2011-11-18 | 0.54 | 4.05 | 2012-11-17 | 0.74 | 8.23 | 2013-11-18 | 0.57 | 4.51 | 2014-11-18 | 0.69 | 7.13
2005-11-19 | 0.34 | 2.55 | 2006-11-19 | 0.37 | 2.53 | 2007-11-19 | 0.52 | 5.57 | 2008-11-18 | 0.3 | 1.72 | 2009-11-19 | 0.33 | 2.38 | 2010-11-19 | 0.59 | 6.71 | 2011-11-19 | 1.07 | 17.17 | 2012-11-18 | 0.7 | 7.4 | 2013-11-19 | 0.58 | 4.7 | 2014-11-19 | 0.68 | 6.77
2005-11-20 | 0.34 | 2.55 | 2006-11-20 | 0.37 | 2.5 | 2007-11-20 | 0.53 | 5.75 | 2008-11-19 | 0.3 | 1.72 | 2009-11-20 | 0.33 | 2.38 | 2010-11-20 | 0.59 | 6.85 | 2011-11-20 | 0.83 | 9.99 | 2012-11-19 | 0.68 | 6.84 | 2013-11-20 | 0.57 | 4.51 | 2014-11-20 | 0.68 | 6.87
2005-11-21 | 0.34 | 2.56 | 2006-11-21 | 0.36 | 2.46 | 2007-11-21 | 0.53 | 5.7 | 2008-11-20 | 0.31 | 1.83 | 2009-11-21 | 0.33 | 2.38 | 2010-11-21 | 0.58 | 6.66 | 2011-11-21 | 0.71 | 7.16 | 2012-11-20 | 0.68 | 6.69 | 2013-11-21 | 0.57 | 4.51 | 2014-11-21 | 0.68 | 6.71
2005-11-22 | 0.34 | 2.56 | 2006-11-22 | 0.37 | 2.47 | 2007-11-22 | 0.52 | 5.67 | 2008-11-21 | 0.32 | 2.01 | 2009-11-22 | 0.33 | 2.38 | 2010-11-22 | 0.58 | 6.65 | 2011-11-22 | 0.66 | 6.02 | 2012-11-21 | 0.67 | 6.58 | 2013-11-22 | 0.57 | 4.48 | 2014-11-22 | 0.68 | 6.78
2005-11-23 | 0.34 | 2.51 | 2006-11-23 | 0.37 | 2.52 | 2007-11-23 | 0.52 | 5.68 | 2008-11-22 | 0.33 | 2.08 | 2009-11-23 | 0.33 | 2.38 | 2010-11-23 | 0.58 | 6.59 | 2011-11-23 | 0.63 | 5.62 | 2012-11-22 | 0.69 | 6.97 | 2013-11-23 | 0.57 | 4.47 | 2014-11-23 | 0.68 | 6.79
2005-11-24 | 0.35 | 2.59 | 2006-11-24 | 0.36 | 2.39 | 2007-11-24 | 0.52 | 5.64 | 2008-11-23 | 0.33 | 2.06 | 2009-11-24 | 0.33 | 2.38 | 2010-11-24 | 0.58 | 6.59 | 2011-11-24 | 0.61 | 5.1 | 2012-11-23 | 0.66 | 6.43 | 2013-11-24 | 0.57 | 4.4 | 2014-11-24 | 0.91 | 17.03
2005-11-25 | 0.33 | 2.42 | 2006-11-25 | 0.35 | 2.21 | 2007-11-25 | 0.52 | 5.65 | 2008-11-24 | 0.34 | 2.22 | 2009-11-25 | 0.33 | 2.38 | 2010-11-25 | 0.57 | 6.43 | 2011-11-25 | 0.58 | 4.71 | 2012-11-24 | 0.66 | 6.24 | 2013-11-25 | 0.84 | 11.45 | 2014-11-25 | 1.32 | 35.08
2005-11-26 | 0.33 | 2.36 | 2006-11-26 | 0.35 | 2.25 | 2007-11-26 | 0.52 | 5.65 | 2008-11-25 | 0.35 | 2.34 | 2009-11-26 | 0.33 | 2.38 | 2010-11-26 | 0.57 | 6.33 | 2011-11-26 | 0.57 | 4.5 | 2012-11-25 | 0.66 | 6.27 | 2013-11-26 | 0.71 | 7.48 | 2014-11-26 | 0.97 | 16.38
2005-11-27 | 0.33 | 2.36 | 2006-11-27 | 0.41 | 3.3 | 2007-11-27 | 0.52 | 5.59 | 2008-11-26 | 0.33 | 2.13 | 2009-11-27 | 0.34 | 2.48 | 2010-11-27 | 0.56 | 6.22 | 2011-11-27 | 0.57 | 4.58 | 2012-11-26 | 0.68 | 6.78 | 2013-11-27 | 0.64 | 5.97 | 2014-11-27 | 0.82 | 10.84
2005-11-28 | 0.34 | 2.53 | 2006-11-28 | 0.52 | 5.24 | 2007-11-28 | 0.52 | 5.59 | 2008-11-27 | 0.33 | 2.14 | 2009-11-28 | 0.35 | 2.64 | 2010-11-28 | 0.57 | 6.33 | 2011-11-28 | 0.56 | 4.31 | 2012-11-27 | 0.67 | 6.45 | 2013-11-28 | 0.65 | 5.99 | 2014-11-28 | 0.8 | 9.97
2005-11-29 | 0.34 | 2.57 | 2006-11-29 | 0.4 | 2.98 | 2007-11-29 | 0.52 | 5.53 | 2008-11-28 | 0.35 | 2.34 | 2009-11-29 | 0.36 | 2.78 | 2010-11-29 | 0.57 | 6.4 | 2011-11-29 | 0.55 | 4.21 | 2012-11-28 | 0.67 | 6.68 | 2013-11-29 | 0.63 | 5.71 | 2014-11-29 | 0.79 | 9.85
2005-11-30 | 0.34 | 2.46 | 2006-11-30 | 0.34 | 2.14 | 2007-11-30 | 0.5 | 5.03 | 2008-11-29 | 0.33 | 2.09 | 2009-11-30 | 0.38 | 3.02 | 2010-11-30 | 0.57 | 6.45 | 2011-11-30 | 0.61 | 5.29 | 2012-11-29 | 0.69 | 7.14 | 2013-11-30 | 0.62 | 5.54 | 2014-11-30 | 0.83 | 11.08
2005-12-01 | 0.34 | 2.46 | 2006-12-01 | 0.32 | 1.91 | 2007-12-01 | 0.52 | 5.55 | 2008-11-30 | 0.33 | 2.08 | 2009-12-01 | 0.36 | 2.82 | 2010-12-01 | 0.57 | 6.38 | 2011-12-01 | 0.89 | 11.51 | 2012-11-30 | 0.69 | 7.06 | 2013-12-01 | 0.61 | 5.33 | 2014-12-01 | 0.85 | 11.57
2005-12-02 | 0.34 | 2.45 | 2006-12-02 | 0.32 | 1.85 | 2007-12-02 | 0.53 | 5.74 | 2008-12-01 | 0.33 | 2.11 | 2009-12-02 | 0.36 | 2.77 | 2010-12-02 | 0.57 | 6.28 | 2011-12-02 | 0.78 | 8.72 | 2012-12-01 | 0.69 | 6.98 | 2013-12-02 | 0.61 | 5.2 | 2014-12-02 | 0.82 | 10.67
2005-12-03 | 0.33 | 2.36 | 2006-12-03 | 0.31 | 1.77 | 2007-12-03 | 0.55 | 6.39 | 2008-12-02 | 0.32 | 2.02 | 2009-12-03 | 0.36 | 2.77 | 2010-12-03 | 0.56 | 6.16 | 2011-12-03 | 0.72 | 7.41 | 2012-12-02 | 0.69 | 7.04 | 2013-12-03 | 0.6 | 5.08 | 2014-12-03 | 0.8 | 10.15
2005-12-04 | 0.34 | 2.51 | 2006-12-04 | 0.31 | 1.72 | 2007-12-04 | 0.47 | 4.53 | 2008-12-03 | 0.31 | 1.8 | 2009-12-04 | 0.35 | 2.7 | 2010-12-04 | 0.57 | 6.34 | 2011-12-04 | 0.67 | 6.32 | 2012-12-03 | 0.69 | 7.05 | 2013-12-04 | 0.6 | 5.13 | 2014-12-04 | 0.79 | 9.8
2005-12-05 | 0.35 | 2.62 | 2006-12-05 | 0.3 | 1.64 | 2007-12-05 | 0.43 | 3.5 | 2008-12-04 | 0.32 | 2.04 | 2009-12-05 | 0.37 | 2.86 | 2010-12-05 | 0.57 | 6.27 | 2011-12-05 | 0.64 | 5.67 | 2012-12-04 | 0.69 | 7.13 | 2013-12-05 | 0.6 | 5.07 | 2014-12-05 | 0.78 | 9.6
2005-12-06 | 0.34 | 2.55 | 2006-12-06 | 0.3 | 1.61 | 2007-12-06 | 0.42 | 3.45 | 2008-12-05 | 0.33 | 2.15 | 2009-12-06 | 0.38 | 3.03 | 2010-12-06 | 0.56 | 6.22 | 2011-12-06 | 0.62 | 5.32 | 2012-12-05 | 0.7 | 7.27 | 2013-12-06 | 0.6 | 5.01 | 2014-12-06 | 0.76 | 8.99
2005-12-07 | 0.33 | 2.39 | 2006-12-07 | 0.3 | 1.64 | 2007-12-07 | 0.43 | 3.46 | 2008-12-06 | 0.33 | 2.17 | 2009-12-07 | 0.36 | 2.78 | 2010-12-07 | 0.57 | 6.28 | 2011-12-07 | 0.6 | 5.03 | 2012-12-06 | 0.73 | 8.16 | 2013-12-07 | 0.59 | 4.83 | 2014-12-07 | 0.76 | 8.84
2005-12-08 | 0.33 | 2.39 | 2006-12-08 | 0.39 | 2.92 | 2007-12-08 | 0.42 | 3.42 | 2008-12-07 | 0.33 | 2.16 | 2009-12-08 | 0.36 | 2.77 | 2010-12-08 | 0.57 | 6.36 | 2011-12-08 | 0.58 | 4.71 | 2012-12-07 | 0.71 | 7.58 | 2013-12-08 | 0.59 | 4.83 | 2014-12-08 | 0.76 | 8.8
2005-12-09 | 0.33 | 2.37 | 2006-12-09 | 0.42 | 3.24 | 2007-12-09 | 0.42 | 3.36 | 2008-12-08 | 0.33 | 2.16 | 2009-12-09 | 0.36 | 2.77 | 2010-12-09 | 0.58 | 6.69 | 2011-12-09 | 0.58 | 4.63 | 2012-12-08 | 0.72 | 7.68 | 2013-12-09 | 0.58 | 4.71 | 2014-12-09 | 0.75 | 8.5
2005-12-10 | 0.34 | 2.45 | 2006-12-10 | 0.4 | 2.99 | 2007-12-10 | 0.42 | 3.36 | 2008-12-09 | 0.34 | 2.18 | 2009-12-10 | 0.36 | 2.83 | 2010-12-10 | 0.57 | 6.4 | 2011-12-10 | 0.57 | 4.49 | 2012-12-09 | 0.71 | 7.44 | 2013-12-10 | 0.59 | 4.81 | 2014-12-10 | 0.74 | 8.36
2005-12-11 | 0.34 | 2.5 | 2006-12-11 | 0.38 | 2.69 | 2007-12-11 | 0.42 | 3.45 | 2008-12-10 | 0.33 | 2.1 | 2009-12-11 | 0.4 | 3.4 | 2010-12-11 | 0.56 | 6.22 | 2011-12-11 | 0.57 | 4.45 | 2012-12-10 | 0.7 | 7.27 | 2013-12-11 | 0.59 | 4.74 | 2014-12-11 | 0.74 | 8.35
2005-12-12 | 0.33 | 2.41 | 2006-12-12 | 0.37 | 2.56 | 2007-12-12 | 0.42 | 3.36 | 2008-12-11 | 0.33 | 2.05 | 2009-12-12 | 0.4 | 3.36 | 2010-12-12 | 0.57 | 6.3 | 2011-12-12 | 0.55 | 4.25 | 2012-12-11 | 0.7 | 7.26 | 2013-12-12 | 0.59 | 4.74 | 2014-12-12 | 0.74 | 8.27
2005-12-13 | 0.33 | 2.36 | 2006-12-13 | 0.38 | 2.64 | 2007-12-13 | 0.42 | 3.36 | 2008-12-12 | 0.33 | 2.09 | 2009-12-13 | 0.38 | 3.04 | 2010-12-13 | 0.61 | 7.21 | 2011-12-13 | 0.55 | 4.13 | 2012-12-12 | 0.7 | 7.29 | 2013-12-13 | 0.58 | 4.71 | 2014-12-13 | 0.74 | 8.27
2005-12-14 | 0.33 | 2.36 | 2006-12-14 | 0.37 | 2.52 | 2007-12-14 | 0.42 | 3.3 | 2008-12-13 | 0.33 | 2.1 | 2009-12-14 | 0.37 | 2.9 | 2010-12-14 | 0.6 | 6.93 | 2011-12-14 | 0.54 | 4.03 | 2012-12-13 | 0.69 | 7.09 | 2013-12-14 | 0.58 | 4.61 | 2014-12-14 | 0.73 | 8.1
2005-12-15 | 0.33 | 2.36 | 2006-12-15 | 0.36 | 2.41 | 2007-12-15 | 0.41 | 3.17 | 2008-12-14 | 0.32 | 1.96 | 2009-12-15 | 0.37 | 2.84 | 2010-12-15 | 0.58 | 6.5 | 2011-12-15 | 0.53 | 3.81 | 2012-12-14 | 0.91 | 15.67 | 2013-12-15 | 0.57 | 4.5 | 2014-12-15 | 0.73 | 7.95
2005-12-16 | 0.33 | 2.37 | 2006-12-16 | 0.37 | 2.48 | 2007-12-16 | 0.41 | 3.17 | 2008-12-15 | 0.31 | 1.84 | 2009-12-16 | 0.36 | 2.77 | 2010-12-16 | 0.58 | 6.48 | 2011-12-16 | 0.52 | 3.69 | 2012-12-15 | 1.12 | 23.03 | 2013-12-16 | 0.58 | 4.6 | 2014-12-16 | 0.73 | 8.14
2005-12-17 | 0.34 | 2.44 | 2006-12-17 | 0.37 | 2.48 | 2007-12-17 | 0.41 | 3.16 | 2008-12-16 | 0.31 | 1.84 | 2009-12-17 | 0.36 | 2.77 | 2010-12-17 | 0.58 | 6.55 | 2011-12-17 | 0.52 | 3.69 | 2012-12-16 | 0.93 | 14.56 | 2013-12-17 | 0.58 | 4.64 | 2014-12-17 | 0.73 | 8.03
2005-12-18 | 0.33 | 2.37 | 2006-12-18 | 0.38 | 2.62 | 2007-12-18 | 0.41 | 3.1 | 2008-12-17 | 0.32 | 1.92 | 2009-12-18 | 0.36 | 2.75 | 2010-12-18 | 0.58 | 6.55 | 2011-12-18 | 0.52 | 3.79 | 2012-12-17 | 0.85 | 11.62 | 2013-12-18 | 0.58 | 4.63 | 2014-12-18 | 0.72 | 7.71
2005-12-19 | 0.33 | 2.33 | 2006-12-19 | 0.37 | 2.49 | 2007-12-19 | 0.41 | 3.1 | 2008-12-18 | 0.32 | 1.91 | 2009-12-19 | 0.34 | 2.56 | 2010-12-19 | 0.57 | 6.43 | 2011-12-19 | 0.52 | 3.78 | 2012-12-18 | 0.81 | 10.29 | 2013-12-19 | 0.57 | 4.38 | 2014-12-19 | 0.72 | 7.81
2005-12-20 | 0.39 | 3.56 | 2006-12-20 | 0.36 | 2.4 | 2007-12-20 | 0.4 | 2.99 | 2008-12-19 | 0.34 | 2.21 | 2009-12-20 | 0.35 | 2.64 | 2010-12-20 | 0.57 | 6.38 | 2011-12-20 | 0.52 | 3.74 | 2012-12-19 | 0.78 | 9.59 | 2013-12-20 | 0.58 | 4.55 | 2014-12-20 | 0.74 | 8.44
2005-12-21 | 0.4 | 3.57 | 2006-12-21 | 0.36 | 2.37 | 2007-12-21 | 0.4 | 2.98 | 2008-12-20 | 0.36 | 2.47 | 2009-12-21 | 0.35 | 2.64 | 2010-12-21 | 0.57 | 6.37 | 2011-12-21 | 0.52 | 3.73 | 2012-12-20 | 0.76 | 8.77 | 2013-12-21 | 0.58 | 4.66 | 2014-12-21 | 0.74 | 8.28
2005-12-22 | 0.34 | 2.53 | 2006-12-22 | 0.35 | 2.27 | 2007-12-22 | 0.43 | 3.53 | 2008-12-21 | 0.38 | 2.78 | 2009-12-22 | 0.35 | 2.64 | 2010-12-22 | 0.57 | 6.37 | 2011-12-22 | 0.51 | 3.57 | 2012-12-21 | 0.78 | 9.61 | 2013-12-22 | 0.58 | 4.58 | 2014-12-22 | 0.74 | 8.27
2005-12-23 | 0.34 | 2.54 | 2006-12-23 | 0.35 | 2.26 | 2007-12-23 | 0.43 | 3.55 | 2008-12-22 | 0.36 | 2.57 | 2009-12-23 | 0.36 | 2.71 | 2010-12-23 | 0.57 | 6.31 | 2011-12-23 | 0.5 | 3.49 | 2012-12-22 | 0.82 | 10.81 | 2013-12-23 | 0.57 | 4.51 | 2014-12-23 | 0.73 | 8.14
2005-12-24 | 0.34 | 2.46 | 2006-12-24 | 0.35 | 2.22 | 2007-12-24 | 0.41 | 3.24 | 2008-12-23 | 0.37 | 2.68 | 2009-12-24 | 0.36 | 2.77 | 2010-12-24 | 0.55 | 5.97 | 2011-12-24 | 0.5 | 3.43 | 2012-12-23 | 0.77 | 9.21 | 2013-12-24 | 0.57 | 4.48 | 2014-12-24 | 0.72 | 7.93
2005-12-25 | 0.21 | 0.95 | 2006-12-25 | 0.35 | 2.19 | 2007-12-25 | 0.39 | 2.79 | 2008-12-24 | 0.37 | 2.72 | 2009-12-25 | 0.36 | 2.77 | 2010-12-25 | 0.55 | 5.98 | 2011-12-25 | 0.5 | 3.4 | 2012-12-24 | 0.76 | 8.93 | 2013-12-25 | 0.57 | 4.51 | 2014-12-25 | 0.72 | 7.75
2005-12-26 | 0.29 | 1.9 | 2006-12-26 | 0.34 | 2.16 | 2007-12-26 | 0.39 | 2.82 | 2008-12-25 | 0.36 | 2.56 | 2009-12-26 | 0.35 | 2.67 | 2010-12-26 | 0.56 | 6.2 | 2011-12-26 | 0.5 | 3.4 | 2012-12-25 | 0.75 | 8.64 | 2013-12-26 | 0.57 | 4.51 | 2014-12-26 | 0.72 | 7.72
2005-12-27 | 0.34 | 2.44 | 2006-12-27 | 0.33 | 1.93 | 2007-12-27 | 0.39 | 2.81 | 2008-12-26 | 0.37 | 2.65 | 2009-12-27 | 0.35 | 2.64 | 2010-12-27 | 0.57 | 6.39 | 2011-12-27 | 0.5 | 3.36 | 2012-12-26 | 0.74 | 8.26 | 2013-12-27 | 0.56 | 4.22 | 2014-12-27 | 0.71 | 7.63
2005-12-28 | 0.34 | 2.44 | 2006-12-28 | 0.29 | 1.51 | 2007-12-28 | 0.45 | 3.98 | 2008-12-27 | 0.37 | 2.65 | 2009-12-28 | 0.35 | 2.64 | 2010-12-28 | 0.58 | 6.56 | 2011-12-28 | 0.5 | 3.39 | 2012-12-27 | 0.73 | 8.08 | 2013-12-28 | 0.57 | 4.36 | 2014-12-28 | 0.71 | 7.55
2005-12-29 | 0.33 | 2.4 | 2006-12-29 | 0.27 | 1.29 | 2007-12-29 | 0.43 | 3.54 | 2008-12-28 | 0.37 | 2.69 | 2009-12-29 | 0.35 | 2.64 | 2010-12-29 | 0.58 | 6.61 | 2011-12-29 | 0.49 | 3.33 | 2012-12-28 | 0.74 | 8.41 | 2013-12-29 | 0.57 | 4.43 | 2014-12-29 | 0.71 | 7.63
2005-12-30 | 0.33 | 2.36 | 2006-12-30 | 0.26 | 1.2 | 2007-12-30 | 0.41 | 3.26 | 2008-12-29 | 0.37 | 2.66 | 2009-12-30 | 0.35 | 2.64 | 2010-12-30 | 0.58 | 6.58 | 2011-12-30 | 0.49 | 3.29 | 2012-12-29 | 0.74 | 8.31 | 2013-12-30 | 0.57 | 4.43 | 2014-12-30 | 0.71 | 7.66
2005-12-31 | 0.33 | 2.4 | 2006-12-31 | 0.28 | 1.37 | 2007-12-31 | 0.42 | 3.28 | 2008-12-30 | 0.36 | 2.52 | 2009-12-31 | 0.35 | 2.64 | 2010-12-31 | 0.58 | 6.57 | 2011-12-31 | 0.49 | 3.28 | 2012-12-30 | 0.73 | 8.14 | 2013-12-31 | 0.57 | 4.41 | 2014-12-31 | 0.71 | 7.51
[9 empty] | 2008-12-31 | 0.37 | 2.65 | [9 empty] | 2012-12-31 | 0.72 | 7.9