## sediment measurement
유사량측정 성과(섬진강_곡성 : Seomjin River_Gokseong)
Table of Sediment Measurement
* 관측기기의 노즐직경 Nozzle Diameter (in) : 3/16 * 관측기기의 노즐높이(채취기 바닥에서 노즐까지의 높이) Nozzle Height (cm) : 10
관측년도 | 번호 No. | 수 계 명 Watershed name | 하천명 Stream name | 관측소명 Flow and sediment station | 측정년.월.일.시 Date | 수 위 Stage (m) | 수 면 폭 Width of Water Surface (m) | 단 면 적 Cross Section Area (m²) | 평균유속 Mean Velocity (m/s) | 평균수심 Mean Water Depth (m) | 유 량 Discharge (m³/s) | 평균수온 Mean Water Temperature (℃) | 측선수 Number of Verticals | 윤변 wetted perimeter (m) | 수리반경 hydraulic radius | 조도 계수 Roughness Coefficient | 수면경사 water surface slope | 측정장비 Instrument | 측정방법 | 평균부유사농도 : C Mean Sediment Concentration : C (mg/l) | 부유사량 : Qs Sediment Discharge : Qs (t/d) | Relationship between discharge and suspended load | 총유사량(추정) Estimation of Total Sediments (t/d) *modified Einstein proceed | Relationship between discharge and total sediment | 비 고 Remark | d50 | d65 | dss | S
2011 | 1 | 섬진강 Seomjin River Basin | 섬진강 Seomjin River | 곡성 Gokseong | 2011-07-10 04:25~04:45 | 2.95 | 220.8 | 499.7 | 1.87 | 2.26 | 774.1 | 22.3 | 5 | - | - | - | - | D-74 | surface sampling | 194.6 | 13015.2 | QSS=0.0219Q1.9772 (230.26 ≤ Q ≤ 4,135.52) | 13015.3 | - | surface sampling | 54.25 | 56.26 | 0.019 | 0.00096728
| 2 |  |  |  | 2011-07-10 06:50~07:08 | 3.05 | 221.4 | 521.8 | 1.94 | 2.36 | 842.15 | 21.5 | 5 | - | - | - | - | D-74 | surface sampling | 160 | 11641.8 |  | 11641.9 |  | surface sampling | 54.25 | 56.26 | 0.019 | 0.00096728
| 3 |  |  |  | 2011-07-10 21:00~21:22 | 3.38 | 236.8 | 597.6 | 2.11 | 2.52 | 1087.74 | 22.6 | 5 | - | - | - | - | D-74 | surface sampling | 251 | 23589.3 |  | 23589.3 |  | surface sampling | 54.25 | 56.26 | 0.019 | 0.00096728
| 4 |  |  |  | 2011-07-10 21:48~22:07 | 3.68 | 238.7 | 669 | 2.24 | 2.8 | 1339.19 | 22.1 | 5 | - | - | - | - | D-74 | surface sampling | 308.2 | 35660.7 |  | - |  | surface sampling, defy calculation | 54.25 | 56.26 | 0.019 | 0.00096728
| 5 |  |  |  | 2011-07-10 23:15~23:40 | 3.77 | 239.2 | 690.5 | 2.28 | 2.89 | 1419.89 | 22 | 5 | - | - | - | - | D-74 | surface sampling | 401.4 | 49243.1 |  | - |  | surface sampling, defy calculation | 54.25 | 56.26 | 0.019 | 0.00096728
| 6 |  |  |  | 2011-07-11 01:01~01:21 | 3.83 | 239.6 | 704.8 | 2.3 | 2.94 | 1470.4 | 22.1 | 5 | - | - | - | - | D-74 | surface sampling | 524.6 | 66646.6 |  | - |  | surface sampling, defy calculation | 54.25 | 56.26 | 0.019 | 0.00096728
| 7 |  |  |  | 2011-07-11 11:01~11:26 | 2.57 | 218.7 | 416.2 | 1.52 | 1.9 | 542.36 | 22.1 | 5 | - | - | - | - | D-74 | surface sampling | 119.2 | 5585.7 |  | 5585.7 |  | surface sampling | 54.25 | 56.26 | 0.019 | 0.00096728
| 8 |  |  |  | 2011-07-11 12:20~12:37 | 2.48 | 218.2 | 396.5 | 1.42 | 1.82 | 491.03 | 22.1 | 5 | - | - | - | - | D-74 | surface sampling | 94.4 | 4004.9 |  | 4004.9 |  | surface sampling | 54.25 | 56.26 | 0.019 | 0.00096728
| 9 |  |  |  | 2011-08-08 11:06~11:32 | 2.42 | 217.8 | 383.4 | 1.36 | 1.76 | 459.96 | 23.8 | 5 | - | - | - | - | D-74 | surface sampling | 170.8 | 6787.7 |  | 6787.7 |  | surface sampling | 54.25 | 56.26 | 0.019 | 0.00096728
| 10 |  |  |  | 2011-08-08 12:28~12:45 | 2.28 | 217 | 353 | 1.23 | 1.63 | 393.88 | 25.4 | 5 | - | - | - | - | D-74 | surface sampling | 122.4 | 4165.5 |  | 4165.5 |  | surface sampling | 54.25 | 56.26 | 0.019 | 0.00096728
| 11 |  |  |  | 2011-08-08 16:30~17:10 | 1.96 | 215.2 | 283.8 | 0.9 | 1.32 | 268.96 | 25.9 | 5 | - | - | - | - | D-74 | surface sampling | 90.6 | 2105.4 |  | - |  | surface sampling, defy calculation | 54.25 | 56.26 | 0.019 | 0.00096728
| 12 |  |  |  | 2011-08-08 18:00~18:32 | 1.88 | 214.8 | 266.6 | 0.86 | 1.24 | 240.94 | 25.5 | 5 | - | - | - | - | D-74 | surface sampling | 80.8 | 1682 |  | - |  | surface sampling, defy calculation | 54.25 | 56.26 | 0.019 | 0.00096728
| 13 |  |  |  | 2011-08-08 18:35~19:15 | 1.85 | 214.6 | 206.2 | 1.07 | 0.96 | 230.26 | 25.4 | 5 | - | - | - | - | D-74 | surface sampling | 68 | 1352.8 |  | 1352.8 |  | surface sampling | 54.25 | 56.26 | 0.019 | 0.00096728
| 14 |  |  |  | 2011-08-09 14:50~15:35 | 2.06 | 215.8 | 305.4 | 0.98 | 1.42 | 295.44 | 24.4 | 5 | - | - | - | - | D-74 | surface sampling | 32.8 | 837.3 |  | 2040.3 |  | surface sampling | 54.25 | 56.26 | 0.019 | 0.00096728
| 15 |  |  |  | 2011-08-09 15:51~16:20 | 2.16 | 216.5 | 331.3 | 1.12 | 1.53 | 348.33 | 24.2 | 5 | - | - | - | - | D-74 | surface sampling | 46.8 | 1408.5 |  | - |  | surface sampling, defy calculation | 54.25 | 56.26 | 0.019 | 0.00096728
| 16 |  |  |  | 2011-08-09 17:15~17:47 | 2.4 | 217.7 | 379.1 | 1.35 | 1.74 | 452.36 | 24.2 | 5 | - | - | - | - | D-74 | surface sampling | 93.6 | 3658.2 |  | 3658.3 |  | surface sampling | 54.25 | 56.26 | 0.019 | 0.00096728
| 17 |  |  |  | 2011-08-09 18:44~19:04 | 4.18 | 241.8 | 789.1 | 2.45 | 3.26 | 1818.39 | 24.2 | 5 | - | - | - | - | D-74 | surface sampling | 548 | 86095.6 |  | - |  | surface sampling, defy calculation | 54.25 | 56.26 | 0.019 | 0.00096728
| 18 |  |  |  | 2011-08-09 19:15~19:27 | 4.82 | 246.2 | 942.8 | 2.69 | 3.83 | 2530.12 | 24 | 5 | - | - | - | - | D-74 | surface sampling | 917.8 | 200633.2 |  | 200633.3 |  | surface sampling | 54.25 | 56.26 | 0.019 | 0.00096728
| 19 |  |  |  | 2011-08-09 19:47~20:05 | 5.28 | 248.3 | 1059 | 2.84 | 4.26 | 3133.32 | 24 | 5 | - | - | - | - | D-74 | surface sampling | 1277 | 345708.1 |  | - |  | surface sampling, defy calculation | 54.25 | 56.26 | 0.019 | 0.00096728
| 20 |  |  |  | 2011-08-09 22:30~22:45 | 5.75 | 250.2 | 1176.2 | 3.01 | 4.7 | 3818.3 | 23 | 5 | - | - | - | - | D-74 | surface sampling | 1137.2 | 375164 |  | - |  | surface sampling, defy calculation | 54.25 | 56.26 | 0.019 | 0.00096728
| 21 |  |  |  | 2011-08-09 23:34~23:50 | 5.96 | 251 | 1228.8 | 3.07 | 4.9 | 4135.52 | 22.8 | 5 | - | - | - | - | D-74 | surface sampling | 951.6 | 340015 |  | - |  | surface sampling, defy calculation | 54.25 | 56.26 | 0.019 | 0.00096728
| 22 |  |  |  | 2011-08-10 02:10~02:26 | 5.81 | 250.4 | 1191.2 | 3.03 | 4.76 | 3909.8 | 22 | 5 | - | - | - | - | D-74 | surface sampling | 700.6 | 236667.2 |  | - |  | surface sampling, defy calculation | 54.25 | 56.26 | 0.019 | 0.00096728
| 23 |  |  |  | 2011-08-10 03:20~03:34 | 5.5 | 249.2 | 1113.8 | 2.92 | 4.47 | 3441.9 | 21.7 | 5 | - | - | - | - | D-74 | surface sampling | 574.2 | 170755.9 |  | - |  | surface sampling, defy calculation | 54.25 | 56.26 | 0.019 | 0.00096728
| 24 |  |  |  | 2011-08-10 05:44~06:00 | 4.89 | 246.8 | 962.5 | 2.71 | 3.9 | 2622.92 | 21.8 | 5 | - | - | - | - | D-74 | surface sampling | 320.4 | 72609.2 |  | 72609.1 |  | surface sampling | 54.25 | 56.26 | 0.019 | 0.00096728
| 25 |  |  |  | 2011-08-10 08:20~08:40 | 4.48 | 243.9 | 861.9 | 2.56 | 3.53 | 2142.23 | 22.8 | 5 | - | - | - | - | D-74 | surface sampling | 200.6 | 37128.8 |  | - |  | surface sampling, defy calculation | 54.25 | 56.26 | 0.019 | 0.00096728
| 26 |  |  |  | 2011-08-10 15:15~15:30 | 4.03 | 240.8 | 755.3 | 2.39 | 3.14 | 1676.61 | 23.1 | 5 | - | - | - | - | D-74 | surface sampling | 145.8 | 21120.4 |  | - |  | surface sampling, defy calculation | 54.25 | 56.26 | 0.019 | 0.00096728
| 27 |  |  |  | 2011-08-11 14:11~14:22 | 2.61 | 218.9 | 424.9 | 1.55 | 1.94 | 561.93 | 24.9 | 5 | - | - | - | - | D-74 | surface sampling | 53 | 2573.2 |  | 2573.2 |  | surface sampling | 54.25 | 56.26 | 0.019 | 0.00096728
2014 | 1 | 섬진강 Seomjin River Basin | 섬진강 Seomjin River | 곡성 Gokseong | 2014-08-03 03:40~04:03 | 1.56 | 197.64 | 229.4 | 0.62 | 1.16 | 142.01 | 25.4 | 5 | - | - | - | - | D-74 | depth-integrating sampling | 55.8 | 684.64 | - | 684.64 | - |  | 45 | 95.51 | 0.019 | 0.00096728
| 2 |  |  |  | 2014-08-03 05:55~06:20 | 1.68 | 198.64 | 253.18 | 0.69 | 1.27 | 175.33 | 24.4 | 5 | - | - | - | - | D-74 | depth-integrating sampling | 88.2 | 1336.11 |  | 1336.11 |  |  | 45 | 95.51 | 0.019 | 0.00096728

## grain size analysis
* grain-size distribution of bed material (2011) _ grid sampling(Hack_1947)
particle size time | D35(mm) | D50(mm) | D65(mm) | D90(mm) | 균등계수 Coefficient of uniformity (Cu) | 곡률계수 Coefficient of curvature (Cg)
평군 (mean) | 52.05 | 54.25 | 56.26 | 59.87 | 1.31 | 1.12
* grain-size distribution of bed material (2014) _ grid sampling(Hack_1947)
* particle size distribution of suspended sediment (2014)_Laser Diffraction
* grain-size distribution of bed material (2014)_Sieve
No | particle size distribution of suspended sediment (%)
| range (mm) | [7 empty] | particle size time | D10 | D30 | D35 | D60 | D65 | 균등계수 Coefficient of uniformity (Cu) | 곡률계수 Coefficient of curvature (Cg)
| 0.0020~ | 0.063~ | 0.126~ | 0.26~ | 0.51~ | 1.1~ | 2.1~ | 4.1~ | 홍수전 (before the flood) | - | - | - | - | - | - | -
| 0.062 | 0.125 | 0.25 | 0.5 | 1 | 2 | 4 | 8 | 홍수후(after the flood ) | 9.77 | 25.68 | 29 | 93.2 | 95.51 | 9.54 | 0.72
1 | 86.04 | 9.05 | 2.77 | 0.36 | 0.07 | 0.12 | 0.07 | 0 | 평균 (mean) | - | - | - | - | - | - | -
2 | 86.19 | 8.49 | 2.62 | 0.73 | 0.09 | 0 | 0 | 0 | particle size time | D5 | D10 | D15 | D20 | D25 | D30 | D35 | D40 | D45 | D50 | D55 | D60 | D65 | D70 | D75 | D80 | D85 | D90 | D95 | D100
mean | 86.11 | 8.77 | 2.69 | 0.55 | 0.08 | 0.06 | 0.04 | 0 | 홍수전 (before the flood) | bar: - D5 to - D100
[9 empty] | 홍수후 (after the flood ) | 3.5 | 9.77 | 14.93 | 19.24 | 23.24 | 25.68 | 29 | 32.23 | 38.98 | 45 | 90 | 93.2 | 95.51 | 98.88 | 101.55 | 104.75 | 122.1 | 160.66 | 170.22 | 180
평균 (mean) | bar: - D5 to - D100
before the flood (2011)
after the flood (2011)
mean
percent passing(%)
particle size (mm)
after the flood (2014)
percent passing(%)
particle size (mm)

## stage-discharge(daily)
일별 수위-유량 관측자료(섬진강_곡성 : Seomjin River_Gokseong)
Table of stage-discharge Measurement(daily mean)
년.월.일 Date | 수위 daily mean stage (m) | 일유량 daily discharge (m³/s) | 년.월.일 Date | 수위 daily mean stage (m) | 일유량 daily discharge (m³/s) | 년.월.일 Date | 수위 daily mean stage (m) | 일유량 daily discharge (m³/s) | 년.월.일 Date | 수위 daily mean stage (m) | 일유량 daily discharge (m³/s) | 년.월.일 Date | 수위 daily mean stage (m) | 일유량 daily discharge (m³/s) | 년.월.일 Date | 수위 daily mean stage (m) | 일유량 daily discharge (m³/s) | 년.월.일 Date | 수위 daily mean stage (m) | 일유량 daily discharge (m³/s) | 년.월.일 Date | 수위 daily mean stage (m) | 일유량 daily discharge (m³/s) | 년.월.일 Date | 수위 daily mean stage (m) | 일유량 daily discharge (m³/s) | 년.월.일 Date | 수위 daily mean stage (m) | 일유량 daily discharge (m³/s)
2005-01-01 | 0.71 | 6.71 | 2006-01-01 | 0.6 | 3.07 | 2007-01-01 | 0.63 | 3.55 | 2008-01-01 | 0.7 | 6.5 | 2009-01-01 | 0.59 | 3.07 | 2010-01-01 | 0.61 | 3.61 | 2011-01-01 | 0.67 | 6.32 | 2012-01-01 | 0.54 | 6.71 | 2013-01-01 | 0.67 | 11.52 | 2014-01-01 | 0.55 | 7.04
2005-01-02 | 0.71 | 6.54 | 2006-01-02 | 0.55 | 2.12 | 2007-01-02 | 0.63 | 3.55 | 2008-01-02 | 0.7 | 6.5 | 2009-01-02 | 0.59 | 3.07 | 2010-01-02 | 0.61 | 3.69 | 2011-01-02 | 0.66 | 5.63 | 2012-01-02 | 0.54 | 6.71 | 2013-01-02 | 0.66 | 11.28 | 2014-01-02 | 0.55 | 7.04
2005-01-03 | 0.7 | 6.29 | 2006-01-03 | 0.55 | 2.1 | 2007-01-03 | 0.63 | 3.55 | 2008-01-03 | 0.7 | 6.5 | 2009-01-03 | 0.59 | 3.07 | 2010-01-03 | 0.62 | 3.91 | 2011-01-03 | 0.64 | 5.01 | 2012-01-03 | 0.54 | 6.78 | 2013-01-03 | 0.66 | 11.28 | 2014-01-03 | 0.55 | 7.04
2005-01-04 | 0.7 | 6.45 | 2006-01-04 | 0.56 | 2.36 | 2007-01-04 | 0.63 | 3.55 | 2008-01-04 | 0.7 | 6.5 | 2009-01-04 | 0.59 | 3.07 | 2010-01-04 | 0.62 | 3.91 | 2011-01-04 | 0.64 | 5.01 | 2012-01-04 | 0.55 | 6.96 | 2013-01-04 | 0.66 | 11.28 | 2014-01-04 | 0.55 | 6.99
2005-01-05 | 0.7 | 6.29 | 2006-01-05 | 0.58 | 2.68 | 2007-01-05 | 0.63 | 3.55 | 2008-01-05 | 0.7 | 6.5 | 2009-01-05 | 0.59 | 3.07 | 2010-01-05 | 0.62 | 3.91 | 2011-01-05 | 0.63 | 4.54 | 2012-01-05 | 0.54 | 6.85 | 2013-01-05 | 0.65 | 10.81 | 2014-01-05 | 0.54 | 6.71
2005-01-06 | 0.7 | 6.29 | 2006-01-06 | 0.58 | 2.68 | 2007-01-06 | 0.64 | 3.74 | 2008-01-06 | 0.7 | 6.5 | 2009-01-06 | 0.59 | 3.07 | 2010-01-06 | 0.62 | 3.91 | 2011-01-06 | 0.6 | 3.66 | 2012-01-06 | 0.54 | 6.71 | 2013-01-06 | 0.62 | 9.62 | 2014-01-06 | 0.54 | 6.71
2005-01-07 | 0.63 | 4.31 | 2006-01-07 | 0.58 | 2.68 | 2007-01-07 | 0.65 | 4.19 | 2008-01-07 | 0.7 | 6.5 | 2009-01-07 | 0.59 | 3.07 | 2010-01-07 | 0.62 | 3.91 | 2011-01-07 | 0.6 | 3.66 | 2012-01-07 | 0.54 | 6.49 | 2013-01-07 | 0.61 | 9.33 | 2014-01-07 | 0.53 | 6.23
2005-01-08 | 0.55 | 2.18 | 2006-01-08 | 0.58 | 2.68 | 2007-01-08 | 0.66 | 4.49 | 2008-01-08 | 0.7 | 6.5 | 2009-01-08 | 0.59 | 3.07 | 2010-01-08 | 0.62 | 3.91 | 2011-01-08 | 0.6 | 3.6 | 2012-01-08 | 0.53 | 6.13 | 2013-01-08 | 0.61 | 9.08 | 2014-01-08 | 0.53 | 6.13
2005-01-09 | 0.54 | 1.86 | 2006-01-09 | 0.57 | 2.51 | 2007-01-09 | 0.66 | 4.55 | 2008-01-09 | 0.7 | 6.5 | 2009-01-09 | 0.59 | 3.07 | 2010-01-09 | 0.62 | 3.91 | 2011-01-09 | 0.57 | 2.9 | 2012-01-09 | 0.53 | 6.13 | 2013-01-09 | 0.6 | 8.71 | 2014-01-09 | 0.53 | 6.13
2005-01-10 | 0.53 | 1.73 | 2006-01-10 | 0.56 | 2.28 | 2007-01-10 | 0.66 | 4.55 | 2008-01-10 | 0.7 | 6.5 | 2009-01-10 | 0.59 | 3.01 | 2010-01-10 | 0.61 | 3.61 | 2011-01-10 | 0.56 | 2.57 | 2012-01-10 | 0.53 | 6.13 | 2013-01-10 | 0.59 | 8.46 | 2014-01-10 | 0.53 | 6.13
2005-01-11 | 0.53 | 1.7 | 2006-01-11 | 0.56 | 2.28 | 2007-01-11 | 0.66 | 4.43 | 2008-01-11 | 0.71 | 6.88 | 2009-01-11 | 0.58 | 2.83 | 2010-01-11 | 0.61 | 3.61 | 2011-01-11 | 0.56 | 2.5 | 2012-01-11 | 0.53 | 6.13 | 2013-01-11 | 0.59 | 8.46 | 2014-01-11 | 0.53 | 6.13
2005-01-12 | 0.53 | 1.77 | 2006-01-12 | 0.57 | 2.54 | 2007-01-12 | 0.65 | 4.19 | 2008-01-12 | 0.97 | 29.75 | 2009-01-12 | 0.58 | 2.83 | 2010-01-12 | 0.61 | 3.61 | 2011-01-12 | 0.55 | 2.67 | 2012-01-12 | 0.53 | 6.13 | 2013-01-12 | 0.59 | 8.35 | 2014-01-12 | 0.52 | 5.66
2005-01-13 | 0.53 | 1.77 | 2006-01-13 | 0.65 | 4.59 | 2007-01-13 | 0.65 | 4.19 | 2008-01-13 | 1.06 | 39.23 | 2009-01-13 | 0.58 | 2.83 | 2010-01-13 | 0.61 | 3.61 | 2011-01-13 | 0.46 | 8.78 | 2012-01-13 | 0.53 | 6.13 | 2013-01-13 | 0.57 | 7.73 | 2014-01-13 | 0.52 | 5.59
2005-01-14 | 0.53 | 1.7 | 2006-01-14 | 0.75 | 8.88 | 2007-01-14 | 0.64 | 3.92 | 2008-01-14 | 0.9 | 19.87 | 2009-01-14 | 0.58 | 2.93 | 2010-01-14 | 0.61 | 3.61 | 2011-01-14 | 0.32 | 3.52 | 2012-01-14 | 0.53 | 6.13 | 2013-01-14 | 0.54 | 6.44 | 2014-01-14 | 0.52 | 5.48
2005-01-15 | 0.52 | 1.62 | 2006-01-15 | 0.82 | 12.47 | 2007-01-15 | 0.64 | 3.86 | 2008-01-15 | 0.83 | 13.83 | 2009-01-15 | 0.59 | 3.07 | 2010-01-15 | 0.61 | 3.61 | 2011-01-15 | 0.34 | 4.04 | 2012-01-15 | 0.53 | 6.13 | 2013-01-15 | 0.54 | 6.47 | 2014-01-15 | 0.51 | 5.08
2005-01-16 | 0.52 | 1.59 | 2006-01-16 | 0.81 | 11.86 | 2007-01-16 | 0.63 | 3.55 | 2008-01-16 | 0.79 | 11.01 | 2009-01-16 | 0.59 | 3.07 | 2010-01-16 | 0.61 | 3.62 | 2011-01-16 | 0.34 | 4.09 | 2012-01-16 | 0.52 | 5.73 | 2013-01-16 | 0.56 | 7.38 | 2014-01-16 | 0.51 | 5.08
2005-01-17 | 0.52 | 1.62 | 2006-01-17 | 0.78 | 10.5 | 2007-01-17 | 0.63 | 3.55 | 2008-01-17 | 0.76 | 9.43 | 2009-01-17 | 0.59 | 3.07 | 2010-01-17 | 0.64 | 4.46 | 2011-01-17 | 0.34 | 4.09 | 2012-01-17 | 0.52 | 5.59 | 2013-01-17 | 0.57 | 7.72 | 2014-01-17 | 0.51 | 5.08
2005-01-18 | 0.52 | 1.62 | 2006-01-18 | 0.75 | 8.7 | 2007-01-18 | 0.63 | 3.55 | 2008-01-18 | 0.74 | 8.56 | 2009-01-18 | 0.59 | 3.07 | 2010-01-18 | 0.62 | 4.05 | 2011-01-18 | 0.34 | 4.09 | 2012-01-18 | 0.52 | 5.59 | 2013-01-18 | 0.57 | 7.61 | 2014-01-18 | 0.51 | 5.08
2005-01-19 | 0.52 | 1.62 | 2006-01-19 | 0.73 | 7.8 | 2007-01-19 | 0.63 | 3.55 | 2008-01-19 | 0.73 | 7.87 | 2009-01-19 | 0.6 | 3.25 | 2010-01-19 | 0.62 | 3.91 | 2011-01-19 | 0.34 | 4.09 | 2012-01-19 | 0.52 | 5.59 | 2013-01-19 | 0.56 | 7.38 | 2014-01-19 | 0.51 | 5.08
2005-01-20 | 0.52 | 1.62 | 2006-01-20 | 0.72 | 7.13 | 2007-01-20 | 0.63 | 3.55 | 2008-01-20 | 0.72 | 7.55 | 2009-01-20 | 0.6 | 3.33 | 2010-01-20 | 0.62 | 3.91 | 2011-01-20 | 0.34 | 4.09 | 2012-01-20 | 0.52 | 5.59 | 2013-01-20 | 0.57 | 7.63 | 2014-01-20 | 0.51 | 5.08
2005-01-21 | 0.51 | 1.54 | 2006-01-21 | 0.71 | 6.71 | 2007-01-21 | 0.63 | 3.55 | 2008-01-21 | 0.72 | 7.39 | 2009-01-21 | 0.6 | 3.33 | 2010-01-21 | 0.66 | 5.35 | 2011-01-21 | 0.34 | 4.09 | 2012-01-21 | 0.53 | 5.88 | 2013-01-21 | 0.61 | 9.14 | 2014-01-21 | 0.51 | 5.08
2005-01-22 | 0.51 | 1.48 | 2006-01-22 | 0.7 | 6.42 | 2007-01-22 | 0.63 | 3.55 | 2008-01-22 | 0.72 | 7.39 | 2009-01-22 | 0.6 | 3.33 | 2010-01-22 | 0.73 | 8.42 | 2011-01-22 | 0.34 | 3.99 | 2012-01-22 | 0.54 | 6.57 | 2013-01-22 | 0.79 | 18.99 | 2014-01-22 | 0.51 | 5.08
2005-01-23 | 0.52 | 1.59 | 2006-01-23 | 0.69 | 5.81 | 2007-01-23 | 0.62 | 3.33 | 2008-01-23 | 0.74 | 8.44 | 2009-01-23 | 0.6 | 3.33 | 2010-01-23 | 0.73 | 8.38 | 2011-01-23 | 0.33 | 3.8 | 2012-01-23 | 0.54 | 6.71 | 2013-01-23 | 0.83 | 22.2 | 2014-01-23 | 0.51 | 5.08
2005-01-24 | 0.52 | 1.62 | 2006-01-24 | 0.68 | 5.52 | 2007-01-24 | 0.62 | 3.26 | 2008-01-24 | 0.75 | 8.65 | 2009-01-24 | 0.6 | 3.33 | 2010-01-24 | 0.69 | 6.48 | 2011-01-24 | 0.33 | 3.8 | 2012-01-24 | 0.54 | 6.47 | 2013-01-24 | 0.83 | 22.03 | 2014-01-24 | 0.51 | 5.08
2005-01-25 | 0.52 | 1.62 | 2006-01-25 | 0.68 | 5.39 | 2007-01-25 | 0.62 | 3.26 | 2008-01-25 | 0.72 | 7.61 | 2009-01-25 | 0.6 | 3.33 | 2010-01-25 | 0.67 | 5.52 | 2011-01-25 | 0.33 | 3.8 | 2012-01-25 | 0.53 | 5.91 | 2013-01-25 | 0.79 | 19.22 | 2014-01-25 | 0.51 | 5.23
2005-01-26 | 0.52 | 1.62 | 2006-01-26 | 0.67 | 5.17 | 2007-01-26 | 0.62 | 3.26 | 2008-01-26 | 0.71 | 7.13 | 2009-01-26 | 0.6 | 3.33 | 2010-01-26 | 0.65 | 5.09 | 2011-01-26 | 0.33 | 3.8 | 2012-01-26 | 0.52 | 5.53 | 2013-01-26 | 0.74 | 15.73 | 2014-01-26 | 0.52 | 5.59
2005-01-27 | 0.53 | 1.75 | 2006-01-27 | 0.67 | 5.17 | 2007-01-27 | 0.62 | 3.26 | 2008-01-27 | 0.71 | 6.79 | 2009-01-27 | 0.6 | 3.33 | 2010-01-27 | 0.65 | 4.92 | 2011-01-27 | 0.33 | 3.8 | 2012-01-27 | 0.51 | 5.08 | 2013-01-27 | 0.71 | 13.47 | 2014-01-27 | 0.52 | 5.59
2005-01-28 | 0.53 | 1.77 | 2006-01-28 | 0.67 | 5.13 | 2007-01-28 | 0.63 | 3.45 | 2008-01-28 | 0.7 | 6.5 | 2009-01-28 | 0.6 | 3.33 | 2010-01-28 | 0.66 | 5.38 | 2011-01-28 | 0.33 | 3.8 | 2012-01-28 | 0.51 | 5.08 | 2013-01-28 | 0.68 | 11.99 | 2014-01-28 | 0.52 | 5.59
2005-01-29 | 0.53 | 1.77 | 2006-01-29 | 0.66 | 4.83 | 2007-01-29 | 0.63 | 3.55 | 2008-01-29 | 0.7 | 6.5 | 2009-01-29 | 0.6 | 3.33 | 2010-01-29 | 0.68 | 6.08 | 2011-01-29 | 0.33 | 3.8 | 2012-01-29 | 0.51 | 5.08 | 2013-01-29 | 0.66 | 11.28 | 2014-01-29 | 0.52 | 5.59
2005-01-30 | 0.53 | 1.7 | 2006-01-30 | 0.66 | 4.83 | 2007-01-30 | 0.63 | 3.55 | 2008-01-30 | 0.7 | 6.5 | 2009-01-30 | 0.6 | 3.33 | 2010-01-30 | 0.68 | 6.12 | 2011-01-30 | 0.33 | 3.8 | 2012-01-30 | 0.51 | 5.08 | 2013-01-30 | 0.66 | 11.28 | 2014-01-30 | 0.52 | 5.59
2005-01-31 | 0.51 | 1.5 | 2006-01-31 | 0.67 | 5 | 2007-01-31 | 0.63 | 3.55 | 2008-01-31 | 0.7 | 6.43 | 2009-01-31 | 0.6 | 3.33 | 2010-01-31 | 0.67 | 5.66 | 2011-01-31 | 0.33 | 3.8 | 2012-01-31 | 0.51 | 4.9 | 2013-01-31 | 0.66 | 11.28 | 2014-01-31 | 0.52 | 5.59
2005-02-01 | 0.51 | 1.53 | 2006-02-01 | 0.7 | 6.29 | 2007-02-01 | 0.63 | 3.45 | 2008-02-01 | 0.69 | 6.09 | 2009-02-01 | 0.6 | 3.33 | 2010-02-01 | 0.66 | 5.29 | 2011-02-01 | 0.33 | 3.8 | 2012-02-01 | 0.51 | 5.31 | 2013-02-01 | 0.79 | 22.05 | 2014-02-01 | 0.52 | 5.59
2005-02-02 | 0.52 | 1.62 | 2006-02-02 | 0.72 | 6.97 | 2007-02-02 | 0.62 | 3.26 | 2008-02-02 | 0.69 | 6.09 | 2009-02-02 | 0.6 | 3.33 | 2010-02-02 | 0.65 | 5.06 | 2011-02-02 | 0.33 | 3.8 | 2012-02-02 | 0.52 | 5.59 | 2013-02-02 | 1.27 | 80.05 | 2014-02-02 | 0.52 | 5.59
2005-02-03 | 0.52 | 1.62 | 2006-02-03 | 0.71 | 6.9 | 2007-02-03 | 0.62 | 3.26 | 2008-02-03 | 0.69 | 6.09 | 2009-02-03 | 0.6 | 3.33 | 2010-02-03 | 0.65 | 4.86 | 2011-02-03 | 0.33 | 3.8 | 2012-02-03 | 0.51 | 5.23 | 2013-02-03 | 1.02 | 41.49 | 2014-02-03 | 0.52 | 5.59
2005-02-04 | 0.52 | 1.62 | 2006-02-04 | 0.69 | 6.06 | 2007-02-04 | 0.62 | 3.26 | 2008-02-04 | 0.69 | 5.96 | 2009-02-04 | 0.6 | 3.33 | 2010-02-04 | 0.64 | 4.56 | 2011-02-04 | 0.33 | 3.8 | 2012-02-04 | 0.5 | 4.59 | 2013-02-04 | 1.03 | 42.23 | 2014-02-04 | 0.51 | 5.23
2005-02-05 | 0.53 | 1.71 | 2006-02-05 | 0.68 | 5.43 | 2007-02-05 | 0.62 | 3.26 | 2008-02-05 | 0.68 | 5.69 | 2009-02-05 | 0.6 | 3.33 | 2010-02-05 | 0.64 | 4.48 | 2011-02-05 | 0.33 | 3.7 | 2012-02-05 | 0.5 | 4.59 | 2013-02-05 | 1 | 38.96 | 2014-02-05 | 0.51 | 5.08
2005-02-06 | 0.53 | 1.77 | 2006-02-06 | 0.67 | 5.17 | 2007-02-06 | 0.62 | 3.26 | 2008-02-06 | 0.68 | 5.58 | 2009-02-06 | 0.6 | 3.33 | 2010-02-06 | 0.63 | 4.22 | 2011-02-06 | 0.31 | 3.21 | 2012-02-06 | 0.5 | 4.59 | 2013-02-06 | 0.99 | 37.8 | 2014-02-06 | 0.51 | 5.08
2005-02-07 | 0.52 | 1.62 | 2006-02-07 | 0.69 | 5.78 | 2007-02-07 | 0.62 | 3.26 | 2008-02-07 | 0.67 | 5.31 | 2009-02-07 | 0.6 | 3.33 | 2010-02-07 | 0.63 | 4.22 | 2011-02-07 | 0.3 | 2.97 | 2012-02-07 | 0.5 | 4.59 | 2013-02-07 | 0.94 | 32.74 | 2014-02-07 | 0.51 | 5.08
2005-02-08 | 0.52 | 1.69 | 2006-02-08 | 0.72 | 7.21 | 2007-02-08 | 0.63 | 3.5 | 2008-02-08 | 0.67 | 5.31 | 2009-02-08 | 0.6 | 3.33 | 2010-02-08 | 0.63 | 4.22 | 2011-02-08 | 0.29 | 2.75 | 2012-02-08 | 0.5 | 4.42 | 2013-02-08 | 0.86 | 25.12 | 2014-02-08 | 0.51 | 5.08
2005-02-09 | 0.53 | 1.77 | 2006-02-09 | 0.71 | 6.83 | 2007-02-09 | 0.71 | 6.53 | 2008-02-09 | 0.67 | 5.31 | 2009-02-09 | 0.6 | 3.33 | 2010-02-09 | 0.63 | 4.36 | 2011-02-09 | 0.29 | 2.86 | 2012-02-09 | 0.49 | 4.07 | 2013-02-09 | 0.81 | 20.51 | 2014-02-09 | 0.51 | 5.08
2005-02-10 | 0.53 | 1.77 | 2006-02-10 | 0.7 | 6.29 | 2007-02-10 | 0.75 | 8.82 | 2008-02-10 | 0.67 | 5.31 | 2009-02-10 | 0.6 | 3.33 | 2010-02-10 | 0.67 | 5.58 | 2011-02-10 | 0.3 | 3 | 2012-02-10 | 0.48 | 3.71 | 2013-02-10 | 0.78 | 18.38 | 2014-02-10 | 0.51 | 5.08
2005-02-11 | 0.53 | 1.77 | 2006-02-11 | 0.7 | 6.29 | 2007-02-11 | 0.72 | 7.29 | 2008-02-11 | 0.67 | 5.31 | 2009-02-11 | 0.58 | 2.78 | 2010-02-11 | 0.8 | 14.29 | 2011-02-11 | 0.3 | 2.98 | 2012-02-11 | 0.48 | 3.84 | 2013-02-11 | 0.76 | 16.67 | 2014-02-11 | 0.51 | 4.98
2005-02-12 | 0.52 | 1.62 | 2006-02-12 | 0.71 | 6.5 | 2007-02-12 | 0.7 | 6.11 | 2008-02-12 | 0.67 | 5.27 | 2009-02-12 | 0.53 | 1.83 | 2010-02-12 | 0.99 | 33.67 | 2011-02-12 | 0.29 | 2.75 | 2012-02-12 | 0.49 | 4.14 | 2013-02-12 | 0.73 | 15.17 | 2014-02-12 | 0.5 | 4.59
2005-02-13 | 0.51 | 1.54 | 2006-02-13 | 0.71 | 6.71 | 2007-02-13 | 0.68 | 5.38 | 2008-02-13 | 0.66 | 4.95 | 2009-02-13 | 0.56 | 2.45 | 2010-02-13 | 0.91 | 23.61 | 2011-02-13 | 0.29 | 2.66 | 2012-02-13 | 0.49 | 4.14 | 2013-02-13 | 0.72 | 14.41 | 2014-02-13 | 0.5 | 4.4
2005-02-14 | 0.51 | 1.48 | 2006-02-14 | 0.84 | 17.12 | 2007-02-14 | 1.06 | 42.84 | 2008-02-14 | 0.66 | 4.95 | 2009-02-14 | 0.65 | 4.99 | 2010-02-14 | 0.82 | 15.58 | 2011-02-14 | 0.28 | 2.55 | 2012-02-14 | 0.49 | 4.31 | 2013-02-14 | 0.71 | 13.84 | 2014-02-14 | 0.49 | 4.14
2005-02-15 | 0.52 | 1.63 | 2006-02-15 | 1.08 | 43.63 | 2007-02-15 | 1.03 | 34.52 | 2008-02-15 | 0.66 | 4.85 | 2009-02-15 | 0.7 | 6.9 | 2010-02-15 | 0.78 | 11.57 | 2011-02-15 | 0.3 | 2.96 | 2012-02-15 | 0.51 | 4.94 | 2013-02-15 | 0.7 | 13.07 | 2014-02-15 | 0.49 | 4.14
2005-02-16 | 0.66 | 5.15 | 2006-02-16 | 1.01 | 32.92 | 2007-02-16 | 0.88 | 17.47 | 2008-02-16 | 0.65 | 4.61 | 2009-02-16 | 0.68 | 6.17 | 2010-02-16 | 0.74 | 9.48 | 2011-02-16 | 0.27 | 2.31 | 2012-02-16 | 0.52 | 5.34 | 2013-02-16 | 0.68 | 12.38 | 2014-02-16 | 0.49 | 4.14
2005-02-17 | 0.81 | 12.55 | 2006-02-17 | 0.93 | 22.11 | 2007-02-17 | 0.81 | 12.46 | 2008-02-17 | 0.65 | 4.61 | 2009-02-17 | 0.66 | 5.17 | 2010-02-17 | 0.72 | 8.31 | 2011-02-17 | 0.31 | 3.25 | 2012-02-17 | 0.52 | 5.4 | 2013-02-17 | 0.67 | 11.72 | 2014-02-17 | 0.49 | 4.14
2005-02-18 | 0.85 | 14.82 | 2006-02-18 | 0.86 | 16.02 | 2007-02-18 | 0.79 | 11.24 | 2008-02-18 | 0.65 | 4.61 | 2009-02-18 | 0.65 | 4.76 | 2010-02-18 | 0.71 | 7.37 | 2011-02-18 | 0.34 | 3.98 | 2012-02-18 | 0.51 | 5.08 | 2013-02-18 | 0.68 | 12.12 | 2014-02-18 | 0.49 | 3.98
2005-02-19 | 0.81 | 11.87 | 2006-02-19 | 0.83 | 13.26 | 2007-02-19 | 0.77 | 9.69 | 2008-02-19 | 0.65 | 4.53 | 2009-02-19 | 0.63 | 4.22 | 2010-02-19 | 0.7 | 6.94 | 2011-02-19 | 0.35 | 4.33 | 2012-02-19 | 0.51 | 4.92 | 2013-02-19 | 0.69 | 12.44 | 2014-02-19 | 0.48 | 3.71
2005-02-20 | 0.74 | 8.35 | 2006-02-20 | 0.8 | 11.52 | 2007-02-20 | 0.74 | 8.09 | 2008-02-20 | 0.64 | 4.29 | 2009-02-20 | 0.63 | 4.34 | 2010-02-20 | 0.69 | 6.57 | 2011-02-20 | 0.35 | 4.39 | 2012-02-20 | 0.51 | 5.25 | 2013-02-20 | 0.66 | 11.12 | 2014-02-20 | 0.48 | 3.61
2005-02-21 | 0.69 | 5.84 | 2006-02-21 | 0.78 | 10.14 | 2007-02-21 | 0.72 | 7.3 | 2008-02-21 | 0.64 | 4.29 | 2009-02-21 | 0.64 | 4.54 | 2010-02-21 | 0.68 | 6.25 | 2011-02-21 | 0.35 | 4.39 | 2012-02-21 | 0.49 | 4.22 | 2013-02-21 | 0.62 | 9.44 | 2014-02-21 | 0.48 | 3.52
2005-02-22 | 0.66 | 4.83 | 2006-02-22 | 0.76 | 9.07 | 2007-02-22 | 0.71 | 6.6 | 2008-02-22 | 0.64 | 4.29 | 2009-02-22 | 0.63 | 4.19 | 2010-02-22 | 0.68 | 5.98 | 2011-02-22 | 0.35 | 4.37 | 2012-02-22 | 0.49 | 4.14 | 2013-02-22 | 0.62 | 9.62 | 2014-02-22 | 0.48 | 3.71
2005-02-23 | 0.63 | 3.98 | 2006-02-23 | 0.75 | 8.43 | 2007-02-23 | 0.7 | 6.12 | 2008-02-23 | 0.64 | 4.37 | 2009-02-23 | 0.66 | 5.22 | 2010-02-23 | 0.67 | 5.69 | 2011-02-23 | 0.34 | 4.19 | 2012-02-23 | 0.49 | 4.14 | 2013-02-23 | 0.62 | 9.62 | 2014-02-23 | 0.48 | 3.71
2005-02-24 | 0.61 | 3.44 | 2006-02-24 | 0.74 | 7.88 | 2007-02-24 | 0.69 | 5.72 | 2008-02-24 | 0.64 | 4.29 | 2009-02-24 | 0.68 | 5.96 | 2010-02-24 | 0.67 | 5.69 | 2011-02-24 | 0.35 | 4.38 | 2012-02-24 | 0.49 | 4.12 | 2013-02-24 | 0.62 | 9.44 | 2014-02-24 | 0.48 | 3.71
2005-02-25 | 0.59 | 3 | 2006-02-25 | 0.72 | 7.02 | 2007-02-25 | 0.68 | 5.33 | 2008-02-25 | 0.64 | 4.29 | 2009-02-25 | 0.7 | 7.25 | 2010-02-25 | 0.94 | 44.6 | 2011-02-25 | 0.35 | 4.39 | 2012-02-25 | 0.49 | 4.14 | 2013-02-25 | 0.61 | 9.08 | 2014-02-25 | 0.48 | 3.71
2005-02-26 | 0.58 | 2.6 | 2006-02-26 | 0.73 | 7.51 | 2007-02-26 | 0.68 | 5.19 | 2008-02-26 | 0.65 | 4.45 | 2009-02-26 | 0.69 | 6.38 | 2010-02-26 | 1.55 | 139.83 | 2011-02-26 | 0.34 | 4.02 | 2012-02-26 | 0.49 | 4.14 | 2013-02-26 | 0.6 | 8.84 | 2014-02-26 | 0.48 | 3.71
2005-02-27 | 0.57 | 2.4 | 2006-02-27 | 0.73 | 7.54 | 2007-02-27 | 0.66 | 4.63 | 2008-02-27 | 0.66 | 4.79 | 2009-02-27 | 0.67 | 5.8 | 2010-02-27 | 1.16 | 58.24 | 2011-02-27 | 0.34 | 3.91 | 2012-02-27 | 0.49 | 4.14 | 2013-02-27 | 0.6 | 8.84 | 2014-02-27 | 0.48 | 3.71
2005-02-28 | 0.56 | 2.19 | 2006-02-28 | 0.72 | 6.93 | 2007-02-28 | 0.66 | 4.55 | 2008-02-28 | 0.66 | 4.95 | 2009-02-28 | 0.66 | 5.37 | 2010-02-28 | 1 | 34.08 | 2011-02-28 | 1.13 | 64.39 | 2012-02-28 | 0.48 | 3.87 | 2013-02-28 | 0.6 | 8.67 | 2014-02-28 | 0.48 | 3.71
2005-03-01 | 0.55 | 2.1 | 2006-03-01 | 0.7 | 6.47 | 2007-03-01 | 0.66 | 4.51 | 2008-02-29 | 0.66 | 4.92 | 2009-03-01 | 0.65 | 4.92 | 2010-03-01 | 0.91 | 24.48 | 2011-03-01 | 1 | 34.9 | 2012-02-29 | 0.48 | 3.71 | 2013-03-01 | 0.6 | 8.71 | 2014-03-01 | 0.48 | 3.71
2005-03-02 | 0.55 | 2.03 | 2006-03-02 | 0.71 | 6.59 | 2007-03-02 | 0.66 | 4.39 | 2008-03-01 | 0.65 | 4.61 | 2009-03-02 | 0.64 | 4.56 | 2010-03-02 | 0.91 | 23.43 | 2011-03-02 | 0.81 | 14.86 | 2012-03-01 | 0.48 | 3.71 | 2013-03-02 | 0.6 | 8.84 | 2014-03-02 | 0.49 | 3.94
2005-03-03 | 0.54 | 1.86 | 2006-03-03 | 0.71 | 6.59 | 2007-03-03 | 0.75 | 8.76 | 2008-03-02 | 0.65 | 4.61 | 2009-03-03 | 0.64 | 4.56 | 2010-03-03 | 0.88 | 20.82 | 2011-03-03 | 0.7 | 7.53 | 2012-03-02 | 0.52 | 5.39 | 2013-03-03 | 0.6 | 8.67 | 2014-03-03 | 0.49 | 4.14
2005-03-04 | 0.53 | 1.77 | 2006-03-04 | 0.7 | 6.26 | 2007-03-04 | 0.81 | 12.56 | 2008-03-03 | 0.65 | 4.61 | 2009-03-04 | 0.64 | 4.68 | 2010-03-04 | 0.85 | 17.8 | 2011-03-04 | 0.64 | 5.2 | 2012-03-03 | 0.5 | 4.65 | 2013-03-04 | 0.59 | 8.37 | 2014-03-04 | 0.48 | 3.73
2005-03-05 | 0.52 | 1.68 | 2006-03-05 | 0.69 | 5.9 | 2007-03-05 | 1.28 | 84.16 | 2008-03-04 | 0.65 | 4.61 | 2009-03-05 | 0.65 | 4.92 | 2010-03-05 | 0.83 | 16.22 | 2011-03-05 | 0.61 | 3.88 | 2012-03-04 | 0.5 | 4.59 | 2013-03-05 | 0.58 | 8.09 | 2014-03-05 | 0.48 | 3.53
2005-03-06 | 0.52 | 1.62 | 2006-03-06 | 0.69 | 5.9 | 2007-03-06 | 1.12 | 48.45 | 2008-03-05 | 0.65 | 4.61 | 2009-03-06 | 0.65 | 4.98 | 2010-03-06 | 0.83 | 15.66 | 2011-03-06 | 0.57 | 2.93 | 2012-03-05 | 0.52 | 5.48 | 2013-03-06 | 0.58 | 8.03 | 2014-03-06 | 0.47 | 3.32
2005-03-07 | 0.52 | 1.62 | 2006-03-07 | 0.69 | 5.81 | 2007-03-07 | 0.95 | 24.68 | 2008-03-06 | 0.65 | 4.61 | 2009-03-07 | 0.65 | 4.92 | 2010-03-07 | 0.85 | 18 | 2011-03-07 | 0.58 | 3.13 | 2012-03-06 | 0.71 | 14.56 | 2013-03-07 | 0.57 | 7.73 | 2014-03-07 | 0.47 | 3.32
2005-03-08 | 0.52 | 1.59 | 2006-03-08 | 0.68 | 5.52 | 2007-03-08 | 0.87 | 17.21 | 2008-03-07 | 0.65 | 4.61 | 2009-03-08 | 0.65 | 4.92 | 2010-03-08 | 0.85 | 17.72 | 2011-03-08 | 0.62 | 4.45 | 2012-03-07 | 0.83 | 22.3 | 2013-03-08 | 0.57 | 7.9 | 2014-03-08 | 0.47 | 3.32
2005-03-09 | 0.5 | 1.39 | 2006-03-09 | 0.68 | 5.52 | 2007-03-09 | 0.83 | 13.46 | 2008-03-08 | 0.65 | 4.61 | 2009-03-09 | 0.65 | 4.89 | 2010-03-09 | 0.83 | 15.59 | 2011-03-09 | 0.65 | 5.25 | 2012-03-08 | 0.73 | 14.78 | 2013-03-09 | 0.58 | 8.06 | 2014-03-09 | 0.47 | 3.32
2005-03-10 | 0.51 | 1.44 | 2006-03-10 | 0.67 | 5.3 | 2007-03-10 | 0.79 | 11.17 | 2008-03-09 | 0.64 | 4.29 | 2009-03-10 | 0.64 | 4.56 | 2010-03-10 | 0.81 | 14.46 | 2011-03-10 | 0.64 | 5.01 | 2012-03-09 | 0.66 | 11.29 | 2013-03-10 | 0.57 | 7.73 | 2014-03-10 | 0.47 | 3.32
2005-03-11 | 0.51 | 1.46 | 2006-03-11 | 0.67 | 5.17 | 2007-03-11 | 0.77 | 9.61 | 2008-03-10 | 0.64 | 4.29 | 2009-03-11 | 0.63 | 4.35 | 2010-03-11 | 0.81 | 14.64 | 2011-03-11 | 0.63 | 4.7 | 2012-03-10 | 0.62 | 9.65 | 2013-03-11 | 0.56 | 7.38 | 2014-03-11 | 0.47 | 3.32
2005-03-12 | 0.5 | 1.35 | 2006-03-12 | 0.67 | 5.04 | 2007-03-12 | 0.75 | 8.77 | 2008-03-11 | 0.64 | 4.29 | 2009-03-12 | 0.62 | 3.99 | 2010-03-12 | 0.8 | 13.82 | 2011-03-12 | 0.63 | 4.82 | 2012-03-11 | 0.59 | 8.62 | 2013-03-12 | 0.56 | 7.38 | 2014-03-12 | 0.46 | 2.94
2005-03-13 | 0.5 | 1.38 | 2006-03-13 | 0.66 | 4.83 | 2007-03-13 | 0.74 | 7.98 | 2008-03-12 | 0.64 | 4.29 | 2009-03-13 | 0.59 | 2.98 | 2010-03-13 | 0.8 | 13.43 | 2011-03-13 | 0.64 | 4.95 | 2012-03-12 | 0.57 | 7.88 | 2013-03-13 | 0.67 | 12.61 | 2014-03-13 | 0.67 | 11.93
2005-03-14 | 0.5 | 1.35 | 2006-03-14 | 0.66 | 4.83 | 2007-03-14 | 0.73 | 7.42 | 2008-03-13 | 0.64 | 4.29 | 2009-03-14 | 0.58 | 2.97 | 2010-03-14 | 0.8 | 13.43 | 2011-03-14 | 0.64 | 5.03 | 2012-03-13 | 0.56 | 7.28 | 2013-03-14 | 0.88 | 26.21 | 2014-03-14 | 0.82 | 21.11
2005-03-15 | 0.5 | 1.35 | 2006-03-15 | 0.67 | 5.15 | 2007-03-15 | 0.73 | 7.42 | 2008-03-14 | 0.64 | 4.29 | 2009-03-15 | 0.62 | 3.77 | 2010-03-15 | 0.82 | 14.98 | 2011-03-15 | 0.65 | 5.24 | 2012-03-14 | 0.54 | 6.8 | 2013-03-15 | 0.78 | 18.39 | 2014-03-15 | 0.8 | 19.79
2005-03-16 | 0.5 | 1.35 | 2006-03-16 | 0.68 | 5.52 | 2007-03-16 | 0.74 | 8.03 | 2008-03-15 | 0.64 | 4.29 | 2009-03-16 | 0.62 | 3.91 | 2010-03-16 | 0.93 | 26.13 | 2011-03-16 | 0.64 | 5.01 | 2012-03-15 | 0.54 | 6.79 | 2013-03-16 | 0.72 | 14.61 | 2014-03-16 | 0.73 | 14.77
2005-03-17 | 0.62 | 3.95 | 2006-03-17 | 0.68 | 5.52 | 2007-03-17 | 0.73 | 7.54 | 2008-03-16 | 0.64 | 4.29 | 2009-03-17 | 0.62 | 3.91 | 2010-03-17 | 0.9 | 23.28 | 2011-03-17 | 0.64 | 5.01 | 2012-03-16 | 0.53 | 6.18 | 2013-03-17 | 0.69 | 12.67 | 2014-03-17 | 0.68 | 12.04
2005-03-18 | 0.71 | 6.9 | 2006-03-18 | 0.68 | 5.52 | 2007-03-18 | 0.72 | 7.12 | 2008-03-17 | 0.64 | 4.2 | 2009-03-18 | 0.62 | 3.91 | 2010-03-18 | 0.87 | 19.45 | 2011-03-18 | 0.63 | 4.79 | 2012-03-17 | 0.53 | 6.13 | 2013-03-18 | 1.3 | 101.2 | 2014-03-18 | 0.64 | 10.62
2005-03-19 | 0.7 | 6.3 | 2006-03-19 | 0.68 | 5.52 | 2007-03-19 | 0.71 | 6.85 | 2008-03-18 | 0.63 | 3.98 | 2009-03-19 | 0.62 | 3.84 | 2010-03-19 | 0.84 | 16.72 | 2011-03-19 | 0.63 | 4.65 | 2012-03-18 | 0.53 | 6.37 | 2013-03-19 | 1.27 | 81.19 | 2014-03-19 | 0.62 | 9.72
2005-03-20 | 0.65 | 4.67 | 2006-03-20 | 0.68 | 5.52 | 2007-03-20 | 0.71 | 6.61 | 2008-03-19 | 0.63 | 3.98 | 2009-03-20 | 0.61 | 3.61 | 2010-03-20 | 0.81 | 14.18 | 2011-03-20 | 0.64 | 4.93 | 2012-03-19 | 0.53 | 6.32 | 2013-03-20 | 1.02 | 41.69 | 2014-03-20 | 0.6 | 8.75
2005-03-21 | 0.63 | 3.91 | 2006-03-21 | 0.68 | 5.43 | 2007-03-21 | 0.7 | 6.21 | 2008-03-20 | 0.63 | 3.98 | 2009-03-21 | 0.6 | 3.45 | 2010-03-21 | 0.79 | 12.27 | 2011-03-21 | 0.69 | 6.98 | 2012-03-20 | 0.52 | 5.84 | 2013-03-21 | 0.91 | 28.97 | 2014-03-21 | 0.58 | 8.15
2005-03-22 | 0.87 | 21.51 | 2006-03-22 | 0.67 | 5.17 | 2007-03-22 | 0.7 | 6.08 | 2008-03-21 | 0.62 | 3.82 | 2009-03-22 | 0.6 | 3.44 | 2010-03-22 | 0.77 | 11.06 | 2011-03-22 | 0.7 | 7.39 | 2012-03-21 | 0.52 | 5.59 | 2013-03-22 | 0.84 | 22.84 | 2014-03-22 | 0.57 | 7.64
2005-03-23 | 1.14 | 54.11 | 2006-03-23 | 0.66 | 4.85 | 2007-03-23 | 0.69 | 5.76 | 2008-03-22 | 0.62 | 3.68 | 2009-03-23 | 0.62 | 4.01 | 2010-03-23 | 0.76 | 10.26 | 2011-03-23 | 0.67 | 6.39 | 2012-03-22 | 0.52 | 5.64 | 2013-03-23 | 0.79 | 19.34 | 2014-03-23 | 0.55 | 7.11
2005-03-24 | 1 | 30.45 | 2006-03-24 | 0.65 | 4.5 | 2007-03-24 | 0.71 | 6.9 | 2008-03-23 | 0.63 | 3.97 | 2009-03-24 | 0.64 | 4.43 | 2010-03-24 | 0.75 | 9.7 | 2011-03-24 | 0.66 | 5.7 | 2012-03-23 | 0.61 | 9.52 | 2013-03-24 | 0.76 | 16.62 | 2014-03-24 | 0.54 | 6.64
2005-03-25 | 0.88 | 17.55 | 2006-03-25 | 0.65 | 4.5 | 2007-03-25 | 0.77 | 9.88 | 2008-03-24 | 0.69 | 6.11 | 2009-03-25 | 0.63 | 4.38 | 2010-03-25 | 0.74 | 9.02 | 2011-03-25 | 0.65 | 5.5 | 2012-03-24 | 0.8 | 19.86 | 2013-03-25 | 0.73 | 14.73 | 2014-03-25 | 0.53 | 6.2
2005-03-26 | 0.8 | 11.38 | 2006-03-26 | 0.64 | 4.2 | 2007-03-26 | 0.77 | 10.03 | 2008-03-25 | 0.74 | 8.26 | 2009-03-26 | 0.62 | 4 | 2010-03-26 | 0.73 | 8.44 | 2011-03-26 | 0.65 | 5.4 | 2012-03-25 | 0.83 | 22.57 | 2013-03-26 | 0.7 | 13.31 | 2014-03-26 | 0.71 | 15.28
2005-03-27 | 0.75 | 8.66 | 2006-03-27 | 0.64 | 4.2 | 2007-03-27 | 0.75 | 8.61 | 2008-03-26 | 0.74 | 8.44 | 2009-03-27 | 0.61 | 3.61 | 2010-03-27 | 0.72 | 8.03 | 2011-03-27 | 0.64 | 4.98 | 2012-03-26 | 0.76 | 16.68 | 2013-03-27 | 0.69 | 12.42 | 2014-03-27 | 0.93 | 31.11
2005-03-28 | 0.72 | 7.32 | 2006-03-28 | 0.64 | 4.2 | 2007-03-28 | 0.74 | 7.9 | 2008-03-27 | 0.72 | 7.23 | 2009-03-28 | 0.6 | 3.39 | 2010-03-28 | 0.71 | 7.54 | 2011-03-28 | 0.63 | 4.65 | 2012-03-27 | 0.69 | 12.62 | 2013-03-28 | 0.66 | 11.36 | 2014-03-28 | 0.83 | 22.13
2005-03-29 | 0.69 | 5.87 | 2006-03-29 | 0.64 | 4.2 | 2007-03-29 | 0.73 | 7.46 | 2008-03-28 | 0.7 | 6.35 | 2009-03-29 | 0.58 | 2.84 | 2010-03-29 | 0.7 | 7.23 | 2011-03-29 | 0.63 | 4.7 | 2012-03-28 | 0.65 | 10.77 | 2013-03-29 | 0.65 | 10.85 | 2014-03-29 | 0.76 | 17.22
2005-03-30 | 0.64 | 4.1 | 2006-03-30 | 0.64 | 4.2 | 2007-03-30 | 0.75 | 8.87 | 2008-03-29 | 0.68 | 5.77 | 2009-03-30 | 0.57 | 2.66 | 2010-03-30 | 0.7 | 6.82 | 2011-03-30 | 0.64 | 5.07 | 2012-03-29 | 0.61 | 9.37 | 2013-03-30 | 0.64 | 10.33 | 2014-03-30 | 0.76 | 16.93
2005-03-31 | 0.63 | 3.88 | 2006-03-31 | 0.64 | 4.2 | 2007-03-31 | 0.82 | 12.74 | 2008-03-30 | 0.68 | 5.86 | 2009-03-31 | 0.58 | 2.83 | 2010-03-31 | 0.7 | 7.18 | 2011-03-31 | 0.6 | 3.7 | 2012-03-30 | 0.74 | 17.85 | 2013-03-31 | 0.63 | 9.94 | 2014-03-31 | 0.75 | 16.34
2005-04-01 | 0.61 | 3.33 | 2006-04-01 | 0.63 | 3.97 | 2007-04-01 | 0.81 | 12.31 | 2008-03-31 | 0.7 | 6.5 | 2009-04-01 | 0.58 | 2.83 | 2010-04-01 | 0.79 | 13.23 | 2011-04-01 | 0.61 | 3.94 | 2012-03-31 | 1.15 | 58.35 | 2013-04-01 | 0.62 | 9.42 | 2014-04-01 | 0.71 | 13.85
2005-04-02 | 0.59 | 2.93 | 2006-04-02 | 0.65 | 4.51 | 2007-04-02 | 0.79 | 10.92 | 2008-04-01 | 0.7 | 6.36 | 2009-04-02 | 0.58 | 2.83 | 2010-04-02 | 0.98 | 32.31 | 2011-04-02 | 0.57 | 2.96 | 2012-04-01 | 1.01 | 40.42 | 2013-04-02 | 0.59 | 8.52 | 2014-04-02 | 0.68 | 12.1
2005-04-03 | 0.58 | 2.66 | 2006-04-03 | 0.67 | 5.11 | 2007-04-03 | 0.76 | 9.4 | 2008-04-02 | 0.68 | 5.78 | 2009-04-03 | 0.58 | 2.83 | 2010-04-03 | 0.95 | 29.03 | 2011-04-03 | 0.59 | 3.48 | 2012-04-02 | 0.9 | 28.86 | 2013-04-03 | 0.6 | 8.71 | 2014-04-03 | 0.65 | 10.64
2005-04-04 | 0.56 | 2.32 | 2006-04-04 | - | - | 2007-04-04 | 0.75 | 8.39 | 2008-04-03 | 0.67 | 5.24 | 2009-04-04 | 0.58 | 2.83 | 2010-04-04 | 0.88 | 20.34 | 2011-04-04 | 0.61 | 3.97 | 2012-04-03 | 0.97 | 37.02 | 2013-04-04 | 0.6 | 8.82 | 2014-04-04 | 0.6 | 8.88
2005-04-05 | 0.55 | 2.06 | 2006-04-05 | - | - | 2007-04-05 | 0.73 | 7.79 | 2008-04-04 | 0.66 | 4.95 | 2009-04-05 | 0.58 | 2.83 | 2010-04-05 | 0.83 | 16.15 | 2011-04-05 | 0.58 | 3.19 | 2012-04-04 | 1.16 | 61.14 | 2013-04-05 | 0.59 | 8.46 | 2014-04-05 | 0.59 | 8.28
2005-04-06 | 0.54 | 1.94 | 2006-04-06 | - | - | 2007-04-06 | 0.72 | 7.26 | 2008-04-05 | 0.66 | 4.85 | 2009-04-06 | 0.58 | 2.75 | 2010-04-06 | 0.8 | 13.52 | 2011-04-06 | 0.59 | 3.33 | 2012-04-05 | 0.97 | 35.87 | 2013-04-06 | 0.61 | 9.05 | 2014-04-06 | 0.57 | 7.73
2005-04-07 | 0.56 | 2.19 | 2006-04-07 | - | - | 2007-04-07 | 0.71 | 6.63 | 2008-04-06 | 0.65 | 4.45 | 2009-04-07 | 0.57 | 2.6 | 2010-04-07 | 0.78 | 11.6 | 2011-04-07 | 0.62 | 4.17 | 2012-04-06 | 0.89 | 27.31 | 2013-04-07 | 0.65 | 10.92 | 2014-04-07 | 0.55 | 7.01
2005-04-08 | 0.56 | 2.24 | 2006-04-08 | - | - | 2007-04-08 | 0.69 | 5.82 | 2008-04-07 | 0.66 | 4.98 | 2009-04-08 | 0.57 | 2.55 | 2010-04-08 | 0.74 | 9.3 | 2011-04-08 | 0.73 | 10.11 | 2012-04-07 | 0.81 | 20.85 | 2013-04-08 | 0.66 | 11.18 | 2014-04-08 | 0.54 | 6.47
2005-04-09 | 0.66 | 8.15 | 2006-04-09 | - | - | 2007-04-09 | 0.68 | 5.33 | 2008-04-08 | 0.68 | 5.87 | 2009-04-09 | 0.56 | 2.38 | 2010-04-09 | 0.74 | 9.1 | 2011-04-09 | 0.9 | 22.32 | 2012-04-08 | 0.75 | 16.1 | 2013-04-09 | 0.62 | 9.56 | 2014-04-09 | 0.54 | 6.52
2005-04-10 | 1.11 | 49.71 | 2006-04-10 | - | - | 2007-04-10 | 0.68 | 5.3 | 2008-04-09 | 0.7 | 6.49 | 2009-04-10 | 0.55 | 2.22 | 2010-04-10 | 0.73 | 8.51 | 2011-04-10 | 0.82 | 15.12 | 2012-04-09 | 0.71 | 13.82 | 2013-04-10 | 0.6 | 8.84 | 2014-04-10 | 0.53 | 6.13
2005-04-11 | 1.18 | 63.49 | 2006-04-11 | - | - | 2007-04-11 | 0.67 | 4.83 | 2008-04-10 | 0.72 | 7.25 | 2009-04-11 | 0.52 | 1.6 | 2010-04-11 | 0.7 | 7.04 | 2011-04-11 | 0.76 | 11.28 | 2012-04-10 | 0.68 | 12.25 | 2013-04-11 | 0.6 | 8.7 | 2014-04-11 | 0.53 | 6.04
2005-04-12 | 1.04 | 37.61 | 2006-04-12 | - | - | 2007-04-12 | 0.66 | 4.52 | 2008-04-11 | 0.74 | 8.5 | 2009-04-12 | 0.48 | 1.11 | 2010-04-12 | 0.71 | 7.33 | 2011-04-12 | 0.73 | 9.34 | 2012-04-11 | 0.67 | 11.81 | 2013-04-12 | 0.59 | 8.31 | 2014-04-12 | 0.52 | 5.59
2005-04-13 | 0.96 | 25.32 | 2006-04-13 | - | - | 2007-04-13 | 0.66 | 4.4 | 2008-04-12 | 0.72 | 7.43 | 2009-04-13 | 0.46 | 0.91 | 2010-04-13 | 0.71 | 7.63 | 2011-04-13 | 0.7 | 7.79 | 2012-04-12 | 0.66 | 11.3 | 2013-04-13 | 0.58 | 8.09 | 2014-04-13 | 0.52 | 5.68
2005-04-14 | 0.89 | 18.14 | 2006-04-14 | - | - | 2007-04-14 | 0.71 | 6.48 | 2008-04-13 | 0.72 | 7.24 | 2009-04-14 | - | - | 2010-04-14 | 0.71 | 7.31 | 2011-04-14 | 0.66 | 5.89 | 2012-04-13 | 0.62 | 9.56 | 2013-04-14 | 0.56 | 7.52 | 2014-04-14 | 0.53 | 6.4
2005-04-15 | 0.84 | 14.21 | 2006-04-15 | - | - | 2007-04-15 | 0.71 | 6.52 | 2008-04-14 | 0.69 | 6.19 | 2009-04-15 | - | - | 2010-04-15 | 0.7 | 7.04 | 2011-04-15 | 0.65 | 5.57 | 2012-04-14 | 0.61 | 9.17 | 2013-04-15 | 0.55 | 7.04 | 2014-04-15 | 0.53 | 6
2005-04-16 | 0.77 | 9.85 | 2006-04-16 | - | - | 2007-04-16 | 0.71 | 6.9 | 2008-04-15 | 0.68 | 5.79 | 2009-04-16 | - | - | 2010-04-16 | 0.69 | 6.55 | 2011-04-16 | 0.64 | 4.97 | 2012-04-15 | 0.59 | 8.52 | 2013-04-16 | 0.56 | 7.22 | 2014-04-16 | 0.5 | 4.64
2005-04-17 | 0.75 | 8.42 | 2006-04-17 | - | - | 2007-04-17 | 0.76 | 9.12 | 2008-04-16 | 0.67 | 5.37 | 2009-04-17 | - | - | 2010-04-17 | 0.68 | 6.12 | 2011-04-17 | 0.62 | 4.35 | 2012-04-16 | 0.57 | 7.87 | 2013-04-17 | 0.55 | 7.18 | 2014-04-17 | 0.5 | 4.38
2005-04-18 | 0.74 | 8 | 2006-04-18 | - | - | 2007-04-18 | 0.77 | 9.91 | 2008-04-17 | 0.66 | 4.95 | 2009-04-18 | - | - | 2010-04-18 | 0.67 | 5.68 | 2011-04-18 | 0.6 | 3.55 | 2012-04-17 | 0.56 | 7.37 | 2013-04-18 | 0.55 | 6.92 | 2014-04-18 | 0.56 | 7.47
2005-04-19 | 0.72 | 7.06 | 2006-04-19 | - | - | 2007-04-19 | 0.74 | 8.07 | 2008-04-18 | 0.65 | 4.61 | 2009-04-19 | 0.48 | 1.18 | 2010-04-19 | 0.66 | 5.41 | 2011-04-19 | 0.6 | 3.66 | 2012-04-18 | 0.55 | 6.89 | 2013-04-19 | 0.52 | 5.62 | 2014-04-19 | 0.59 | 8.32
2005-04-20 | 0.88 | 18.25 | 2006-04-20 | - | - | 2007-04-20 | 0.72 | 7.18 | 2008-04-19 | 0.64 | 4.29 | 2009-04-20 | 0.49 | 1.2 | 2010-04-20 | 0.68 | 6.09 | 2011-04-20 | 0.61 | 3.85 | 2012-04-19 | 0.51 | 5.28 | 2013-04-20 | 0.51 | 5.25 | 2014-04-20 | 0.55 | 7.18
2005-04-21 | 0.98 | 27.83 | 2006-04-21 | - | - | 2007-04-21 | 0.71 | 6.79 | 2008-04-20 | 0.64 | 4.14 | 2009-04-21 | 0.52 | 1.68 | 2010-04-21 | 0.7 | 7 | 2011-04-21 | 0.6 | 3.78 | 2012-04-20 | 0.54 | 6.49 | 2013-04-21 | 0.53 | 6.2 | 2014-04-21 | 0.53 | 6.22
2005-04-22 | 0.91 | 20.25 | 2006-04-22 | - | - | 2007-04-22 | 0.71 | 6.45 | 2008-04-21 | 0.62 | 3.78 | 2009-04-22 | 0.46 | 1.03 | 2010-04-22 | 0.84 | 17.8 | 2011-04-22 | 0.62 | 4.35 | 2012-04-21 | 0.59 | 8.76 | 2013-04-22 | 0.55 | 6.9 | 2014-04-22 | 0.51 | 5.28
2005-04-23 | 0.85 | 15.15 | 2006-04-23 | - | - | 2007-04-23 | 0.7 | 6.14 | 2008-04-22 | 0.62 | 3.68 | 2009-04-23 | 0.48 | 1.27 | 2010-04-23 | 0.87 | 19.37 | 2011-04-23 | 0.75 | 10.58 | 2012-04-22 | 1.01 | 41.89 | 2013-04-23 | 0.57 | 7.84 | 2014-04-23 | 0.49 | 4.28
2005-04-24 | 0.81 | 12.12 | 2006-04-24 | - | - | 2007-04-24 | 0.69 | 5.62 | 2008-04-23 | 0.63 | 3.83 | 2009-04-24 | 0.6 | 3.43 | 2010-04-24 | 0.81 | 14.51 | 2011-04-24 | 0.73 | 9.45 | 2012-04-23 | 0.99 | 37.39 | 2013-04-24 | 0.73 | 15.42 | 2014-04-24 | 0.49 | 4.03
2005-04-25 | 0.78 | 10.32 | 2006-04-25 | - | - | 2007-04-25 | 0.67 | 5 | 2008-04-24 | 0.63 | 3.98 | 2009-04-25 | 0.59 | 3 | 2010-04-25 | 0.77 | 11.28 | 2011-04-25 | 0.7 | 7.73 | 2012-04-24 | 0.84 | 23.2 | 2013-04-25 | 0.76 | 17.23 | 2014-04-25 | 0.47 | 3.47
2005-04-26 | 0.76 | 9.12 | 2006-04-26 | - | - | 2007-04-26 | 0.66 | 4.42 | 2008-04-25 | 0.63 | 3.86 | 2009-04-26 | 0.58 | 2.83 | 2010-04-26 | 0.75 | 9.85 | 2011-04-26 | 0.7 | 7.65 | 2012-04-25 | 0.77 | 17.96 | 2013-04-26 | 0.72 | 14.42 | 2014-04-26 | 0.47 | 3.41
2005-04-27 | 0.73 | 7.76 | 2006-04-27 | - | - | 2007-04-27 | 0.65 | 4.19 | 2008-04-26 | 0.63 | 3.83 | 2009-04-27 | 0.57 | 2.69 | 2010-04-27 | 1.2 | 67.97 | 2011-04-27 | 0.96 | 30.12 | 2012-04-26 | 0.97 | 36.11 | 2013-04-27 | 0.67 | 11.8 | 2014-04-27 | 0.48 | 3.55
2005-04-28 | 0.71 | 6.62 | 2006-04-28 | - | - | 2007-04-28 | 0.64 | 3.94 | 2008-04-27 | 0.61 | 3.46 | 2009-04-28 | 0.57 | 2.6 | 2010-04-28 | 1.17 | 59.85 | 2011-04-28 | 0.94 | 26.9 | 2012-04-27 | 0.86 | 24.54 | 2013-04-28 | 0.7 | 12.93 | 2014-04-28 | 0.55 | 6.68
2005-04-29 | 0.69 | 5.81 | 2006-04-29 | - | - | 2007-04-29 | 0.63 | 3.55 | 2008-04-28 | 0.61 | 3.3 | 2009-04-29 | 0.56 | 2.29 | 2010-04-29 | 1.13 | 52.47 | 2011-04-29 | 0.84 | 17.13 | 2012-04-28 | 0.78 | 18.29 | 2013-04-29 | 0.74 | 16.18 | 2014-04-29 | 0.78 | 19.07
2005-04-30 | 0.65 | 4.68 | 2006-04-30 | - | - | 2007-04-30 | 0.63 | 3.43 | 2008-04-29 | 0.61 | 3.32 | 2009-04-30 | 0.55 | 2.18 | 2010-04-30 | 1 | 34.46 | 2011-04-30 | 0.78 | 12.51 | 2012-04-29 | 0.7 | 13.44 | 2013-04-30 | 0.89 | 27.62 | 2014-04-30 | 0.98 | 36.41
2005-05-01 | 0.73 | 7.77 | 2006-05-01 | - | - | 2007-05-01 | 0.64 | 3.87 | 2008-04-30 | 0.6 | 3.14 | 2009-05-01 | 0.53 | 1.87 | 2010-05-01 | 0.91 | 24.42 | 2011-05-01 | 0.85 | 18.39 | 2012-04-30 | 0.67 | 11.69 | 2013-05-01 | 0.8 | 20.03 | 2014-05-01 | 0.82 | 21.88
2005-05-02 | 0.72 | 7.1 | 2006-05-02 | - | - | 2007-05-02 | 0.65 | 4.19 | 2008-05-01 | 0.6 | 3.05 | 2009-05-02 | 0.53 | 1.75 | 2010-05-02 | 0.86 | 18.45 | 2011-05-02 | 0.88 | 20.1 | 2012-05-01 | 0.64 | 10.59 | 2013-05-02 | 0.74 | 15.72 | 2014-05-02 | 0.72 | 14.28
2005-05-03 | 0.68 | 5.52 | 2006-05-03 | - | - | 2007-05-03 | 0.65 | 4.19 | 2008-05-02 | 0.59 | 2.89 | 2009-05-03 | 0.52 | 1.64 | 2010-05-03 | 0.82 | 15.23 | 2011-05-03 | 0.81 | 14.68 | 2012-05-02 | 0.71 | 13.69 | 2013-05-03 | 0.69 | 12.59 | 2014-05-03 | 0.65 | 10.68
2005-05-04 | 0.65 | 4.5 | 2006-05-04 | - | - | 2007-05-04 | 0.64 | 3.81 | 2008-05-03 | 0.58 | 2.68 | 2009-05-04 | 0.53 | 1.82 | 2010-05-04 | 0.78 | 12.19 | 2011-05-04 | 0.77 | 11.66 | 2012-05-03 | 0.68 | 12.28 | 2013-05-04 | 0.66 | 11.14 | 2014-05-04 | 0.6 | 8.77
2005-05-05 | 0.63 | 3.91 | 2006-05-05 | - | - | 2007-05-05 | 0.62 | 3.32 | 2008-05-04 | 0.57 | 2.44 | 2009-05-05 | 0.52 | 1.63 | 2010-05-05 | 0.76 | 10.61 | 2011-05-05 | 0.73 | 8.96 | 2012-05-04 | 0.62 | 9.73 | 2013-05-05 | 0.62 | 9.74 | 2014-05-05 | 0.58 | 8.03
2005-05-06 | 0.65 | 4.54 | 2006-05-06 | - | - | 2007-05-06 | 0.64 | 4.23 | 2008-05-05 | 0.59 | 2.96 | 2009-05-06 | 0.51 | 1.44 | 2010-05-06 | 0.75 | 9.83 | 2011-05-06 | 0.7 | 7.59 | 2012-05-05 | 0.57 | 7.89 | 2013-05-06 | 0.6 | 8.79 | 2014-05-06 | 0.56 | 7.46
2005-05-07 | 0.65 | 4.63 | 2006-05-07 | - | - | 2007-05-07 | 0.71 | 6.78 | 2008-05-06 | 0.6 | 3.13 | 2009-05-07 | 0.49 | 1.28 | 2010-05-07 | 0.75 | 9.83 | 2011-05-07 | 0.67 | 6.38 | 2012-05-06 | 0.56 | 7.27 | 2013-05-07 | 0.57 | 7.76 | 2014-05-07 | 0.53 | 6.23
2005-05-08 | 0.63 | 3.85 | 2006-05-08 | - | - | 2007-05-08 | 0.69 | 5.96 | 2008-05-07 | 0.58 | 2.56 | 2009-05-08 | 0.48 | 1.13 | 2010-05-08 | 0.73 | 8.82 | 2011-05-08 | 0.67 | 6.05 | 2012-05-07 | 0.54 | 6.52 | 2013-05-08 | 0.55 | 7.16 | 2014-05-08 | 0.51 | 5.19
2005-05-09 | 0.6 | 3.08 | 2006-05-09 | - | - | 2007-05-09 | 0.65 | 4.16 | 2008-05-08 | 0.56 | 2.23 | 2009-05-09 | 0.44 | 0.74 | 2010-05-09 | 0.71 | 7.7 | 2011-05-09 | 0.66 | 5.7 | 2012-05-08 | 0.52 | 5.71 | 2013-05-09 | 0.54 | 6.57 | 2014-05-09 | 0.49 | 4.18
2005-05-10 | 0.56 | 2.37 | 2006-05-10 | - | - | 2007-05-10 | 0.65 | 4.24 | 2008-05-09 | 0.55 | 2.01 | 2009-05-10 | 0.34 | 0.23 | 2010-05-10 | 0.69 | 6.69 | 2011-05-10 | 1.45 | 171.55 | 2012-05-09 | 0.51 | 4.94 | 2013-05-10 | 0.61 | 9.23 | 2014-05-10 | 0.47 | 3.21
2005-05-11 | 0.52 | 1.63 | 2006-05-11 | - | - | 2007-05-11 | 0.65 | 4.36 | 2008-05-10 | 0.52 | 1.59 | 2009-05-11 | 0.31 | 0.13 | 2010-05-11 | 0.68 | 5.96 | 2011-05-11 | 1.83 | 240.79 | 2012-05-10 | 0.48 | 3.79 | 2013-05-11 | 0.68 | 12.43 | 2014-05-11 | 0.45 | 2.76
2005-05-12 | 0.49 | 1.23 | 2006-05-12 | - | - | 2007-05-12 | 0.64 | 3.75 | 2008-05-11 | 0.51 | 1.32 | 2009-05-12 | 0.29 | 0.09 | 2010-05-12 | 0.65 | 5.03 | 2011-05-12 | 1.8 | 224.83 | 2012-05-11 | 0.46 | 2.95 | 2013-05-12 | 0.61 | 9.13 | 2014-05-12 | 0.59 | 8.76
2005-05-13 | 0.46 | 0.88 | 2006-05-13 | - | - | 2007-05-13 | 0.65 | 4.03 | 2008-05-12 | 0.5 | 1.25 | 2009-05-13 | - | - | 2010-05-13 | 0.64 | 4.46 | 2011-05-13 | 1.27 | 78.7 | 2012-05-12 | 0.46 | 2.95 | 2013-05-13 | 0.57 | 7.64 | 2014-05-13 | 0.76 | 17.44
2005-05-14 | 0.46 | 0.97 | 2006-05-14 | - | - | 2007-05-14 | 0.63 | 3.56 | 2008-05-13 | 0.52 | 1.47 | 2009-05-14 | - | - | 2010-05-14 | 0.61 | 3.59 | 2011-05-14 | 1.04 | 40.2 | 2012-05-13 | 0.45 | 2.73 | 2013-05-14 | 0.54 | 6.5 | 2014-05-14 | 0.64 | 10.27
2005-05-15 | 0.52 | 1.64 | 2006-05-15 | - | - | 2007-05-15 | 0.6 | 2.74 | 2008-05-14 | 0.5 | 1.35 | 2009-05-15 | - | - | 2010-05-15 | 0.58 | 2.9 | 2011-05-15 | 0.91 | 23.88 | 2012-05-14 | 0.45 | 2.66 | 2013-05-15 | 0.51 | 4.91 | 2014-05-15 | 0.58 | 8.07
2005-05-16 | 0.56 | 2.26 | 2006-05-16 | - | - | 2007-05-16 | 0.57 | 2.18 | 2008-05-15 | 0.36 | 0.17 | 2009-05-16 | - | - | 2010-05-16 | 0.56 | 2.38 | 2011-05-16 | 0.84 | 16.77 | 2012-05-15 | 0.54 | 6.25 | 2013-05-16 | 0.48 | 3.61 | 2014-05-16 | 0.53 | 6.08
2005-05-17 | 0.64 | 4.32 | 2006-05-17 | - | - | 2007-05-17 | 0.57 | 2.14 | 2008-05-16 | 0.34 | 0.12 | 2009-05-17 | - | - | 2010-05-17 | 0.55 | 2.24 | 2011-05-17 | 0.79 | 12.77 | 2012-05-16 | 0.56 | 7.26 | 2013-05-17 | 0.46 | 2.82 | 2014-05-17 | 0.48 | 3.83
2005-05-18 | 1.25 | 88.64 | 2006-05-18 | - | - | 2007-05-18 | 0.65 | 4.4 | 2008-05-17 | 0.32 | 0.07 | 2009-05-18 | 0.67 | 5.7 | 2010-05-18 | 0.92 | 46.16 | 2011-05-18 | 0.74 | 9.67 | 2012-05-17 | 0.5 | 4.51 | 2013-05-18 | 0.43 | 1.98 | 2014-05-18 | 0.45 | 2.72
2005-05-19 | 1.04 | 37.7 | 2006-05-19 | - | - | 2007-05-19 | 0.67 | 4.79 | 2008-05-18 | 0.34 | 0.17 | 2009-05-19 | 0.66 | 5.19 | 2010-05-19 | 1.44 | 114.02 | 2011-05-19 | 0.7 | 7.47 | 2012-05-18 | 0.45 | 2.54 | 2013-05-19 | 0.5 | 4.59 | 2014-05-19 | 0.42 | 1.71
2005-05-20 | 0.85 | 15.19 | 2006-05-20 | - | - | 2007-05-20 | 0.62 | 3.39 | 2008-05-19 | 0.82 | 14.76 | 2009-05-20 | 0.61 | 3.52 | 2010-05-20 | 1.06 | 42.94 | 2011-05-20 | 0.68 | 6.66 | 2012-05-19 | 0.42 | 1.82 | 2013-05-20 | 0.63 | 10.04 | 2014-05-20 | 0.44 | 2.31
2005-05-21 | 0.76 | 9.18 | 2006-05-21 | - | - | 2007-05-21 | 0.59 | 2.49 | 2008-05-20 | 0.84 | 14.67 | 2009-05-21 | 0.84 | 27.07 | 2010-05-21 | 0.89 | 21.94 | 2011-05-21 | 0.66 | 5.83 | 2012-05-20 | 0.42 | 1.72 | 2013-05-21 | 0.58 | 8.16 | 2014-05-21 | 0.52 | 5.4
2005-05-22 | 0.72 | 7.18 | 2006-05-22 | - | - | 2007-05-22 | 0.57 | 2.09 | 2008-05-21 | 0.72 | 7.44 | 2009-05-22 | 1.12 | 52.12 | 2010-05-22 | 0.82 | 15.49 | 2011-05-22 | 0.64 | 5.19 | 2012-05-21 | 0.42 | 1.67 | 2013-05-22 | 0.53 | 6.24 | 2014-05-22 | 0.52 | 5.44
2005-05-23 | 0.71 | 6.79 | 2006-05-23 | - | - | 2007-05-23 | 0.56 | 1.95 | 2008-05-22 | 0.66 | 5.09 | 2009-05-23 | 0.87 | 20.26 | 2010-05-23 | 1.01 | 36.78 | 2011-05-23 | 0.63 | 4.65 | 2012-05-22 | 0.39 | 1.13 | 2013-05-23 | 0.5 | 4.8 | 2014-05-23 | 0.49 | 3.99
2005-05-24 | 0.69 | 5.74 | 2006-05-24 | - | - | 2007-05-24 | 0.57 | 2.22 | 2008-05-23 | 0.63 | 3.98 | 2009-05-24 | 0.76 | 10.79 | 2010-05-24 | 0.99 | 33.14 | 2011-05-24 | 0.63 | 4.65 | 2012-05-23 | 0.39 | 1.04 | 2013-05-24 | 0.48 | 3.71 | 2014-05-24 | 0.47 | 3.32
2005-05-25 | 0.66 | 4.83 | 2006-05-25 | - | - | 2007-05-25 | 0.83 | 15.07 | 2008-05-24 | 0.63 | 3.83 | 2009-05-25 | 0.7 | 7.27 | 2010-05-25 | 0.95 | 28.77 | 2011-05-25 | 0.63 | 4.79 | 2012-05-24 | 0.38 | 0.87 | 2013-05-25 | 0.47 | 3.32 | 2014-05-25 | 0.48 | 3.62
2005-05-26 | 0.66 | 4.92 | 2006-05-26 | - | - | 2007-05-26 | 0.86 | 16.33 | 2008-05-25 | 0.63 | 3.98 | 2009-05-26 | 0.66 | 5.33 | 2010-05-26 | 0.95 | 29.05 | 2011-05-26 | 0.63 | 4.71 | 2012-05-25 | 0.38 | 0.87 | 2013-05-26 | 0.47 | 3.32 | 2014-05-26 | 0.52 | 5.4
2005-05-27 | 0.66 | 4.87 | 2006-05-27 | - | - | 2007-05-27 | 0.76 | 9.04 | 2008-05-26 | 0.63 | 3.98 | 2009-05-27 | 0.69 | 6.77 | 2010-05-27 | 0.89 | 22.17 | 2011-05-27 | 0.67 | 6.44 | 2012-05-26 | 0.38 | 0.87 | 2013-05-27 | 0.53 | 5.8 | 2014-05-27 | 0.52 | 5.39
2005-05-28 | 0.67 | 5 | 2006-05-28 | - | - | 2007-05-28 | 0.72 | 6.98 | 2008-05-27 | 0.61 | 3.5 | 2009-05-28 | 0.67 | 5.55 | 2010-05-28 | 0.83 | 16.11 | 2011-05-28 | 0.68 | 6.6 | 2012-05-27 | 0.39 | 1.02 | 2013-05-28 | 1.29 | 92.34 | 2014-05-28 | 0.48 | 3.69
2005-05-29 | 0.67 | 5.06 | 2006-05-29 | - | - | 2007-05-29 | 0.7 | 5.99 | 2008-05-28 | 1.34 | 159.12 | 2009-05-29 | 0.62 | 3.81 | 2010-05-29 | 0.8 | 13.78 | 2011-05-29 | 0.66 | 5.62 | 2012-05-28 | 0.4 | 1.25 | 2013-05-29 | 1.11 | 54.38 | 2014-05-29 | 0.46 | 2.95
2005-05-30 | 0.67 | 5.3 | 2006-05-30 | - | - | 2007-05-30 | 0.7 | 6.1 | 2008-05-29 | 1.36 | 106.15 | 2009-05-30 | 0.58 | 2.88 | 2010-05-30 | 0.79 | 12.48 | 2011-05-30 | 0.63 | 4.75 | 2012-05-29 | 0.4 | 1.25 | 2013-05-30 | 0.89 | 27.14 | 2014-05-30 | 0.45 | 2.71
2005-05-31 | 0.66 | 4.72 | 2006-05-31 | - | - | 2007-05-31 | 0.69 | 5.89 | 2008-05-30 | 0.96 | 26.68 | 2009-05-31 | 0.57 | 2.58 | 2010-05-31 | 0.77 | 10.83 | 2011-05-31 | 0.61 | 3.91 | 2012-05-30 | 0.41 | 1.5 | 2013-05-31 | 0.77 | 17.68 | 2014-05-31 | 0.44 | 2.41
2005-06-01 | 0.74 | 13.84 | 2006-06-01 | - | - | 2007-06-01 | 0.68 | 5.37 | 2008-05-31 | 0.85 | 15.46 | 2009-06-01 | 0.56 | 2.48 | 2010-06-01 | 0.73 | 8.7 | 2011-06-01 | 0.62 | 4.33 | 2012-05-31 | 0.56 | 7.01 | 2013-06-01 | 0.72 | 14.33 | 2014-06-01 | 0.45 | 2.47
2005-06-02 | 1.52 | 144.89 | 2006-06-02 | - | - | 2007-06-02 | 0.69 | 5.56 | 2008-06-01 | 0.78 | 10.51 | 2009-06-02 | 0.56 | 2.46 | 2010-06-02 | 0.7 | 6.94 | 2011-06-02 | 0.69 | 7.38 | 2012-06-01 | 0.57 | 7.7 | 2013-06-02 | 0.7 | 13.2 | 2014-06-02 | 0.47 | 3.4
2005-06-03 | 1.12 | 53.69 | 2006-06-03 | 0.71 | 6.51 | 2007-06-03 | 0.68 | 5.31 | 2008-06-02 | 0.74 | 8.22 | 2009-06-03 | 0.59 | 2.97 | 2010-06-03 | 0.69 | 6.36 | 2011-06-03 | 0.7 | 7.92 | 2012-06-02 | 0.53 | 6.23 | 2013-06-03 | 0.66 | 11.16 | 2014-06-03 | 0.55 | 7.11
2005-06-04 | 0.88 | 18.03 | 2006-06-04 | 0.68 | 5.49 | 2007-06-04 | 0.66 | 4.62 | 2008-06-03 | 0.74 | 8.29 | 2009-06-04 | 0.61 | 3.63 | 2010-06-04 | 0.72 | 7.85 | 2011-06-04 | 0.65 | 5.35 | 2012-06-03 | 0.55 | 7.13 | 2013-06-04 | 0.61 | 9.23 | 2014-06-04 | 0.77 | 18.5
2005-06-05 | 0.79 | 10.82 | 2006-06-05 | 0.68 | 5.53 | 2007-06-05 | 0.62 | 3.41 | 2008-06-04 | 0.72 | 7.33 | 2009-06-05 | 0.6 | 3.37 | 2010-06-05 | 0.76 | 10.51 | 2011-06-05 | 0.62 | 4.4 | 2012-06-04 | 0.53 | 6.41 | 2013-06-05 | 0.58 | 7.92 | 2014-06-05 | 0.74 | 15.81
2005-06-06 | 0.73 | 7.53 | 2006-06-06 | 0.69 | 6 | 2007-06-06 | 0.6 | 2.82 | 2008-06-05 | 0.79 | 11.32 | 2009-06-06 | 0.59 | 3.12 | 2010-06-06 | 0.75 | 10.14 | 2011-06-06 | 0.61 | 3.92 | 2012-06-05 | 0.5 | 4.56 | 2013-06-06 | 0.55 | 7.04 | 2014-06-06 | 0.63 | 9.95
2005-06-07 | 0.68 | 5.7 | 2006-06-07 | 0.68 | 5.63 | 2007-06-07 | 0.6 | 2.66 | 2008-06-06 | 0.83 | 13.72 | 2009-06-07 | 0.63 | 4.21 | 2010-06-07 | 0.77 | 11.25 | 2011-06-07 | 0.59 | 3.41 | 2012-06-06 | 0.48 | 3.65 | 2013-06-07 | 0.53 | 6.38 | 2014-06-07 | 0.56 | 7.46
2005-06-08 | 0.66 | 4.83 | 2006-06-08 | 0.68 | 5.53 | 2007-06-08 | 0.6 | 2.74 | 2008-06-07 | 0.77 | 9.97 | 2009-06-08 | 0.63 | 4.23 | 2010-06-08 | 0.76 | 10.64 | 2011-06-08 | 0.57 | 2.85 | 2012-06-07 | 0.46 | 2.95 | 2013-06-08 | 0.54 | 6.52 | 2014-06-08 | 0.52 | 5.65
2005-06-09 | 0.66 | 4.83 | 2006-06-09 | 0.71 | 6.79 | 2007-06-09 | 0.6 | 2.8 | 2008-06-08 | 0.73 | 7.69 | 2009-06-09 | 0.61 | 3.49 | 2010-06-09 | 0.74 | 8.98 | 2011-06-09 | 0.57 | 2.82 | 2012-06-08 | 0.47 | 3.15 | 2013-06-09 | 0.6 | 8.89 | 2014-06-09 | 0.5 | 4.7
2005-06-10 | 0.95 | 43.1 | 2006-06-10 | 0.68 | 5.64 | 2007-06-10 | 0.6 | 2.65 | 2008-06-09 | 0.81 | 12.43 | 2009-06-10 | 0.65 | 4.85 | 2010-06-10 | 0.69 | 6.54 | 2011-06-10 | 0.58 | 3.06 | 2012-06-09 | 0.47 | 3.17 | 2013-06-10 | 0.57 | 7.71 | 2014-06-10 | 0.49 | 4.02
2005-06-11 | 1.29 | 93.67 | 2006-06-11 | 0.93 | 26.7 | 2007-06-11 | 0.57 | 2.06 | 2008-06-10 | 0.78 | 10.87 | 2009-06-11 | 0.67 | 5.56 | 2010-06-11 | 0.65 | 4.94 | 2011-06-11 | 0.63 | 4.85 | 2012-06-10 | 0.51 | 5.03 | 2013-06-11 | 0.55 | 7.15 | 2014-06-11 | 0.49 | 3.93
2005-06-12 | 0.96 | 25.97 | 2006-06-12 | 0.86 | 16.53 | 2007-06-12 | 0.54 | 1.59 | 2008-06-11 | 0.72 | 7.58 | 2009-06-12 | 0.6 | 3.25 | 2010-06-12 | 0.66 | 5.22 | 2011-06-12 | 0.64 | 5.02 | 2012-06-11 | 0.48 | 3.75 | 2013-06-12 | 0.59 | 8.28 | 2014-06-12 | 0.77 | 19.31
2005-06-13 | 0.83 | 13.72 | 2006-06-13 | 0.76 | 9.02 | 2007-06-13 | 0.53 | 1.42 | 2008-06-12 | 0.69 | 6.1 | 2009-06-13 | 0.54 | 2.07 | 2010-06-13 | 0.69 | 6.67 | 2011-06-13 | 0.61 | 3.83 | 2012-06-12 | 0.45 | 2.48 | 2013-06-13 | 0.63 | 9.99 | 2014-06-13 | 0.82 | 21.43
2005-06-14 | 0.76 | 9.17 | 2006-06-14 | 0.74 | 8.16 | 2007-06-14 | 0.57 | 2.14 | 2008-06-13 | 0.64 | 4.24 | 2009-06-14 | 0.5 | 1.39 | 2010-06-14 | 0.77 | 11.3 | 2011-06-14 | 0.58 | 3.13 | 2012-06-13 | 0.49 | 4.03 | 2013-06-14 | 0.62 | 9.69 | 2014-06-14 | 0.66 | 11.33
2005-06-15 | 0.73 | 7.8 | 2006-06-15 | 1.37 | 112.51 | 2007-06-15 | 0.67 | 4.92 | 2008-06-14 | 0.6 | 3.12 | 2009-06-15 | 0.47 | 0.99 | 2010-06-15 | 0.8 | 14.02 | 2011-06-15 | 0.57 | 2.74 | 2012-06-14 | 0.51 | 5.01 | 2013-06-15 | 0.61 | 9.29 | 2014-06-15 | 0.57 | 7.72
2005-06-16 | 0.72 | 6.99 | 2006-06-16 | 1.05 | 38.95 | 2007-06-16 | 0.67 | 4.77 | 2008-06-15 | 0.58 | 2.66 | 2009-06-16 | 0.44 | 0.74 | 2010-06-16 | 0.79 | 12.94 | 2011-06-16 | 0.56 | 2.57 | 2012-06-15 | 0.49 | 4.07 | 2013-06-16 | 0.59 | 8.36 | 2014-06-16 | 0.51 | 5.26
2005-06-17 | 0.68 | 5.63 | 2006-06-17 | 0.88 | 18.01 | 2007-06-17 | 0.63 | 3.64 | 2008-06-16 | 0.58 | 2.66 | 2009-06-17 | 0.44 | 0.7 | 2010-06-17 | 0.73 | 8.6 | 2011-06-17 | 0.56 | 2.57 | 2012-06-16 | 0.47 | 3.47 | 2013-06-17 | 0.55 | 7.14 | 2014-06-17 | 0.49 | 3.94
2005-06-18 | 0.65 | 4.57 | 2006-06-18 | 0.81 | 12.08 | 2007-06-18 | 0.59 | 2.53 | 2008-06-17 | 0.6 | 3.08 | 2009-06-18 | 0.43 | 0.63 | 2010-06-18 | 0.7 | 6.88 | 2011-06-18 | 0.56 | 2.57 | 2012-06-17 | 0.46 | 2.95 | 2013-06-18 | 0.57 | 7.67 | 2014-06-18 | 0.48 | 3.68
2005-06-19 | 0.65 | 4.5 | 2006-06-19 | 0.76 | 8.93 | 2007-06-19 | 0.55 | 1.65 | 2008-06-18 | 1.12 | 63.57 | 2009-06-19 | 0.42 | 0.56 | 2010-06-19 | 0.69 | 6.48 | 2011-06-19 | 0.56 | 2.57 | 2012-06-18 | 0.45 | 2.47 | 2013-06-19 | 1.14 | 65.02 | 2014-06-19 | 0.46 | 3.09
2005-06-20 | 0.65 | 4.5 | 2006-06-20 | 0.72 | 7.06 | 2007-06-20 | 0.53 | 1.41 | 2008-06-19 | 1.6 | 174.45 | 2009-06-20 | 0.4 | 0.47 | 2010-06-20 | 0.68 | 6.05 | 2011-06-20 | 0.56 | 2.57 | 2012-06-19 | 0.46 | 2.93 | 2013-06-20 | 0.88 | 27.37 | 2014-06-20 | 0.45 | 2.6
2005-06-21 | 0.65 | 4.43 | 2006-06-21 | 0.72 | 7.1 | 2007-06-21 | 0.53 | 1.4 | 2008-06-20 | 1.17 | 58.58 | 2009-06-21 | 0.41 | 0.51 | 2010-06-21 | 0.67 | 5.62 | 2011-06-21 | 0.55 | 2.31 | 2012-06-20 | 0.5 | 4.79 | 2013-06-21 | 0.69 | 12.76 | 2014-06-21 | 0.45 | 2.6
2005-06-22 | 0.63 | 3.91 | 2006-06-22 | 1.1 | 63.93 | 2007-06-22 | 0.75 | 11.38 | 2008-06-21 | 1.36 | 109.54 | 2009-06-22 | 1.27 | 122.52 | 2010-06-22 | 0.65 | 4.76 | 2011-06-22 | 0.57 | 3.16 | 2012-06-21 | 0.54 | 6.76 | 2013-06-22 | 0.61 | 9.2 | 2014-06-22 | 0.46 | 2.89
2005-06-23 | 0.63 | 3.83 | 2006-06-23 | 1.15 | 60.36 | 2007-06-23 | 0.88 | 17.98 | 2008-06-22 | 1.35 | 100.57 | 2009-06-23 | 1.24 | 76.22 | 2010-06-23 | 0.62 | 3.86 | 2011-06-23 | 0.98 | 31.62 | 2012-06-22 | 0.51 | 4.97 | 2013-06-23 | 0.64 | 10.43 | 2014-06-23 | 0.7 | 15.21
2005-06-24 | 0.62 | 3.53 | 2006-06-24 | 0.92 | 21.97 | 2007-06-24 | 1.06 | 40.56 | 2008-06-23 | 1.08 | 42.73 | 2009-06-24 | 0.85 | 17.78 | 2010-06-24 | 0.61 | 3.53 | 2011-06-24 | 0.87 | 19.84 | 2012-06-23 | 0.47 | 3.31 | 2013-06-24 | 0.66 | 11.17 | 2014-06-24 | 0.99 | 38.57
2005-06-25 | 0.6 | 3.13 | 2006-06-25 | 1.02 | 43.8 | 2007-06-25 | 1 | 30.38 | 2008-06-24 | 0.95 | 24.22 | 2009-06-25 | 0.71 | 7.94 | 2010-06-25 | 0.6 | 3.25 | 2011-06-25 | 1.07 | 47.69 | 2012-06-24 | 0.45 | 2.51 | 2013-06-25 | 0.63 | 9.84 | 2014-06-25 | 0.75 | 16.87
2005-06-26 | 0.61 | 3.51 | 2006-06-26 | 1.23 | 77.16 | 2007-06-26 | 0.86 | 15.82 | 2008-06-25 | 0.85 | 15.84 | 2009-06-26 | 0.65 | 4.76 | 2010-06-26 | 0.64 | 4.44 | 2011-06-26 | 1.47 | 120.75 | 2012-06-25 | 0.44 | 2.28 | 2013-06-26 | 0.64 | 10.25 | 2014-06-26 | 0.63 | 10.12
2005-06-27 | 0.67 | 5.14 | 2006-06-27 | 0.99 | 29.51 | 2007-06-27 | 0.78 | 10.67 | 2008-06-26 | 0.79 | 11.49 | 2009-06-27 | 0.63 | 4.31 | 2010-06-27 | 0.69 | 6.48 | 2011-06-27 | 1.1 | 50.6 | 2012-06-26 | 0.43 | 1.98 | 2013-06-27 | 0.63 | 9.92 | 2014-06-27 | 0.56 | 7.45
2005-06-28 | 0.98 | 38.9 | 2006-06-28 | 0.9 | 19.42 | 2007-06-28 | 0.74 | 8.18 | 2008-06-27 | 0.76 | 9.27 | 2009-06-28 | 0.63 | 4.09 | 2010-06-28 | 0.69 | 6.53 | 2011-06-28 | 0.89 | 21.19 | 2012-06-27 | 0.42 | 1.67 | 2013-06-28 | 0.6 | 8.81 | 2014-06-28 | 0.53 | 5.94
2005-06-29 | 1.15 | 56.83 | 2006-06-29 | 0.84 | 14.61 | 2007-06-29 | 0.74 | 8.05 | 2008-06-28 | 1.07 | 62.79 | 2009-06-29 | 1.29 | 102.44 | 2010-06-29 | 0.67 | 5.74 | 2011-06-29 | 0.83 | 15.82 | 2012-06-28 | 0.4 | 1.26 | 2013-06-29 | 0.75 | 16.06 | 2014-06-29 | 0.5 | 4.46
2005-06-30 | 0.96 | 26.59 | 2006-06-30 | 0.83 | 13.68 | 2007-06-30 | 0.76 | 9.06 | 2008-06-29 | 1.52 | 148.21 | 2009-06-30 | 1.23 | 70.88 | 2010-06-30 | 0.64 | 4.67 | 2011-06-30 | 0.8 | 13.46 | 2012-06-29 | 0.4 | 1.26 | 2013-06-30 | 0.79 | 19.98 | 2014-06-30 | 0.47 | 3.25
2005-07-01 | 1.61 | 228.72 | 2006-07-01 | 1.07 | 55.36 | 2007-07-01 | 1.4 | 140.15 | 2008-06-30 | 1.19 | 62.06 | 2009-07-01 | 0.99 | 33.98 | 2010-07-01 | 0.7 | 7.91 | 2011-07-01 | 0.77 | 11.44 | 2012-06-30 | 0.44 | 2.49 | 2013-07-01 | 0.75 | 16.58 | 2014-07-01 | 0.46 | 2.82
2005-07-02 | 2.43 | 443.32 | 2006-07-02 | 1.28 | 91.42 | 2007-07-02 | 1.49 | 132.68 | 2008-07-01 | 1.02 | 32.97 | 2009-07-02 | 0.85 | 18.44 | 2010-07-02 | 0.86 | 20.27 | 2011-07-02 | 0.72 | 8.91 | 2012-07-01 | 0.98 | 41.77 | 2013-07-02 | 0.66 | 11.43 | 2014-07-02 | 0.46 | 2.88
2005-07-03 | 1.93 | 249.97 | 2006-07-03 | 1.17 | 61.37 | 2007-07-03 | 1.08 | 41.41 | 2008-07-02 | 1.12 | 58.82 | 2009-07-03 | 0.78 | 12.03 | 2010-07-03 | 1.21 | 66.81 | 2011-07-03 | 0.72 | 9.02 | 2012-07-02 | 0.78 | 18.46 | 2013-07-03 | 1.08 | 67.79 | 2014-07-03 | 0.75 | 20.84
2005-07-04 | 1.74 | 198.45 | 2006-07-04 | 1.27 | 87.4 | 2007-07-04 | 1.28 | 87.68 | 2008-07-03 | 1.4 | 114.69 | 2009-07-04 | 0.78 | 11.87 | 2010-07-04 | 0.98 | 32.68 | 2011-07-04 | 1.32 | 90.98 | 2012-07-03 | 0.64 | 10.37 | 2013-07-04 | 1.34 | 96.18 | 2014-07-04 | 0.9 | 28.77
2005-07-05 | 1.41 | 123.26 | 2006-07-05 | 1.55 | 153.39 | 2007-07-05 | 1.2 | 63.88 | 2008-07-04 | 1.18 | 60.96 | 2009-07-05 | 0.73 | 8.89 | 2010-07-05 | 0.95 | 28.44 | 2011-07-05 | 1.05 | 42.86 | 2012-07-04 | 0.57 | 7.76 | 2013-07-05 | 4.16 | 2035.31 | 2014-07-05 | 0.78 | 18.09
2005-07-06 | 1.22 | 73.54 | 2006-07-06 | 1.36 | 113.64 | 2007-07-06 | 1 | 30.12 | 2008-07-05 | 1.03 | 34.39 | 2009-07-06 | 0.84 | 17.18 | 2010-07-06 | 0.87 | 20.24 | 2011-07-06 | 0.87 | 20.07 | 2012-07-05 | 0.78 | 25.89 | 2013-07-06 | 2.3 | 454.81 | 2014-07-06 | 0.76 | 17.76
2005-07-07 | 1.08 | 43.29 | 2006-07-07 | 1.21 | 70.69 | 2007-07-07 | 0.91 | 20.07 | 2008-07-06 | 0.93 | 22.17 | 2009-07-07 | 1.99 | 484.57 | 2010-07-07 | 0.77 | 11.55 | 2011-07-07 | 0.88 | 20.93 | 2012-07-06 | 1.15 | 58.83 | 2013-07-07 | 1.83 | 237.1 | 2014-07-07 | 1.06 | 46.99
2005-07-08 | 1 | 31.44 | 2006-07-08 | 1.13 | 53.71 | 2007-07-08 | 0.84 | 14.35 | 2008-07-07 | 0.86 | 15.92 | 2009-07-08 | 1.77 | 214.88 | 2010-07-08 | 0.73 | 8.64 | 2011-07-08 | 0.92 | 24.78 | 2012-07-07 | 1.13 | 57.36 | 2013-07-08 | 1.7 | 186.58 | 2014-07-08 | 0.84 | 23.13
2005-07-09 | 1.26 | 85.25 | 2006-07-09 | 1.42 | 121.32 | 2007-07-09 | 0.8 | 11.48 | 2008-07-08 | 0.8 | 12 | 2009-07-09 | 1.29 | 80.66 | 2010-07-09 | 0.73 | 8.57 | 2011-07-09 | 1.17 | 82.44 | 2012-07-08 | 0.85 | 24.46 | 2013-07-09 | 1.33 | 89.9 | 2014-07-09 | 0.74 | 15.77
2005-07-10 | 1.29 | 92.42 | 2006-07-10 | 2.15 | 365.92 | 2007-07-10 | 1.25 | 81.97 | 2008-07-09 | 0.77 | 9.91 | 2009-07-10 | 1.43 | 108.82 | 2010-07-10 | 0.7 | 7.26 | 2011-07-10 | 3.01 | 863.55 | 2012-07-09 | 0.71 | 13.83 | 2013-07-10 | 1.15 | 59.11 | 2014-07-10 | 0.69 | 12.54
2005-07-11 | 1.67 | 191.14 | 2006-07-11 | 2.21 | 353.34 | 2007-07-11 | 1.22 | 67.61 | 2008-07-10 | 0.74 | 8.44 | 2009-07-11 | 1.21 | 67.26 | 2010-07-11 | 2.06 | 636.32 | 2011-07-11 | 2.64 | 660.45 | 2012-07-10 | 0.63 | 9.93 | 2013-07-11 | 1.02 | 40.89 | 2014-07-11 | 0.62 | 9.54
2005-07-12 | 1.61 | 166.8 | 2006-07-12 | 2.62 | 505.97 | 2007-07-12 | 1.01 | 32.2 | 2008-07-11 | 0.71 | 6.84 | 2009-07-12 | 1.66 | 165.06 | 2010-07-12 | 2.04 | 338.86 | 2011-07-12 | 1.64 | 163.68 | 2012-07-11 | 1.25 | 106.82 | 2013-07-12 | 0.92 | 30.31 | 2014-07-12 | 0.58 | 8.05
2005-07-13 | 1.52 | 147.42 | 2006-07-13 | 1.7 | 190.47 | 2007-07-13 | 0.9 | 19.71 | 2008-07-12 | 0.69 | 6.08 | 2009-07-13 | 1.64 | 159.97 | 2010-07-13 | 1.36 | 95.43 | 2011-07-13 | 1.7 | 184.87 | 2012-07-12 | 1.41 | 114.75 | 2013-07-13 | 0.87 | 25.97 | 2014-07-13 | 0.57 | 7.86
2005-07-14 | 1.32 | 101.25 | 2006-07-14 | 1.37 | 113.46 | 2007-07-14 | 0.84 | 14.49 | 2008-07-13 | 0.8 | 12.07 | 2009-07-14 | 1.39 | 99.77 | 2010-07-14 | 1.13 | 52.73 | 2011-07-14 | 1.44 | 115.17 | 2012-07-13 | 1.65 | 188.49 | 2013-07-14 | 0.84 | 23.15 | 2014-07-14 | 0.6 | 8.84
2005-07-15 | 1.31 | 96.03 | 2006-07-15 | 1.26 | 84.36 | 2007-07-15 | 0.79 | 11.15 | 2008-07-14 | 1.33 | 102.33 | 2009-07-15 | 2.5 | 650.28 | 2010-07-15 | 1.05 | 40.87 | 2011-07-15 | 1.53 | 134.55 | 2012-07-14 | 2 | 304.88 | 2013-07-15 | 0.81 | 20.75 | 2014-07-15 | 0.57 | 7.8
2005-07-16 | 1.24 | 80.73 | 2006-07-16 | 1.33 | 103.53 | 2007-07-16 | 0.74 | 8.11 | 2008-07-15 | 1.05 | 38.27 | 2009-07-16 | 2.87 | 888.84 | 2010-07-16 | 1.16 | 64.41 | 2011-07-16 | 1.27 | 78.85 | 2012-07-15 | 2.73 | 690.39 | 2013-07-16 | 0.73 | 15.32 | 2014-07-16 | 0.54 | 6.6
2005-07-17 | 1.1 | 46.68 | 2006-07-17 | 1.44 | 128.46 | 2007-07-17 | 0.74 | 7.94 | 2008-07-16 | 0.89 | 19.05 | 2009-07-17 | 1.87 | 242.97 | 2010-07-17 | 1.83 | 217.13 | 2011-07-17 | 1.11 | 51.3 | 2012-07-16 | 1.64 | 171.77 | 2013-07-17 | 0.66 | 11.12 | 2014-07-17 | 0.64 | 13.72
2005-07-18 | 1 | 31.34 | 2006-07-18 | 2.02 | 321.52 | 2007-07-18 | 0.72 | 7.32 | 2008-07-17 | 0.82 | 12.89 | 2009-07-18 | 1.42 | 107.12 | 2010-07-18 | 1.56 | 141.51 | 2011-07-18 | 1 | 34.17 | 2012-07-17 | 1.27 | 78.61 | 2013-07-18 | 0.61 | 9.05 | 2014-07-18 | 1.77 | 295.27
2005-07-19 | 0.92 | 21.88 | 2006-07-19 | 2.38 | 424.55 | 2007-07-19 | 0.71 | 7.01 | 2008-07-18 | 0.78 | 10.33 | 2009-07-19 | 2.06 | 398.71 | 2010-07-19 | 1.21 | 67.27 | 2011-07-19 | 0.92 | 24.21 | 2012-07-18 | 1.19 | 65.42 | 2013-07-19 | 0.58 | 8.07 | 2014-07-19 | 2.03 | 304.48
2005-07-20 | 0.86 | 16.16 | 2006-07-20 | 2.12 | 311.81 | 2007-07-20 | 1.23 | 68.85 | 2008-07-19 | 0.76 | 9.26 | 2009-07-20 | 1.74 | 190 | 2010-07-20 | 1.02 | 37.69 | 2011-07-20 | 0.83 | 15.98 | 2012-07-19 | 1.76 | 210.86 | 2013-07-20 | 0.56 | 7.22 | 2014-07-20 | 1.5 | 131.96
2005-07-21 | 0.82 | 12.58 | 2006-07-21 | 1.73 | 195.82 | 2007-07-21 | 1.03 | 34.81 | 2008-07-20 | 1.04 | 38.93 | 2009-07-21 | 1.88 | 239.73 | 2010-07-21 | 0.92 | 24.85 | 2011-07-21 | 0.76 | 11.09 | 2012-07-20 | 1.47 | 122.6 | 2013-07-21 | 0.57 | 7.71 | 2014-07-21 | 1.12 | 56.11
2005-07-22 | 0.77 | 9.81 | 2006-07-22 | 1.43 | 126.78 | 2007-07-22 | 0.94 | 23.63 | 2008-07-21 | 1.09 | 44.11 | 2009-07-22 | 1.6 | 149.21 | 2010-07-22 | 0.86 | 18.54 | 2011-07-22 | 1.12 | 55.64 | 2012-07-21 | 1.15 | 58.73 | 2013-07-22 | 0.64 | 10.49 | 2014-07-22 | 0.92 | 30.19
2005-07-23 | 0.73 | 7.82 | 2006-07-23 | 1.27 | 88.17 | 2007-07-23 | 0.86 | 16.24 | 2008-07-22 | 0.94 | 24.03 | 2009-07-23 | 1.31 | 84.51 | 2010-07-23 | 0.85 | 17.76 | 2011-07-23 | 0.98 | 31.87 | 2012-07-22 | 0.99 | 38.44 | 2013-07-23 | 0.65 | 11.13 | 2014-07-23 | 0.81 | 20.28
2005-07-24 | 0.79 | 11.21 | 2006-07-24 | 1.17 | 62.26 | 2007-07-24 | 0.81 | 12.5 | 2008-07-23 | 0.86 | 16.37 | 2009-07-24 | 1.18 | 60.78 | 2010-07-24 | 0.82 | 15.12 | 2011-07-24 | 0.89 | 21.5 | 2012-07-23 | 0.89 | 27.59 | 2013-07-24 | 0.82 | 21.85 | 2014-07-24 | 0.75 | 16.06
2005-07-25 | 0.81 | 12.47 | 2006-07-25 | 1.19 | 67.89 | 2007-07-25 | 0.77 | 9.57 | 2008-07-24 | 0.83 | 13.67 | 2009-07-25 | 1.07 | 43.55 | 2010-07-25 | 0.93 | 26.78 | 2011-07-25 | 0.92 | 24.19 | 2012-07-24 | 0.81 | 20.66 | 2013-07-25 | 0.89 | 28.1 | 2014-07-25 | 0.88 | 27.46
2005-07-26 | 0.78 | 10.44 | 2006-07-26 | 2.43 | 492.47 | 2007-07-26 | 0.71 | 6.67 | 2008-07-25 | 1.67 | 272.03 | 2009-07-26 | 0.98 | 32.49 | 2010-07-26 | 1.12 | 51.22 | 2011-07-26 | 0.84 | 17.31 | 2012-07-25 | 0.72 | 14.38 | 2013-07-26 | 0.75 | 16.5 | 2014-07-26 | 0.81 | 20.66
2005-07-27 | 0.76 | 8.89 | 2006-07-27 | 2.56 | 494.65 | 2007-07-27 | 0.67 | 4.88 | 2008-07-26 | 1.6 | 173.49 | 2009-07-27 | 0.93 | 26.53 | 2010-07-27 | 0.97 | 30.44 | 2011-07-27 | 0.84 | 17.04 | 2012-07-26 | 0.65 | 10.91 | 2013-07-27 | 0.68 | 12.18 | 2014-07-27 | 0.73 | 14.86
2005-07-28 | 0.82 | 14.69 | 2006-07-28 | 1.97 | 263.27 | 2007-07-28 | 0.64 | 4 | 2008-07-27 | 1.19 | 63.44 | 2009-07-28 | 1.6 | 152.14 | 2010-07-28 | 1.5 | 181.24 | 2011-07-28 | 1.13 | 55.78 | 2012-07-27 | 0.6 | 8.68 | 2013-07-28 | 1.29 | 155.94 | 2014-07-28 | 0.64 | 10.36
2005-07-29 | 1.58 | 159.14 | 2006-07-29 | 1.66 | 177.03 | 2007-07-29 | 0.62 | 3.3 | 2008-07-28 | 0.99 | 29.6 | 2009-07-29 | 1.27 | 77.23 | 2010-07-29 | 1.67 | 170.74 | 2011-07-29 | 1.04 | 40.79 | 2012-07-28 | 0.56 | 7.22 | 2013-07-29 | 1.32 | 90.89 | 2014-07-29 | 0.63 | 10.2
2005-07-30 | 1.22 | 75.94 | 2006-07-30 | 1.44 | 128.48 | 2007-07-30 | 0.6 | 2.81 | 2008-07-29 | 0.93 | 22.67 | 2009-07-30 | 1.08 | 45.49 | 2010-07-30 | 1.28 | 79.6 | 2011-07-30 | 0.95 | 28.09 | 2012-07-29 | 0.52 | 5.38 | 2013-07-30 | 1.11 | 52.84 | 2014-07-30 | 0.63 | 9.96
2005-07-31 | 1.03 | 35.1 | 2006-07-31 | 1.25 | 81.37 | 2007-07-31 | 0.61 | 2.89 | 2008-07-30 | 1.17 | 60.77 | 2009-07-31 | 1.3 | 86.42 | 2010-07-31 | 1.09 | 46.59 | 2011-07-31 | 0.89 | 21.26 | 2012-07-30 | 0.5 | 4.48 | 2013-07-31 | 1.16 | 59.98 | 2014-07-31 | 0.57 | 7.72
2005-08-01 | 1.17 | 68.72 | 2006-08-01 | 1.03 | 36.54 | 2007-08-01 | 0.59 | 2.5 | 2008-07-31 | 1.03 | 34.43 | 2009-08-01 | 1.01 | 36.2 | 2010-08-01 | 0.96 | 29.91 | 2011-08-01 | 1.4 | 126.53 | 2012-07-31 | 0.48 | 3.71 | 2013-08-01 | 1.06 | 47.03 | 2014-08-01 | 0.58 | 8.27
2005-08-02 | 1.28 | 90.43 | 2006-08-02 | 0.91 | 20.05 | 2007-08-02 | 0.57 | 2.11 | 2008-08-01 | 0.91 | 20.39 | 2009-08-02 | 0.94 | 27.05 | 2010-08-02 | 0.9 | 23.21 | 2011-08-02 | 1.34 | 93.46 | 2012-08-01 | 0.47 | 3.42 | 2013-08-02 | 1.08 | 49.17 | 2014-08-02 | 0.69 | 12.85
2005-08-03 | 2.88 | 190.98 | 2006-08-03 | 0.84 | 14.03 | 2007-08-03 | 0.57 | 2 | 2008-08-02 | 0.85 | 15.09 | 2009-08-03 | 0.94 | 27.4 | 2010-08-03 | 0.89 | 21.86 | 2011-08-03 | 1.12 | 53.08 | 2012-08-02 | 0.46 | 3.06 | 2013-08-03 | 1.01 | 43.08 | 2014-08-03 | 1.46 | 123.35
2005-08-04 | 2.63 | 542.9 | 2006-08-04 | 0.8 | 11.36 | 2007-08-04 | 0.59 | 2.43 | 2008-08-03 | 0.85 | 15.74 | 2009-08-04 | 0.96 | 29.54 | 2010-08-04 | 0.86 | 18.45 | 2011-08-04 | 1 | 34.84 | 2012-08-03 | 0.45 | 2.63 | 2013-08-04 | 1.51 | 130.76 | 2014-08-04 | 1.25 | 75.63
2005-08-05 | 1.97 | 263.16 | 2006-08-05 | 0.79 | 11.25 | 2007-08-05 | 0.96 | 30.56 | 2008-08-04 | 0.83 | 14.03 | 2009-08-05 | 0.85 | 17.7 | 2010-08-05 | 0.84 | 17.18 | 2011-08-05 | 0.88 | 20.18 | 2012-08-04 | 0.43 | 2.06 | 2013-08-05 | 1.36 | 98.64 | 2014-08-05 | 1.33 | 91.29
2005-08-06 | 1.54 | 151.28 | 2006-08-06 | 0.98 | 32.18 | 2007-08-06 | 1.15 | 52.03 | 2008-08-05 | 0.75 | 8.91 | 2009-08-06 | 0.78 | 12.21 | 2010-08-06 | 0.81 | 14 | 2011-08-06 | 0.81 | 14.71 | 2012-08-05 | 0.4 | 1.35 | 2013-08-06 | 1.06 | 46.49 | 2014-08-06 | 1.08 | 48.71
2005-08-07 | 1.41 | 122.73 | 2006-08-07 | 1.03 | 36.69 | 2007-08-07 | 1.02 | 33.94 | 2008-08-06 | 0.71 | 6.78 | 2009-08-07 | - | - | 2010-08-07 | 1.15 | 61.04 | 2011-08-07 | 0.88 | 30.72 | 2012-08-06 | 0.41 | 1.47 | 2013-08-07 | 0.92 | 30.21 | 2014-08-07 | 0.95 | 33.6
2005-08-08 | 1.2 | 68.6 | 2006-08-08 | 1 | 32.78 | 2007-08-08 | 1.34 | 99.67 | 2008-08-07 | 0.69 | 5.98 | 2009-08-08 | - | - | 2010-08-08 | 1.26 | 75.2 | 2011-08-08 | 2.19 | 386.83 | 2012-08-07 | 0.6 | 9.89 | 2013-08-08 | 0.83 | 22.34 | 2014-08-08 | 1.42 | 109.27
2005-08-09 | 1.16 | 58.44 | 2006-08-09 | 1.09 | 47.33 | 2007-08-09 | 1.5 | 135.74 | 2008-08-08 | 0.69 | 6.64 | 2009-08-09 | 1.25 | 73.51 | 2010-08-09 | 1.01 | 36.54 | 2011-08-09 | 2.8 | 1047.74 | 2012-08-08 | 0.66 | 11.34 | 2013-08-09 | 0.75 | 16.31 | 2014-08-09 | 1.13 | 56.48
2005-08-10 | 1.09 | 45.63 | 2006-08-10 | 0.91 | 20.81 | 2007-08-10 | 1.22 | 67.51 | 2008-08-09 | 1.15 | 53.46 | 2009-08-10 | 0.98 | 32.53 | 2010-08-10 | 0.99 | 33.61 | 2011-08-10 | 4.34 | 2123.59 | 2012-08-09 | 0.55 | 7.18 | 2013-08-10 | 0.71 | 13.45 | 2014-08-10 | 0.92 | 30.99
2005-08-11 | 1.21 | 72.69 | 2006-08-11 | 0.84 | 14.27 | 2007-08-11 | 1.02 | 33.25 | 2008-08-10 | 0.99 | 28.92 | 2009-08-11 | 0.98 | 34.89 | 2010-08-11 | 2.09 | 356.14 | 2011-08-11 | 2.76 | 688.27 | 2012-08-10 | 0.54 | 6.29 | 2013-08-11 | 0.68 | 12.07 | 2014-08-11 | 0.81 | 20.89
2005-08-12 | 1.06 | 40.5 | 2006-08-12 | 0.82 | 12.99 | 2007-08-12 | 1.19 | 74.04 | 2008-08-11 | 0.87 | 17 | 2009-08-12 | 1.46 | 115.01 | 2010-08-12 | 1.68 | 173.84 | 2011-08-12 | 2.47 | 511.87 | 2012-08-11 | 0.7 | 13.3 | 2013-08-12 | 0.65 | 10.91 | 2014-08-12 | 0.71 | 13.63
2005-08-13 | 0.96 | 25.62 | 2006-08-13 | 0.8 | 11.67 | 2007-08-13 | 1.98 | 278.79 | 2008-08-12 | 1.02 | 37.79 | 2009-08-13 | - | - | 2010-08-13 | 1.6 | 154.18 | 2011-08-13 | 2.06 | 314.02 | 2012-08-12 | 0.73 | 14.77 | 2013-08-13 | 0.63 | 9.92 | 2014-08-13 | 0.67 | 11.56
2005-08-14 | 0.89 | 18.23 | 2006-08-14 | 0.79 | 11.13 | 2007-08-14 | 2.16 | 390.11 | 2008-08-13 | 1.1 | 45.66 | 2009-08-14 | 1.18 | 62.35 | 2010-08-14 | 2.71 | 785.24 | 2011-08-14 | 1.68 | 174.9 | 2012-08-13 | 1.24 | 109.1 | 2013-08-14 | 0.59 | 8.61 | 2014-08-14 | 0.75 | 16.67
2005-08-15 | 0.84 | 14.55 | 2006-08-15 | 0.8 | 11.43 | 2007-08-15 | 1.82 | 220.89 | 2008-08-14 | 0.98 | 27.58 | 2009-08-15 | 1.01 | 35.72 | 2010-08-15 | 1.77 | 200.51 | 2011-08-15 | 1.45 | 115.95 | 2012-08-14 | 1.37 | 104.21 | 2013-08-15 | 0.58 | 8.24 | 2014-08-15 | 0.89 | 27.78
2005-08-16 | 0.82 | 12.58 | 2006-08-16 | 0.79 | 11.18 | 2007-08-16 | 1.44 | 120.03 | 2008-08-15 | 0.91 | 20.35 | 2009-08-16 | 0.89 | 22.04 | 2010-08-16 | 2.64 | 703.52 | 2011-08-16 | 1.21 | 68.14 | 2012-08-15 | 0.97 | 35.34 | 2013-08-16 | 0.58 | 8.12 | 2014-08-16 | 0.76 | 17.01
2005-08-17 | 0.81 | 12.05 | 2006-08-17 | 0.96 | 27.23 | 2007-08-17 | 1.2 | 61.94 | 2008-08-16 | 0.91 | 20.51 | 2009-08-17 | 0.82 | 15.58 | 2010-08-17 | 4.69 | 2534.87 | 2011-08-17 | 1.03 | 42.35 | 2012-08-16 | 1.24 | 87.12 | 2013-08-17 | 0.58 | 7.96 | 2014-08-17 | 0.82 | 21.98
2005-08-18 | 1.07 | 42.19 | 2006-08-18 | 0.91 | 21.03 | 2007-08-18 | 1.05 | 36.7 | 2008-08-17 | 1.11 | 47.61 | 2009-08-18 | 0.79 | 12.42 | 2010-08-18 | 3.1 | 1046.46 | 2011-08-18 | 0.95 | 33.02 | 2012-08-17 | 1.22 | 71.17 | 2013-08-18 | 0.58 | 7.99 | 2014-08-18 | 3.01 | 939.34
2005-08-19 | 1.14 | 56.63 | 2006-08-19 | 0.82 | 12.56 | 2007-08-19 | 0.93 | 22.03 | 2008-08-18 | 0.96 | 25.54 | 2009-08-19 | 0.77 | 10.88 | 2010-08-19 | 2.41 | 525.11 | 2011-08-19 | 0.9 | 28.62 | 2012-08-18 | 0.97 | 35.28 | 2013-08-19 | 0.58 | 8.01 | 2014-08-19 | 1.97 | 283.38
2005-08-20 | 1.18 | 63.53 | 2006-08-20 | 0.81 | 11.78 | 2007-08-20 | 0.86 | 16.14 | 2008-08-19 | 0.98 | 27.82 | 2009-08-20 | 0.77 | 11.06 | 2010-08-20 | 1.88 | 232.59 | 2011-08-20 | 0.98 | 37.59 | 2012-08-19 | 0.9 | 28.54 | 2013-08-20 | 0.56 | 7.31 | 2014-08-20 | 1.48 | 122.19
2005-08-21 | 1.13 | 53.24 | 2006-08-21 | 0.77 | 9.68 | 2007-08-21 | 0.95 | 25.12 | 2008-08-20 | 0.89 | 18.79 | 2009-08-21 | 1.23 | 69.85 | 2010-08-21 | 1.58 | 144.11 | 2011-08-21 | 1.1 | 51.83 | 2012-08-20 | 0.84 | 23.19 | 2013-08-21 | 0.57 | 7.58 | 2014-08-21 | 1.49 | 124.57
2005-08-22 | 1.85 | 233.83 | 2006-08-22 | 0.75 | 8.52 | 2007-08-22 | 0.96 | 27.04 | 2008-08-21 | 0.82 | 13.19 | 2009-08-22 | 0.99 | 33.66 | 2010-08-22 | 1.47 | 118.28 | 2011-08-22 | 0.96 | 34.71 | 2012-08-21 | 0.8 | 19.94 | 2013-08-22 | 0.58 | 7.97 | 2014-08-22 | 1.3 | 83.66
2005-08-23 | 1.96 | 261.16 | 2006-08-23 | 0.86 | 16.49 | 2007-08-23 | 1.31 | 88.16 | 2008-08-22 | 0.81 | 12.23 | 2009-08-23 | 0.86 | 18.59 | 2010-08-23 | 1.26 | 75.43 | 2011-08-23 | 0.91 | 29.78 | 2012-08-22 | 0.89 | 29.74 | 2013-08-23 | 0.92 | 53.79 | 2014-08-23 | 1.11 | 53.01
2005-08-24 | 1.63 | 170.24 | 2006-08-24 | 1 | 40.11 | 2007-08-24 | 1.09 | 43.35 | 2008-08-23 | 1.01 | 32.09 | 2009-08-24 | 0.8 | 13.86 | 2010-08-24 | 1.1 | 49.43 | 2011-08-24 | 0.87 | 25.94 | 2012-08-23 | 1.37 | 100.46 | 2013-08-24 | 2.4 | 573.06 | 2014-08-24 | 1 | 38.79
2005-08-25 | 1.49 | 139.91 | 2006-08-25 | 1.17 | 67.37 | 2007-08-25 | 0.95 | 24.31 | 2008-08-24 | 0.93 | 22.75 | 2009-08-25 | 0.78 | 11.54 | 2010-08-25 | 1.02 | 39.16 | 2011-08-25 | 0.86 | 24.78 | 2012-08-24 | 1.9 | 276.85 | 2013-08-25 | 2.19 | 397.43 | 2014-08-25 | 1.62 | 230.58
2005-08-26 | 1.33 | 104.46 | 2006-08-26 | 1.16 | 60.66 | 2007-08-26 | 0.87 | 17.18 | 2008-08-25 | 0.86 | 15.9 | 2009-08-26 | 0.76 | 10.21 | 2010-08-26 | 1.24 | 71.68 | 2011-08-26 | 0.82 | 21.35 | 2012-08-25 | 1.98 | 296.01 | 2013-08-26 | 1.37 | 99.73 | 2014-08-26 | 1.91 | 265.12
2005-08-27 | 1.11 | 50.07 | 2006-08-27 | 1.46 | 136.01 | 2007-08-27 | 0.88 | 17.36 | 2008-08-26 | 0.81 | 12.37 | 2009-08-27 | 0.78 | 11.88 | 2010-08-27 | 1.11 | 49.75 | 2011-08-27 | 0.79 | 18.75 | 2012-08-26 | 1.34 | 93.44 | 2013-08-27 | 1.09 | 50.39 | 2014-08-27 | 1.36 | 97.51
2005-08-28 | 0.96 | 25.61 | 2006-08-28 | 1.37 | 111.4 | 2007-08-28 | 1.27 | 87.89 | 2008-08-27 | 0.76 | 9.46 | 2009-08-28 | 0.97 | 31.59 | 2010-08-28 | 1.23 | 72.94 | 2011-08-28 | 0.74 | 15.86 | 2012-08-27 | 1.11 | 53.2 | 2013-08-28 | 0.95 | 33.39 | 2014-08-28 | 1.27 | 79.39
2005-08-29 | 0.9 | 19.77 | 2006-08-29 | 1.07 | 41.28 | 2007-08-29 | 2.84 | 1008.69 | 2008-08-28 | 0.74 | 8.12 | 2009-08-29 | 0.85 | 17.77 | 2010-08-29 | 1.76 | 192.31 | 2011-08-29 | 0.7 | 13.22 | 2012-08-28 | 1.69 | 209.81 | 2013-08-29 | 0.94 | 32.63 | 2014-08-29 | 1.11 | 53.81
2005-08-30 | 0.88 | 17.5 | 2006-08-30 | 1 | 30.33 | 2007-08-30 | 1.99 | 313.57 | 2008-08-29 | 0.71 | 7.13 | 2009-08-30 | 0.79 | 12.88 | 2010-08-30 | 1.62 | 153.84 | 2011-08-30 | 0.86 | 25.19 | 2012-08-29 | 1.6 | 155.41 | 2013-08-30 | 1.17 | 61.84 | 2014-08-30 | 0.98 | 37.23
2005-08-31 | 0.88 | 17.5 | 2006-08-31 | 0.94 | 23.33 | 2007-08-31 | 1.59 | 157.75 | 2008-08-30 | 0.71 | 6.92 | 2009-08-31 | 0.77 | 11.48 | 2010-08-31 | 1.53 | 131.84 | 2011-08-31 | 0.79 | 19.09 | 2012-08-30 | 2.2 | 445.31 | 2013-08-31 | 0.98 | 36.49 | 2014-08-31 | 0.91 | 28.98
2005-09-01 | 0.93 | 26.83 | 2006-09-01 | 0.87 | 16.91 | 2007-09-01 | 1.88 | 325.98 | 2008-08-31 | 0.7 | 6.43 | 2009-09-01 | 0.75 | 9.93 | 2010-09-01 | 1.7 | 177.39 | 2011-09-01 | 0.75 | 15.99 | 2012-08-31 | 2.01 | 308.8 | 2013-09-01 | 0.86 | 24.88 | 2014-09-01 | 0.85 | 24.04
2005-09-02 | 1.64 | 177.18 | 2006-09-02 | 0.81 | 12.43 | 2007-09-02 | 2.38 | 554.72 | 2008-09-01 | 0.7 | 6.39 | 2009-09-02 | 0.72 | 8.15 | 2010-09-02 | 2.29 | 440.61 | 2011-09-02 | 0.69 | 12.36 | 2012-09-01 | 1.38 | 101.4 | 2013-09-02 | 0.8 | 19.84 | 2014-09-02 | 0.82 | 21.2
2005-09-03 | 1.19 | 66.29 | 2006-09-03 | 0.78 | 10.39 | 2007-09-03 | 1.62 | 163.57 | 2008-09-02 | 0.73 | 7.97 | 2009-09-03 | 0.69 | 6.75 | 2010-09-03 | 1.93 | 252.23 | 2011-09-03 | 0.65 | 10.44 | 2012-09-02 | 1.17 | 62.03 | 2013-09-03 | 0.75 | 16.04 | 2014-09-03 | 0.93 | 32.1
2005-09-04 | 1.08 | 44.2 | 2006-09-04 | 0.76 | 9.23 | 2007-09-04 | 1.48 | 129.92 | 2008-09-03 | 0.75 | 8.76 | 2009-09-04 | 0.67 | 5.82 | 2010-09-04 | 1.6 | 148.53 | 2011-09-04 | 0.63 | 9.59 | 2012-09-03 | 1.07 | 47.28 | 2013-09-04 | 0.76 | 17.11 | 2014-09-04 | 1.01 | 39.85
2005-09-05 | 0.99 | 29.8 | 2006-09-05 | 0.76 | 8.98 | 2007-09-05 | 2.5 | 654.22 | 2008-09-04 | 0.73 | 7.67 | 2009-09-05 | 0.67 | 5.69 | 2010-09-05 | 1.36 | 95.38 | 2011-09-05 | 0.65 | 10.26 | 2012-09-04 | 1.04 | 45.71 | 2013-09-05 | 0.73 | 15.24 | 2014-09-05 | 0.86 | 24.47
2005-09-06 | 0.93 | 22.28 | 2006-09-06 | 0.82 | 13.15 | 2007-09-06 | 2.45 | 590.35 | 2008-09-05 | 0.7 | 6.51 | 2009-09-06 | 0.67 | 5.57 | 2010-09-06 | 1.2 | 63.74 | 2011-09-06 | 0.65 | 10.11 | 2012-09-05 | 2.39 | 487.94 | 2013-09-06 | 0.74 | 15.44 | 2014-09-06 | 0.77 | 17.89
2005-09-07 | 0.89 | 18.62 | 2006-09-07 | 0.83 | 13.4 | 2007-09-07 | 1.88 | 249.61 | 2008-09-06 | 0.68 | 5.81 | 2009-09-07 | 0.66 | 5.39 | 2010-09-07 | 1.16 | 58.05 | 2011-09-07 | 0.62 | 9.04 | 2012-09-06 | 2.04 | 302.61 | 2013-09-07 | 0.81 | 20.98 | 2014-09-07 | 0.73 | 14.76
2005-09-08 | 0.82 | 13.07 | 2006-09-08 | 0.78 | 10.11 | 2007-09-08 | 1.51 | 137.25 | 2008-09-07 | 0.71 | 6.81 | 2009-09-08 | 0.65 | 5.09 | 2010-09-08 | 1.06 | 43.01 | 2011-09-08 | 0.63 | 9.33 | 2012-09-07 | 1.89 | 243.04 | 2013-09-08 | 0.77 | 17.33 | 2014-09-08 | 0.7 | 13.28
2005-09-09 | 0.78 | 10.23 | 2006-09-09 | 0.76 | 9.11 | 2007-09-09 | 1.32 | 88.81 | 2008-09-08 | 0.71 | 6.87 | 2009-09-09 | 0.65 | 4.92 | 2010-09-09 | 0.98 | 31.91 | 2011-09-09 | 0.65 | 10.56 | 2012-09-08 | 2.95 | 844.04 | 2013-09-09 | 0.72 | 14.05 | 2014-09-09 | 0.68 | 12.01
2005-09-10 | 0.78 | 10.23 | 2006-09-10 | 0.75 | 8.37 | 2007-09-10 | 1.18 | 58.9 | 2008-09-09 | 0.69 | 6.09 | 2009-09-10 | 0.65 | 4.92 | 2010-09-10 | 0.95 | 28.28 | 2011-09-10 | 0.71 | 13.65 | 2012-09-09 | 1.93 | 263.31 | 2013-09-10 | 0.69 | 12.71 | 2014-09-10 | 0.65 | 10.81
2005-09-11 | 0.78 | 10.23 | 2006-09-11 | 0.73 | 7.6 | 2007-09-11 | 1.09 | 42.42 | 2008-09-10 | 0.67 | 5.31 | 2009-09-11 | 0.65 | 4.92 | 2010-09-11 | 1.2 | 74.81 | 2011-09-11 | 0.77 | 17.46 | 2012-09-10 | 1.68 | 175.48 | 2013-09-11 | 0.72 | 14.42 | 2014-09-11 | 0.62 | 9.8
2005-09-12 | 0.79 | 11.09 | 2006-09-12 | 0.73 | 7.6 | 2007-09-12 | 1.02 | 32.82 | 2008-09-11 | 0.66 | 4.95 | 2009-09-12 | 0.67 | 5.53 | 2010-09-12 | 1.93 | 270.95 | 2011-09-12 | 0.73 | 14.9 | 2012-09-11 | 1.27 | 80.75 | 2013-09-12 | 0.89 | 28.06 | 2014-09-12 | 0.6 | 8.94
2005-09-13 | 0.81 | 11.8 | 2006-09-13 | 0.74 | 8.04 | 2007-09-13 | 0.98 | 27.46 | 2008-09-12 | 0.66 | 4.95 | 2009-09-13 | 0.69 | 6.55 | 2010-09-13 | 1.59 | 147.76 | 2011-09-13 | 0.69 | 12.71 | 2012-09-12 | 1.09 | 50.63 | 2013-09-13 | 0.88 | 26.89 | 2014-09-13 | 0.6 | 8.87
2005-09-14 | 0.84 | 13.89 | 2006-09-14 | 0.72 | 7.32 | 2007-09-14 | 1.02 | 34.5 | 2008-09-13 | 0.66 | 4.95 | 2009-09-14 | 0.69 | 6.4 | 2010-09-14 | 1.29 | 80.66 | 2011-09-14 | 0.66 | 10.91 | 2012-09-13 | 1.01 | 39.98 | 2013-09-14 | 1.08 | 56.84 | 2014-09-14 | 0.6 | 8.92
2005-09-15 | 0.81 | 12.37 | 2006-09-15 | 0.72 | 7.02 | 2007-09-15 | 3.19 | 1231.81 | 2008-09-14 | 0.65 | 4.45 | 2009-09-15 | 0.68 | 5.91 | 2010-09-15 | 1.24 | 71.98 | 2011-09-15 | 0.62 | 8.86 | 2012-09-14 | 1.1 | 52.76 | 2013-09-15 | 1.14 | 58.52 | 2014-09-15 | 0.6 | 8.71
2005-09-16 | 0.79 | 10.77 | 2006-09-16 | 0.76 | 9.06 | 2007-09-16 | 2.67 | 743.86 | 2008-09-15 | 0.64 | 4.29 | 2009-09-16 | 0.67 | 5.69 | 2010-09-16 | 1.11 | 49.89 | 2011-09-16 | 0.6 | 8.15 | 2012-09-15 | 1.65 | 168.42 | 2013-09-16 | 0.89 | 27.61 | 2014-09-16 | 0.6 | 8.71
2005-09-17 | 0.77 | 9.66 | 2006-09-17 | 0.8 | 11.53 | 2007-09-17 | 2.68 | 754.99 | 2008-09-16 | 0.65 | 4.66 | 2009-09-17 | 0.67 | 5.69 | 2010-09-17 | 1.02 | 37.08 | 2011-09-17 | 0.68 | 16.25 | 2012-09-16 | 1.35 | 93.58 | 2013-09-17 | 0.79 | 19.21 | 2014-09-17 | 0.6 | 8.67
2005-09-18 | 0.8 | 11.62 | 2006-09-18 | 0.9 | 19.87 | 2007-09-18 | 2.09 | 349.52 | 2008-09-17 | 0.66 | 4.95 | 2009-09-18 | 0.67 | 5.69 | 2010-09-18 | 0.96 | 29.53 | 2011-09-18 | 1.46 | 128.85 | 2012-09-17 | 2.66 | 666.72 | 2013-09-18 | 0.73 | 15.12 | 2014-09-18 | 0.59 | 8.34
2005-09-19 | 0.84 | 14.45 | 2006-09-19 | 0.85 | 15.07 | 2007-09-19 | 1.69 | 183.88 | 2008-09-18 | 0.65 | 4.66 | 2009-09-19 | 0.67 | 5.52 | 2010-09-19 | 0.91 | 24.25 | 2011-09-19 | 0.95 | 33.84 | 2012-09-18 | 2.21 | 390.56 | 2013-09-19 | 0.7 | 13.34 | 2014-09-19 | 0.59 | 8.35
2005-09-20 | 1.11 | 54.8 | 2006-09-20 | 0.8 | 11.2 | 2007-09-20 | 1.47 | 126.31 | 2008-09-19 | 0.63 | 3.91 | 2009-09-20 | 0.65 | 4.97 | 2010-09-20 | 0.88 | 20.61 | 2011-09-20 | 0.82 | 21.14 | 2012-09-19 | 1.94 | 264.77 | 2013-09-20 | 0.68 | 12.23 | 2014-09-20 | 0.58 | 8.09
2005-09-21 | 1.23 | 80.3 | 2006-09-21 | 0.77 | 9.55 | 2007-09-21 | 1.23 | 69.78 | 2008-09-20 | 0.62 | 3.68 | 2009-09-21 | 0.65 | 4.92 | 2010-09-21 | 0.85 | 17.99 | 2011-09-21 | 0.75 | 16.15 | 2012-09-20 | 1.87 | 236.09 | 2013-09-21 | 0.66 | 11.43 | 2014-09-21 | 0.6 | 8.65
2005-09-22 | 1.23 | 76.15 | 2006-09-22 | 0.75 | 8.48 | 2007-09-22 | 1.15 | 55.5 | 2008-09-21 | 0.64 | 4.2 | 2009-09-22 | 0.66 | 5.23 | 2010-09-22 | 0.91 | 24.15 | 2011-09-22 | 0.72 | 14 | 2012-09-21 | 1.27 | 85.76 | 2013-09-22 | 0.65 | 10.75 | 2014-09-22 | 0.59 | 8.43
2005-09-23 | 1.06 | 40.37 | 2006-09-23 | 0.74 | 8.02 | 2007-09-23 | 1.39 | 107.59 | 2008-09-22 | 0.67 | 5.24 | 2009-09-23 | 0.67 | 5.52 | 2010-09-23 | 0.89 | 22.1 | 2011-09-23 | 0.69 | 12.76 | 2012-09-22 | 1.01 | 40.58 | 2013-09-23 | 0.64 | 10.29 | 2014-09-23 | 0.59 | 8.56
2005-09-24 | 0.97 | 26.9 | 2006-09-24 | 0.72 | 7.13 | 2007-09-24 | 1.54 | 145.24 | 2008-09-23 | 0.67 | 5.31 | 2009-09-24 | 0.67 | 5.69 | 2010-09-24 | 0.84 | 16.58 | 2011-09-24 | 0.66 | 11.03 | 2012-09-23 | 0.96 | 34.18 | 2013-09-24 | 0.63 | 10.02 | 2014-09-24 | 1.47 | 159.58
2005-09-25 | 0.91 | 20.62 | 2006-09-25 | 0.71 | 6.71 | 2007-09-25 | 1.59 | 155.12 | 2008-09-24 | 0.67 | 5.31 | 2009-09-25 | 0.67 | 5.69 | 2010-09-25 | 0.81 | 14.18 | 2011-09-25 | 0.64 | 9.76 | 2012-09-24 | 0.9 | 28.44 | 2013-09-25 | 0.62 | 9.69 | 2014-09-25 | 1.26 | 80.98
2005-09-26 | 0.88 | 17.16 | 2006-09-26 | 0.71 | 6.71 | 2007-09-26 | 1.48 | 130.2 | 2008-09-25 | 0.69 | 5.94 | 2009-09-26 | 0.67 | 5.69 | 2010-09-26 | 0.79 | 12.9 | 2011-09-26 | 0.63 | 9.37 | 2012-09-25 | 0.86 | 24.93 | 2013-09-26 | 0.62 | 9.5 | 2014-09-26 | 0.94 | 32.05
2005-09-27 | 0.84 | 14.49 | 2006-09-27 | 0.71 | 6.71 | 2007-09-27 | 1.42 | 115.59 | 2008-09-26 | 0.7 | 6.65 | 2009-09-27 | 0.67 | 5.87 | 2010-09-27 | 0.78 | 11.8 | 2011-09-27 | 0.62 | 8.75 | 2012-09-26 | 0.83 | 22 | 2013-09-27 | 0.61 | 9.17 | 2014-09-27 | 0.92 | 30.78
2005-09-28 | 0.83 | 13.34 | 2006-09-28 | 0.71 | 6.64 | 2007-09-28 | 1.44 | 120.08 | 2008-09-27 | 0.7 | 6.67 | 2009-09-28 | 0.75 | 10.15 | 2010-09-28 | 0.77 | 11.17 | 2011-09-28 | 0.6 | 8 | 2012-09-27 | 0.81 | 20.6 | 2013-09-28 | 0.6 | 8.94 | 2014-09-28 | 0.81 | 20.55
2005-09-29 | 0.81 | 12.27 | 2006-09-29 | 0.7 | 6.45 | 2007-09-29 | 1.13 | 52.63 | 2008-09-28 | 0.69 | 6.09 | 2009-09-29 | 0.77 | 11.18 | 2010-09-29 | 0.76 | 10.57 | 2011-09-29 | 0.6 | 8.07 | 2012-09-28 | 0.8 | 19.62 | 2013-09-29 | 0.63 | 10.07 | 2014-09-29 | 0.76 | 16.6
2005-09-30 | 0.8 | 11.17 | 2006-09-30 | 0.72 | 7.21 | 2007-09-30 | 0.96 | 25.38 | 2008-09-29 | 0.69 | 6.09 | 2009-09-30 | 0.73 | 8.86 | 2010-09-30 | 0.76 | 10.34 | 2011-09-30 | 0.63 | 9.6 | 2012-09-29 | 0.77 | 17.9 | 2013-09-30 | 0.69 | 12.71 | 2014-09-30 | 0.73 | 14.85
2005-10-01 | 0.79 | 10.83 | 2006-10-01 | 0.71 | 6.58 | 2007-10-01 | 0.93 | 22.1 | 2008-09-30 | 0.68 | 5.86 | 2009-10-01 | 0.71 | 7.78 | 2010-10-01 | 0.75 | 9.83 | 2011-10-01 | 0.61 | 8.62 | 2012-09-30 | 0.75 | 16.36 | 2013-10-01 | 0.68 | 12.21 | 2014-10-01 | 0.7 | 13.41
2005-10-02 | 0.79 | 10.83 | 2006-10-02 | 0.7 | 6.29 | 2007-10-02 | 0.89 | 18.93 | 2008-10-01 | 0.67 | 5.47 | 2009-10-02 | 0.75 | 9.97 | 2010-10-02 | 0.75 | 9.83 | 2011-10-02 | 0.58 | 7.27 | 2012-10-01 | 0.74 | 15.34 | 2013-10-02 | 0.92 | 33.7 | 2014-10-02 | 0.67 | 11.78
2005-10-03 | 0.79 | 10.83 | 2006-10-03 | 0.7 | 6.29 | 2007-10-03 | 0.87 | 17 | 2008-10-02 | 0.67 | 5.31 | 2009-10-03 | 0.78 | 11.95 | 2010-10-03 | 0.83 | 16.49 | 2011-10-03 | 0.58 | 7.34 | 2012-10-02 | 0.72 | 14.31 | 2013-10-03 | 0.81 | 21.16 | 2014-10-03 | 0.66 | 11.07
2005-10-04 | 0.78 | 10.31 | 2006-10-04 | 0.69 | 6.05 | 2007-10-04 | 0.86 | 16 | 2008-10-03 | 0.67 | 5.31 | 2009-10-04 | 0.72 | 8.32 | 2010-10-04 | 0.81 | 14.28 | 2011-10-04 | 0.58 | 7.22 | 2012-10-03 | 0.7 | 13.32 | 2013-10-04 | 0.7 | 13.07 | 2014-10-04 | 0.64 | 10.28
2005-10-05 | 0.78 | 10.19 | 2006-10-05 | 0.69 | 5.74 | 2007-10-05 | 0.85 | 15.3 | 2008-10-04 | 0.66 | 5.03 | 2009-10-05 | 0.7 | 7.1 | 2010-10-05 | 0.78 | 11.93 | 2011-10-05 | 0.57 | 6.77 | 2012-10-04 | 0.7 | 13.07 | 2013-10-05 | 0.65 | 11 | 2014-10-05 | 0.63 | 10.04
2005-10-06 | 0.77 | 9.66 | 2006-10-06 | 0.68 | 5.52 | 2007-10-06 | 0.83 | 13.91 | 2008-10-05 | 0.66 | 4.95 | 2009-10-06 | 0.69 | 6.59 | 2010-10-06 | 0.76 | 10.57 | 2011-10-06 | 0.56 | 6.45 | 2012-10-05 | 0.68 | 12.13 | 2013-10-06 | 0.63 | 10.19 | 2014-10-06 | 0.61 | 9.11
2005-10-07 | 0.77 | 9.66 | 2006-10-07 | 0.68 | 5.52 | 2007-10-07 | 0.86 | 17.28 | 2008-10-06 | 0.66 | 4.95 | 2009-10-07 | 0.68 | 6.31 | 2010-10-07 | 0.74 | 9.45 | 2011-10-07 | 0.56 | 6.39 | 2012-10-06 | 0.67 | 11.65 | 2013-10-07 | 0.63 | 9.92 | 2014-10-07 | 0.59 | 8.48
2005-10-08 | 0.78 | 10.36 | 2006-10-08 | 0.68 | 5.52 | 2007-10-08 | 1.1 | 44.17 | 2008-10-07 | 0.66 | 4.89 | 2009-10-08 | 0.68 | 5.91 | 2010-10-08 | 0.73 | 8.75 | 2011-10-08 | 0.56 | 6.28 | 2012-10-07 | 0.66 | 11.08 | 2013-10-08 | 0.63 | 10.12 | 2014-10-08 | 0.59 | 8.32
2005-10-09 | 0.78 | 9.97 | 2006-10-09 | 0.68 | 5.48 | 2007-10-09 | 0.93 | 22.61 | 2008-10-08 | 0.65 | 4.61 | 2009-10-09 | 0.67 | 5.69 | 2010-10-09 | 0.75 | 9.68 | 2011-10-09 | 0.55 | 5.84 | 2012-10-08 | 0.64 | 10.45 | 2013-10-09 | 0.7 | 13.01 | 2014-10-09 | 0.58 | 8.09
2005-10-10 | 0.76 | 9.11 | 2006-10-10 | 0.67 | 5.17 | 2007-10-10 | 0.86 | 16.15 | 2008-10-09 | 0.64 | 4.32 | 2009-10-10 | 0.67 | 5.54 | 2010-10-10 | 0.74 | 9.35 | 2011-10-10 | 0.54 | 5.66 | 2012-10-09 | 0.62 | 9.62 | 2013-10-10 | 0.7 | 13.54 | 2014-10-10 | 0.58 | 7.94
2005-10-11 | 0.75 | 8.37 | 2006-10-11 | 0.67 | 5.17 | 2007-10-11 | 0.84 | 14.23 | 2008-10-10 | 0.64 | 4.29 | 2009-10-11 | 0.66 | 5.29 | 2010-10-11 | 0.72 | 8.26 | 2011-10-11 | 0.54 | 5.66 | 2012-10-10 | 0.62 | 9.62 | 2013-10-11 | 0.85 | 24.22 | 2014-10-11 | 0.57 | 7.58
2005-10-12 | 0.74 | 7.9 | 2006-10-12 | 0.68 | 5.49 | 2007-10-12 | 0.81 | 12.6 | 2008-10-11 | 0.64 | 4.17 | 2009-10-12 | 0.66 | 5.29 | 2010-10-12 | 0.72 | 8.07 | 2011-10-12 | 0.54 | 5.66 | 2012-10-11 | 0.62 | 9.62 | 2013-10-12 | 0.75 | 15.99 | 2014-10-12 | 0.56 | 7.38
2005-10-13 | 0.73 | 7.49 | 2006-10-13 | 0.67 | 5.13 | 2007-10-13 | 0.81 | 12.03 | 2008-10-12 | 0.63 | 3.98 | 2009-10-13 | 0.66 | 5.29 | 2010-10-13 | 0.71 | 7.56 | 2011-10-13 | 0.54 | 5.66 | 2012-10-12 | 0.62 | 9.52 | 2013-10-13 | 0.68 | 12.39 | 2014-10-13 | 0.57 | 7.57
2005-10-14 | 0.72 | 7.15 | 2006-10-14 | 0.66 | 4.83 | 2007-10-14 | 0.8 | 11.32 | 2008-10-13 | 0.63 | 3.98 | 2009-10-14 | 0.67 | 5.49 | 2010-10-14 | 0.71 | 7.54 | 2011-10-14 | 0.54 | 5.66 | 2012-10-13 | 0.6 | 8.98 | 2013-10-14 | 0.66 | 11.32 | 2014-10-14 | 0.57 | 7.73
2005-10-15 | 0.72 | 6.99 | 2006-10-15 | 0.66 | 4.83 | 2007-10-15 | 0.79 | 10.84 | 2008-10-14 | 0.63 | 3.98 | 2009-10-15 | 0.67 | 5.69 | 2010-10-15 | 0.7 | 7.27 | 2011-10-15 | 0.54 | 5.74 | 2012-10-14 | 0.59 | 8.45 | 2013-10-15 | 0.65 | 10.68 | 2014-10-15 | 0.56 | 7.48
2005-10-16 | 0.71 | 6.62 | 2006-10-16 | 0.66 | 4.83 | 2007-10-16 | 0.78 | 10.28 | 2008-10-15 | 0.63 | 3.92 | 2009-10-16 | 0.67 | 5.61 | 2010-10-16 | 0.7 | 7.04 | 2011-10-16 | 0.55 | 6.02 | 2012-10-15 | 0.58 | 8.09 | 2013-10-16 | 0.64 | 10.43 | 2014-10-16 | 0.55 | 6.97
2005-10-17 | 0.7 | 6.29 | 2006-10-17 | 0.66 | 4.83 | 2007-10-17 | 0.77 | 9.75 | 2008-10-16 | 0.62 | 3.68 | 2009-10-17 | 0.66 | 5.29 | 2010-10-17 | 0.69 | 6.59 | 2011-10-17 | 0.55 | 6.02 | 2012-10-16 | 0.57 | 7.73 | 2013-10-17 | 0.62 | 9.57 | 2014-10-17 | 0.54 | 6.71
2005-10-18 | 0.69 | 6.03 | 2006-10-18 | 0.65 | 4.5 | 2007-10-18 | 0.77 | 9.75 | 2008-10-17 | 0.62 | 3.68 | 2009-10-18 | 0.67 | 5.64 | 2010-10-18 | 0.69 | 6.4 | 2011-10-18 | 0.54 | 5.78 | 2012-10-17 | 0.57 | 7.73 | 2013-10-18 | 0.61 | 9.16 | 2014-10-18 | 0.54 | 6.71
2005-10-19 | 0.69 | 5.9 | 2006-10-19 | 0.65 | 4.5 | 2007-10-19 | 0.77 | 9.63 | 2008-10-18 | 0.62 | 3.65 | 2009-10-19 | 0.67 | 5.69 | 2010-10-19 | 0.68 | 6.12 | 2011-10-19 | 0.53 | 5.42 | 2012-10-18 | 0.56 | 7.47 | 2013-10-19 | 0.6 | 8.79 | 2014-10-19 | 0.54 | 6.66
2005-10-20 | 0.69 | 5.9 | 2006-10-20 | 0.65 | 4.5 | 2007-10-20 | 0.76 | 9.18 | 2008-10-19 | 0.61 | 3.41 | 2009-10-20 | 0.67 | 5.49 | 2010-10-20 | 0.68 | 6.12 | 2011-10-20 | 0.53 | 5.32 | 2012-10-19 | 0.57 | 7.6 | 2013-10-20 | 0.59 | 8.46 | 2014-10-20 | 0.54 | 6.66
2005-10-21 | 0.68 | 5.66 | 2006-10-21 | 0.65 | 4.5 | 2007-10-21 | 0.76 | 9.18 | 2008-10-20 | 0.61 | 3.41 | 2009-10-21 | 0.66 | 5.21 | 2010-10-21 | 0.68 | 6.12 | 2011-10-21 | 0.53 | 5.32 | 2012-10-20 | 0.57 | 7.76 | 2013-10-21 | 0.59 | 8.46 | 2014-10-21 | 0.8 | 20.34
2005-10-22 | 0.68 | 5.52 | 2006-10-22 | 0.65 | 4.54 | 2007-10-22 | 0.76 | 8.97 | 2008-10-21 | 0.61 | 3.41 | 2009-10-22 | 0.66 | 5.43 | 2010-10-22 | 0.68 | 6.12 | 2011-10-22 | 0.64 | 10.48 | 2012-10-21 | 0.55 | 7.04 | 2013-10-22 | 0.59 | 8.29 | 2014-10-22 | 1.34 | 100.36
2005-10-23 | 0.68 | 5.52 | 2006-10-23 | 0.69 | 5.89 | 2007-10-23 | 0.75 | 8.63 | 2008-10-22 | 0.61 | 3.46 | 2009-10-23 | 0.66 | 5.26 | 2010-10-23 | 0.68 | 6.12 | 2011-10-23 | 0.72 | 14.38 | 2012-10-22 | 0.57 | 7.75 | 2013-10-23 | 0.56 | 7.48 | 2014-10-23 | 1.09 | 51.89
2005-10-24 | 0.68 | 5.52 | 2006-10-24 | 0.7 | 6.18 | 2007-10-24 | 0.75 | 8.63 | 2008-10-23 | 0.63 | 4.01 | 2009-10-24 | 0.66 | 5.25 | 2010-10-24 | 0.72 | 8 | 2011-10-24 | 0.63 | 9.57 | 2012-10-23 | 0.85 | 24.06 | 2013-10-24 | 0.57 | 7.61 | 2014-10-24 | 0.86 | 25.15
2005-10-25 | 0.68 | 5.52 | 2006-10-25 | 0.67 | 5.29 | 2007-10-25 | 0.75 | 8.65 | 2008-10-24 | 0.64 | 4.29 | 2009-10-25 | 0.64 | 4.67 | 2010-10-25 | 0.79 | 12.56 | 2011-10-25 | 0.6 | 7.95 | 2012-10-24 | 0.69 | 12.91 | 2013-10-25 | 0.55 | 7 | 2014-10-25 | 0.76 | 17.28
2005-10-26 | 0.68 | 5.52 | 2006-10-26 | 0.66 | 4.83 | 2007-10-26 | 0.91 | 21.12 | 2008-10-25 | 0.63 | 4.07 | 2009-10-26 | 0.64 | 4.56 | 2010-10-26 | 0.74 | 9.51 | 2011-10-26 | 0.58 | 7.05 | 2012-10-25 | 0.61 | 9.38 | 2013-10-26 | 0.54 | 6.71 | 2014-10-26 | 0.71 | 13.66
2005-10-27 | 0.68 | 5.52 | 2006-10-27 | 0.66 | 4.72 | 2007-10-27 | 0.87 | 16.59 | 2008-10-26 | 0.63 | 3.94 | 2009-10-27 | 0.64 | 4.49 | 2010-10-27 | 0.71 | 7.35 | 2011-10-27 | 0.56 | 6.25 | 2012-10-26 | 0.58 | 8.12 | 2013-10-27 | 0.54 | 6.71 | 2014-10-27 | 0.67 | 11.86
2005-10-28 | 0.68 | 5.43 | 2006-10-28 | 0.65 | 4.5 | 2007-10-28 | 0.8 | 11.41 | 2008-10-27 | 0.62 | 3.58 | 2009-10-28 | 0.63 | 4.22 | 2010-10-28 | 0.69 | 6.63 | 2011-10-28 | 0.55 | 6.02 | 2012-10-27 | 0.63 | 10.51 | 2013-10-28 | 0.54 | 6.71 | 2014-10-28 | 0.64 | 10.56
2005-10-29 | 0.67 | 5.17 | 2006-10-29 | 0.65 | 4.5 | 2007-10-29 | 0.78 | 10.05 | 2008-10-28 | 0.61 | 3.41 | 2009-10-29 | 0.63 | 4.22 | 2010-10-29 | 0.69 | 6.57 | 2011-10-29 | 0.55 | 6.02 | 2012-10-28 | 0.93 | 31.53 | 2013-10-29 | 0.54 | 6.57 | 2014-10-29 | 0.63 | 9.87
2005-10-30 | 0.67 | 5.17 | 2006-10-30 | 0.64 | 4.33 | 2007-10-30 | 0.77 | 9.54 | 2008-10-29 | 0.61 | 3.41 | 2009-10-30 | 0.62 | 4.03 | 2010-10-30 | 0.69 | 6.57 | 2011-10-30 | 0.54 | 5.72 | 2012-10-29 | 0.76 | 17.22 | 2013-10-30 | 0.53 | 6.13 | 2014-10-30 | 0.61 | 9.29
2005-10-31 | 0.67 | 5.17 | 2006-10-31 | 0.64 | 4.2 | 2007-10-31 | 0.76 | 9.18 | 2008-10-30 | 0.61 | 3.41 | 2009-10-31 | 0.62 | 3.91 | 2010-10-31 | 0.69 | 6.57 | 2011-10-31 | 0.54 | 5.66 | 2012-10-30 | 0.68 | 12.35 | 2013-10-31 | 0.53 | 6.4 | 2014-10-31 | 0.63 | 10.28
2005-11-01 | 0.67 | 5.17 | 2006-11-01 | 0.64 | 4.2 | 2007-11-01 | 0.75 | 8.72 | 2008-10-31 | 0.61 | 3.41 | 2009-11-01 | 0.62 | 4.04 | 2010-11-01 | 0.68 | 6.12 | 2011-11-01 | 0.53 | 5.33 | 2012-10-31 | 0.64 | 10.5 | 2013-11-01 | 0.53 | 6.4 | 2014-11-01 | 0.81 | 20.83
2005-11-02 | 0.67 | 5.17 | 2006-11-02 | 0.64 | 4.2 | 2007-11-02 | 0.74 | 8.15 | 2008-11-01 | 0.61 | 3.41 | 2009-11-02 | 0.63 | 4.22 | 2010-11-02 | 0.68 | 6.33 | 2011-11-02 | 0.53 | 5.32 | 2012-11-01 | 0.62 | 9.44 | 2013-11-02 | 0.53 | 6.13 | 2014-11-02 | 0.79 | 18.74
2005-11-03 | 0.67 | 5.1 | 2006-11-03 | 0.64 | 4.2 | 2007-11-03 | 0.74 | 8.11 | 2008-11-02 | 0.61 | 3.41 | 2009-11-03 | 0.63 | 4.22 | 2010-11-03 | 0.68 | 6.12 | 2011-11-03 | 0.53 | 5.32 | 2012-11-02 | 0.6 | 8.71 | 2013-11-03 | 0.53 | 6.13 | 2014-11-03 | 0.75 | 16.08
2005-11-04 | 0.66 | 4.83 | 2006-11-04 | 0.64 | 4.13 | 2007-11-04 | 0.74 | 8.11 | 2008-11-03 | 0.62 | 3.56 | 2009-11-04 | 0.63 | 4.22 | 2010-11-04 | 0.67 | 5.89 | 2011-11-04 | 0.53 | 5.32 | 2012-11-03 | 0.59 | 8.46 | 2013-11-04 | 0.52 | 5.68 | 2014-11-04 | 0.72 | 14.36
2005-11-05 | 0.67 | 5.13 | 2006-11-05 | 0.63 | 3.91 | 2007-11-05 | 0.74 | 8.07 | 2008-11-04 | 0.62 | 3.61 | 2009-11-05 | 0.63 | 4.22 | 2010-11-05 | 0.67 | 5.69 | 2011-11-05 | 0.71 | 14.52 | 2012-11-04 | 0.58 | 7.93 | 2013-11-05 | 0.52 | 5.59 | 2014-11-05 | 0.67 | 11.67
2005-11-06 | 0.72 | 7.21 | 2006-11-06 | 0.63 | 3.92 | 2007-11-06 | 0.73 | 7.6 | 2008-11-05 | 0.61 | 3.37 | 2009-11-06 | 0.63 | 4.22 | 2010-11-06 | 0.67 | 5.69 | 2011-11-06 | 0.84 | 22.98 | 2012-11-05 | 0.59 | 8.4 | 2013-11-06 | 0.52 | 5.59 | 2014-11-06 | 0.66 | 11.08
2005-11-07 | 0.78 | 10.06 | 2006-11-07 | 0.64 | 4.22 | 2007-11-07 | 0.73 | 7.6 | 2008-11-06 | 0.6 | 3.14 | 2009-11-07 | 0.63 | 4.22 | 2010-11-07 | 0.67 | 5.69 | 2011-11-07 | 0.87 | 26.03 | 2012-11-06 | 0.6 | 8.98 | 2013-11-07 | 0.52 | 5.59 | 2014-11-07 | 0.66 | 11.28
2005-11-08 | 0.75 | 8.39 | 2006-11-08 | 0.67 | 5.27 | 2007-11-08 | 0.73 | 7.6 | 2008-11-07 | 0.6 | 3.14 | 2009-11-08 | 0.63 | 4.22 | 2010-11-08 | 0.67 | 5.69 | 2011-11-08 | 0.73 | 14.86 | 2012-11-07 | 0.64 | 10.23 | 2013-11-08 | 0.52 | 5.59 | 2014-11-08 | 0.63 | 10.07
2005-11-09 | 0.71 | 6.63 | 2006-11-09 | 0.68 | 5.35 | 2007-11-09 | 0.73 | 7.6 | 2008-11-08 | 0.6 | 3.14 | 2009-11-09 | 0.64 | 4.4 | 2010-11-09 | 0.67 | 5.69 | 2011-11-09 | 0.66 | 11.01 | 2012-11-08 | 0.62 | 9.72 | 2013-11-09 | 0.52 | 5.84 | 2014-11-09 | 0.6 | 8.89
2005-11-10 | 0.69 | 5.82 | 2006-11-10 | 0.66 | 4.75 | 2007-11-10 | 0.73 | 7.79 | 2008-11-09 | 0.6 | 3.14 | 2009-11-10 | 0.65 | 4.91 | 2010-11-10 | 0.67 | 5.69 | 2011-11-10 | 0.63 | 9.29 | 2012-11-09 | 0.61 | 9.22 | 2013-11-10 | 0.63 | 10.09 | 2014-11-10 | 0.6 | 8.65
2005-11-11 | 0.69 | 5.73 | 2006-11-11 | 0.64 | 4.25 | 2007-11-11 | 0.73 | 7.46 | 2008-11-10 | 0.6 | 3.14 | 2009-11-11 | 0.65 | 4.92 | 2010-11-11 | 0.67 | 5.69 | 2011-11-11 | 0.62 | 8.75 | 2012-11-10 | 0.6 | 8.9 | 2013-11-11 | 0.62 | 9.72 | 2014-11-11 | 0.58 | 8.18
2005-11-12 | 0.71 | 6.52 | 2006-11-12 | 0.64 | 4.2 | 2007-11-12 | 0.72 | 7.12 | 2008-11-11 | 0.6 | 3.14 | 2009-11-12 | 0.65 | 4.74 | 2010-11-12 | 0.67 | 5.69 | 2011-11-12 | 0.63 | 9.49 | 2012-11-11 | 0.61 | 9.41 | 2013-11-12 | 0.57 | 7.72 | 2014-11-12 | 0.58 | 8.09
2005-11-13 | 0.71 | 6.5 | 2006-11-13 | 0.63 | 3.99 | 2007-11-13 | 0.72 | 7.12 | 2008-11-12 | 0.6 | 3.14 | 2009-11-13 | 0.63 | 4.35 | 2010-11-13 | 0.67 | 5.69 | 2011-11-13 | 0.6 | 7.81 | 2012-11-12 | 0.64 | 10.28 | 2013-11-13 | 0.55 | 7.13 | 2014-11-13 | 0.6 | 8.68
2005-11-14 | 0.69 | 5.97 | 2006-11-14 | 0.63 | 3.91 | 2007-11-14 | 0.72 | 7.12 | 2008-11-13 | 0.6 | 3.14 | 2009-11-14 | 0.63 | 4.22 | 2010-11-14 | 0.67 | 5.57 | 2011-11-14 | 0.59 | 7.38 | 2012-11-13 | 0.62 | 9.54 | 2013-11-14 | 0.55 | 6.99 | 2014-11-14 | 0.6 | 8.71
2005-11-15 | 0.68 | 5.52 | 2006-11-15 | 0.63 | 3.91 | 2007-11-15 | 0.72 | 7.12 | 2008-11-14 | 0.6 | 3.14 | 2009-11-15 | 0.63 | 4.22 | 2010-11-15 | 0.66 | 5.29 | 2011-11-15 | 0.58 | 7.12 | 2012-11-14 | 0.61 | 9.27 | 2013-11-15 | 0.54 | 6.71 | 2014-11-15 | 0.58 | 8.26
2005-11-16 | 0.67 | 5.11 | 2006-11-16 | 0.63 | 3.91 | 2007-11-16 | 0.72 | 7.12 | 2008-11-15 | 0.6 | 3.14 | 2009-11-16 | 0.63 | 4.22 | 2010-11-16 | 0.66 | 5.29 | 2011-11-16 | 0.57 | 6.61 | 2012-11-15 | 0.62 | 9.62 | 2013-11-16 | 0.52 | 5.79 | 2014-11-16 | 0.57 | 7.87
2005-11-17 | 0.66 | 4.83 | 2006-11-17 | 0.62 | 3.71 | 2007-11-17 | 0.71 | 6.77 | 2008-11-16 | 0.6 | 3.14 | 2009-11-17 | 0.63 | 4.22 | 2010-11-17 | 0.66 | 5.29 | 2011-11-17 | 0.56 | 6.39 | 2012-11-16 | 0.61 | 9.37 | 2013-11-17 | 0.53 | 5.97 | 2014-11-17 | 0.57 | 7.73
2005-11-18 | 0.66 | 4.87 | 2006-11-18 | 0.62 | 3.63 | 2007-11-18 | 0.71 | 6.65 | 2008-11-17 | 0.59 | 3 | 2009-11-18 | 0.62 | 4.04 | 2010-11-18 | 0.66 | 5.29 | 2011-11-18 | 0.59 | 7.91 | 2012-11-17 | 0.67 | 11.82 | 2013-11-18 | 0.53 | 6.23 | 2014-11-18 | 0.57 | 7.67
2005-11-19 | 0.67 | 5.17 | 2006-11-19 | 0.62 | 3.63 | 2007-11-19 | 0.71 | 6.65 | 2008-11-18 | 0.59 | 2.89 | 2009-11-19 | 0.62 | 3.91 | 2010-11-19 | 0.66 | 5.29 | 2011-11-19 | 1.15 | 61.35 | 2012-11-18 | 0.74 | 15.38 | 2013-11-19 | 0.55 | 7.13 | 2014-11-19 | 0.56 | 7.38
2005-11-20 | 0.66 | 4.93 | 2006-11-20 | 0.62 | 3.63 | 2007-11-20 | 0.7 | 6.21 | 2008-11-19 | 0.59 | 2.89 | 2009-11-20 | 0.62 | 3.91 | 2010-11-20 | 0.66 | 5.29 | 2011-11-20 | 0.89 | 27.5 | 2012-11-19 | 0.69 | 12.59 | 2013-11-20 | 0.56 | 7.38 | 2014-11-20 | 0.55 | 7.14
2005-11-21 | 0.66 | 4.83 | 2006-11-21 | 0.62 | 3.63 | 2007-11-21 | 0.7 | 6.38 | 2008-11-20 | 0.59 | 2.89 | 2009-11-21 | 0.62 | 3.91 | 2010-11-21 | 0.66 | 5.29 | 2011-11-21 | 0.74 | 15.91 | 2012-11-20 | 0.67 | 11.85 | 2013-11-21 | 0.56 | 7.48 | 2014-11-21 | 0.55 | 7.04
2005-11-22 | 0.66 | 4.83 | 2006-11-22 | 0.62 | 3.63 | 2007-11-22 | 0.71 | 6.65 | 2008-11-21 | 0.6 | 3.02 | 2009-11-22 | 0.62 | 3.91 | 2010-11-22 | 0.66 | 5.29 | 2011-11-22 | 0.69 | 12.31 | 2012-11-21 | 0.67 | 11.67 | 2013-11-22 | 0.54 | 6.83 | 2014-11-22 | 0.55 | 7.04
2005-11-23 | 0.66 | 4.8 | 2006-11-23 | 0.62 | 3.53 | 2007-11-23 | 0.7 | 6.25 | 2008-11-22 | 0.6 | 3.14 | 2009-11-23 | 0.62 | 3.91 | 2010-11-23 | 0.66 | 5.47 | 2011-11-23 | 0.68 | 11.82 | 2012-11-22 | 0.65 | 10.96 | 2013-11-23 | 0.54 | 6.57 | 2014-11-23 | 0.54 | 6.82
2005-11-24 | 0.65 | 4.5 | 2006-11-24 | 0.61 | 3.38 | 2007-11-24 | 0.7 | 6.21 | 2008-11-23 | 0.6 | 3.14 | 2009-11-24 | 0.62 | 3.91 | 2010-11-24 | 0.67 | 5.69 | 2011-11-24 | 0.74 | 15.38 | 2012-11-23 | 0.64 | 10.43 | 2013-11-24 | 0.53 | 6.17 | 2014-11-24 | 0.7 | 19.86
2005-11-25 | 0.65 | 4.5 | 2006-11-25 | 0.61 | 3.38 | 2007-11-25 | 0.7 | 6.21 | 2008-11-24 | 0.6 | 3.14 | 2009-11-25 | 0.62 | 3.91 | 2010-11-25 | 0.67 | 5.64 | 2011-11-25 | 0.72 | 14.15 | 2012-11-24 | 0.63 | 10.14 | 2013-11-25 | 0.77 | 18.87 | 2014-11-25 | 1.41 | 109.16
2005-11-26 | 0.65 | 4.5 | 2006-11-26 | 0.61 | 3.38 | 2007-11-26 | 0.7 | 6.21 | 2008-11-25 | 0.6 | 3.24 | 2009-11-26 | 0.62 | 3.91 | 2010-11-26 | 0.67 | 5.84 | 2011-11-26 | 0.67 | 11.52 | 2012-11-25 | 0.62 | 9.72 | 2013-11-26 | 0.81 | 20.63 | 2014-11-26 | 1.05 | 45.21
2005-11-27 | 0.66 | 4.72 | 2006-11-27 | 0.62 | 3.71 | 2007-11-27 | 0.7 | 6.1 | 2008-11-26 | 0.6 | 3.25 | 2009-11-27 | 0.62 | 3.91 | 2010-11-27 | 0.67 | 5.69 | 2011-11-27 | 0.65 | 10.44 | 2012-11-26 | 0.63 | 10.13 | 2013-11-27 | 0.69 | 12.91 | 2014-11-27 | 0.88 | 26.48
2005-11-28 | 0.66 | 4.83 | 2006-11-28 | 0.69 | 5.92 | 2007-11-28 | 0.69 | 5.76 | 2008-11-27 | 0.6 | 3.17 | 2009-11-28 | 0.62 | 3.91 | 2010-11-28 | 0.67 | 5.69 | 2011-11-28 | 0.63 | 9.59 | 2012-11-27 | 0.65 | 10.82 | 2013-11-28 | 0.72 | 14.63 | 2014-11-28 | 0.8 | 19.88
2005-11-29 | 0.65 | 4.51 | 2006-11-29 | 0.7 | 6.27 | 2007-11-29 | 0.69 | 5.76 | 2008-11-28 | 0.61 | 3.41 | 2009-11-29 | 0.62 | 3.91 | 2010-11-29 | 0.67 | 5.69 | 2011-11-29 | 0.63 | 9.14 | 2012-11-28 | 0.64 | 10.28 | 2013-11-29 | 0.75 | 16.51 | 2014-11-29 | 0.78 | 18.21
2005-11-30 | 0.65 | 4.5 | 2006-11-30 | 0.68 | 5.38 | 2007-11-30 | 0.69 | 5.76 | 2008-11-29 | 0.62 | 3.55 | 2009-11-30 | 0.62 | 3.91 | 2010-11-30 | 0.68 | 5.99 | 2011-11-30 | 0.64 | 10.14 | 2012-11-29 | 0.63 | 9.95 | 2013-11-30 | 0.73 | 14.88 | 2014-11-30 | 0.75 | 16.41
2005-12-01 | 0.65 | 4.5 | 2006-12-01 | 0.65 | 4.6 | 2007-12-01 | 0.69 | 5.76 | 2008-11-30 | 0.62 | 3.64 | 2009-12-01 | 0.62 | 4.04 | 2010-12-01 | 0.68 | 6.33 | 2011-12-01 | 1.01 | 40.51 | 2012-11-30 | 0.62 | 9.62 | 2013-12-01 | 0.7 | 13.13 | 2014-12-01 | 0.8 | 19.88
2005-12-02 | 0.65 | 4.43 | 2006-12-02 | 0.65 | 4.45 | 2007-12-02 | 0.69 | 5.76 | 2008-12-01 | 0.61 | 3.41 | 2009-12-02 | 0.63 | 4.22 | 2010-12-02 | 0.69 | 6.57 | 2011-12-02 | 0.91 | 29.27 | 2012-12-01 | 0.61 | 9.29 | 2013-12-02 | 0.68 | 12.15 | 2014-12-02 | 0.81 | 20.6
2005-12-03 | 0.64 | 4.2 | 2006-12-03 | 0.64 | 4.2 | 2007-12-03 | 0.71 | 6.6 | 2008-12-02 | 0.61 | 3.3 | 2009-12-03 | 0.63 | 4.22 | 2010-12-03 | 0.69 | 6.44 | 2011-12-03 | 0.82 | 21.44 | 2012-12-02 | 0.61 | 9.22 | 2013-12-03 | 0.67 | 11.63 | 2014-12-03 | 0.79 | 19.12
2005-12-04 | 0.65 | 4.44 | 2006-12-04 | 0.64 | 4.2 | 2007-12-04 | 0.72 | 7.12 | 2008-12-03 | 0.62 | 3.58 | 2009-12-04 | 0.63 | 4.1 | 2010-12-04 | 0.68 | 6.12 | 2011-12-04 | 0.77 | 17.83 | 2012-12-03 | 0.61 | 9.22 | 2013-12-04 | 0.66 | 11.12 | 2014-12-04 | 0.79 | 18.96
2005-12-05 | 0.66 | 4.9 | 2006-12-05 | 0.64 | 4.08 | 2007-12-05 | 0.71 | 6.55 | 2008-12-04 | 0.62 | 3.68 | 2009-12-05 | 0.63 | 4.24 | 2010-12-05 | 0.68 | 6.1 | 2011-12-05 | 0.72 | 14.57 | 2012-12-04 | 0.62 | 9.52 | 2013-12-05 | 0.64 | 10.57 | 2014-12-05 | 0.85 | 23.45
2005-12-06 | 0.67 | 5.17 | 2006-12-06 | 0.63 | 3.91 | 2007-12-06 | 0.69 | 5.87 | 2008-12-05 | 0.62 | 3.68 | 2009-12-06 | 0.65 | 4.92 | 2010-12-06 | 0.67 | 5.69 | 2011-12-06 | 0.69 | 12.61 | 2012-12-05 | 0.62 | 9.55 | 2013-12-06 | 0.63 | 10.02 | 2014-12-06 | 0.82 | 21.05
2005-12-07 | 0.67 | 5.17 | 2006-12-07 | 0.63 | 3.91 | 2007-12-07 | 0.69 | 5.76 | 2008-12-06 | 0.62 | 3.57 | 2009-12-07 | 0.65 | 4.77 | 2010-12-07 | 0.67 | 5.69 | 2011-12-07 | 0.68 | 11.7 | 2012-12-06 | 0.67 | 11.66 | 2013-12-07 | 0.62 | 9.45 | 2014-12-07 | 0.77 | 17.52
2005-12-08 | 0.67 | 5.17 | 2006-12-08 | 0.64 | 4.06 | 2007-12-08 | 0.69 | 5.76 | 2008-12-07 | 0.61 | 3.41 | 2009-12-08 | 0.64 | 4.56 | 2010-12-08 | 0.67 | 5.49 | 2011-12-08 | 0.65 | 10.52 | 2012-12-07 | 0.69 | 12.44 | 2013-12-08 | 0.61 | 9.09 | 2014-12-08 | 0.75 | 16.24
2005-12-09 | 0.67 | 5.17 | 2006-12-09 | 0.67 | 5.01 | 2007-12-09 | 0.69 | 5.76 | 2008-12-08 | 0.61 | 3.41 | 2009-12-09 | 0.63 | 4.29 | 2010-12-09 | 0.67 | 5.69 | 2011-12-09 | 0.65 | 10.29 | 2012-12-08 | 0.68 | 12.17 | 2013-12-09 | 0.6 | 8.89 | 2014-12-09 | 0.74 | 15.88
2005-12-10 | 0.67 | 5.17 | 2006-12-10 | 0.68 | 5.52 | 2007-12-10 | 0.69 | 5.71 | 2008-12-09 | 0.61 | 3.41 | 2009-12-10 | 0.63 | 4.35 | 2010-12-10 | 0.67 | 5.87 | 2011-12-10 | 0.64 | 9.85 | 2012-12-09 | 0.68 | 12.17 | 2013-12-10 | 0.62 | 9.44 | 2014-12-10 | 0.72 | 14.15
2005-12-11 | 0.67 | 5.1 | 2006-12-11 | 0.68 | 5.52 | 2007-12-11 | 0.68 | 5.33 | 2008-12-10 | 0.61 | 3.41 | 2009-12-11 | 0.66 | 5.47 | 2010-12-11 | 0.68 | 6.12 | 2011-12-11 | 0.64 | 9.85 | 2012-12-10 | 0.67 | 11.78 | 2013-12-11 | 0.63 | 10.12 | 2014-12-11 | 0.71 | 13.79
2005-12-12 | 0.66 | 4.83 | 2006-12-12 | 0.67 | 5.26 | 2007-12-12 | 0.68 | 5.33 | 2008-12-11 | 0.61 | 3.41 | 2009-12-12 | 0.69 | 6.5 | 2010-12-12 | 0.67 | 5.74 | 2011-12-12 | 0.63 | 9.43 | 2012-12-11 | 0.66 | 11.08 | 2013-12-12 | 0.64 | 10.43 | 2014-12-12 | 0.72 | 14.56
2005-12-13 | 0.66 | 4.83 | 2006-12-13 | 0.66 | 4.84 | 2007-12-13 | 0.68 | 5.33 | 2008-12-12 | 0.61 | 3.41 | 2009-12-13 | 0.69 | 6.46 | 2010-12-13 | 0.68 | 5.93 | 2011-12-13 | 0.62 | 9 | 2012-12-12 | 0.64 | 10.43 | 2013-12-13 | 0.63 | 10.04 | 2014-12-13 | 0.73 | 14.93
2005-12-14 | 0.66 | 4.73 | 2006-12-14 | 0.66 | 4.68 | 2007-12-14 | 0.68 | 5.33 | 2008-12-13 | 0.61 | 3.28 | 2009-12-14 | 0.67 | 5.63 | 2010-12-14 | 0.72 | 7.9 | 2011-12-14 | 0.62 | 8.69 | 2012-12-13 | 0.63 | 9.82 | 2013-12-14 | 0.63 | 10.02 | 2014-12-14 | 0.73 | 14.88
2005-12-15 | 0.65 | 4.5 | 2006-12-15 | 0.65 | 4.5 | 2007-12-15 | 0.68 | 5.33 | 2008-12-14 | 0.6 | 3.14 | 2009-12-15 | 0.65 | 5.06 | 2010-12-15 | 0.72 | 8.29 | 2011-12-15 | 0.61 | 8.44 | 2012-12-14 | 0.71 | 16.01 | 2013-12-15 | 0.63 | 10.02 | 2014-12-15 | 0.71 | 13.69
2005-12-16 | 0.65 | 4.5 | 2006-12-16 | 0.65 | 4.5 | 2007-12-16 | 0.68 | 5.33 | 2008-12-15 | 0.62 | 3.82 | 2009-12-16 | 0.64 | 4.59 | 2010-12-16 | 0.7 | 6.83 | 2011-12-16 | 0.59 | 7.74 | 2012-12-15 | 1.28 | 80.09 | 2013-12-16 | 0.61 | 9.06 | 2014-12-16 | 0.73 | 14.91
2005-12-17 | 0.65 | 4.65 | 2006-12-17 | 0.65 | 4.39 | 2007-12-17 | 0.68 | 5.33 | 2008-12-16 | 0.62 | 3.58 | 2009-12-17 | 0.64 | 4.56 | 2010-12-17 | 0.68 | 6.07 | 2011-12-17 | 0.6 | 7.98 | 2012-12-16 | 1.17 | 62.23 | 2013-12-17 | 0.59 | 8.6 | 2014-12-17 | 0.82 | 21.47
2005-12-18 | 0.66 | 4.83 | 2006-12-18 | 0.65 | 4.5 | 2007-12-18 | 0.68 | 5.26 | 2008-12-17 | 0.6 | 3.14 | 2009-12-18 | 0.64 | 4.52 | 2010-12-18 | 0.67 | 5.69 | 2011-12-18 | 0.6 | 8 | 2012-12-17 | 0.99 | 37.36 | 2013-12-18 | 0.59 | 8.46 | 2014-12-18 | 0.77 | 17.68
2005-12-19 | 0.66 | 4.83 | 2006-12-19 | 0.65 | 4.5 | 2007-12-19 | 0.67 | 4.92 | 2008-12-18 | 0.6 | 3.14 | 2009-12-19 | 0.63 | 4.22 | 2010-12-19 | 0.66 | 5.47 | 2011-12-19 | 0.6 | 8 | 2012-12-18 | 0.88 | 26.84 | 2013-12-19 | 0.58 | 8.09 | 2014-12-19 | 0.73 | 15.04
2005-12-20 | 0.66 | 4.79 | 2006-12-20 | 0.65 | 4.5 | 2007-12-20 | 0.67 | 4.92 | 2008-12-19 | 0.6 | 3.14 | 2009-12-20 | 0.63 | 4.22 | 2010-12-20 | 0.68 | 6.07 | 2011-12-20 | 0.6 | 7.88 | 2012-12-19 | 0.82 | 21.27 | 2013-12-20 | 0.58 | 8.09 | 2014-12-20 | 0.74 | 15.64
2005-12-21 | 0.65 | 4.5 | 2006-12-21 | 0.65 | 4.5 | 2007-12-21 | 0.67 | 4.92 | 2008-12-20 | 0.6 | 3.14 | 2009-12-21 | 0.63 | 4.22 | 2010-12-21 | 0.66 | 5.34 | 2011-12-21 | 0.59 | 7.49 | 2012-12-20 | 0.78 | 18.05 | 2013-12-21 | 0.59 | 8.4 | 2014-12-21 | 0.78 | 18.62
2005-12-22 | 0.65 | 4.5 | 2006-12-22 | 0.65 | 4.5 | 2007-12-22 | 0.67 | 4.92 | 2008-12-21 | 0.6 | 3.14 | 2009-12-22 | 0.63 | 4.22 | 2010-12-22 | 0.65 | 4.92 | 2011-12-22 | 0.58 | 7.17 | 2012-12-21 | 0.76 | 16.62 | 2013-12-22 | 0.59 | 8.57 | 2014-12-22 | 0.76 | 16.79
2005-12-23 | 0.65 | 4.5 | 2006-12-23 | 0.65 | 4.5 | 2007-12-23 | 0.67 | 4.92 | 2008-12-22 | 0.6 | 3.14 | 2009-12-23 | 0.62 | 3.96 | 2010-12-23 | 0.65 | 4.92 | 2011-12-23 | 0.58 | 7.02 | 2012-12-22 | 0.8 | 19.99 | 2013-12-23 | 0.59 | 8.45 | 2014-12-23 | 0.74 | 15.56
2005-12-24 | 0.65 | 4.5 | 2006-12-24 | 0.65 | 4.5 | 2007-12-24 | 0.67 | 4.92 | 2008-12-23 | 0.65 | 4.64 | 2009-12-24 | 0.62 | 3.91 | 2010-12-24 | 0.65 | 4.92 | 2011-12-24 | 0.56 | 6.55 | 2012-12-23 | 0.77 | 17.93 | 2013-12-24 | 0.58 | 8.09 | 2014-12-24 | 0.73 | 14.93
2005-12-25 | 0.65 | 4.5 | 2006-12-25 | 0.65 | 4.5 | 2007-12-25 | 0.67 | 4.92 | 2008-12-24 | 0.62 | 3.6 | 2009-12-25 | 0.62 | 3.91 | 2010-12-25 | 0.65 | 4.92 | 2011-12-25 | 0.56 | 6.39 | 2012-12-24 | 0.75 | 15.91 | 2013-12-25 | 0.57 | 7.79 | 2014-12-25 | 0.73 | 14.62
2005-12-26 | 0.65 | 4.5 | 2006-12-26 | 0.65 | 4.5 | 2007-12-26 | 0.67 | 4.92 | 2008-12-25 | 0.6 | 3.23 | 2009-12-26 | 0.63 | 4.22 | 2010-12-26 | 0.65 | 4.92 | 2011-12-26 | 0.56 | 6.39 | 2012-12-25 | 0.73 | 15.17 | 2013-12-26 | 0.57 | 7.73 | 2014-12-26 | 0.71 | 13.55
2005-12-27 | 0.65 | 4.35 | 2006-12-27 | 0.65 | 4.45 | 2007-12-27 | 0.67 | 4.92 | 2008-12-26 | 0.6 | 3.14 | 2009-12-27 | 0.63 | 4.18 | 2010-12-27 | 0.65 | 4.76 | 2011-12-27 | 0.55 | 5.96 | 2012-12-26 | 0.72 | 14.12 | 2013-12-27 | 0.57 | 7.73 | 2014-12-27 | 0.69 | 12.48
2005-12-28 | 0.64 | 4.2 | 2006-12-28 | 0.64 | 4.2 | 2007-12-28 | 0.67 | 5.06 | 2008-12-27 | 0.6 | 3.14 | 2009-12-28 | 0.62 | 3.91 | 2010-12-28 | 0.65 | 4.97 | 2011-12-28 | 0.54 | 5.66 | 2012-12-27 | 0.68 | 12.25 | 2013-12-28 | 0.57 | 7.73 | 2014-12-28 | 0.68 | 11.98
2005-12-29 | 0.64 | 4.2 | 2006-12-29 | 0.64 | 4.2 | 2007-12-29 | 0.69 | 5.69 | 2008-12-28 | 0.6 | 3.14 | 2009-12-29 | 0.61 | 3.61 | 2010-12-29 | 0.66 | 5.39 | 2011-12-29 | 0.54 | 5.6 | 2012-12-28 | 0.7 | 13.07 | 2013-12-29 | 0.56 | 7.38 | 2014-12-29 | 0.67 | 11.72
2005-12-30 | 0.64 | 4.2 | 2006-12-30 | 0.64 | 4.2 | 2007-12-30 | 0.69 | 5.76 | 2008-12-29 | 0.6 | 3.14 | 2009-12-30 | 0.59 | 3.13 | 2010-12-30 | 0.68 | 5.94 | 2011-12-30 | 0.53 | 5.2 | 2012-12-29 | 0.7 | 12.98 | 2013-12-30 | 0.56 | 7.3 | 2014-12-30 | 0.67 | 11.61
2005-12-31 | 0.63 | 4 | 2006-12-31 | 0.63 | 3.96 | 2007-12-31 | 0.7 | 5.99 | 2008-12-30 | 0.59 | 2.99 | 2009-12-31 | 0.61 | 3.61 | 2010-12-31 | 0.68 | 6.12 | 2011-12-31 | 0.54 | 5.7 | 2012-12-30 | 0.69 | 12.63 | 2013-12-31 | 0.55 | 7.04 | 2014-12-31 | 0.66 | 11.15
[9 empty] | 2008-12-31 | 0.59 | 2.89 | [9 empty] | 2012-12-31 | 0.69 | 12.4