## sediment measurement
유사량측정 성과(섬진강_구례2 : Seomjin River_Gurye 2)
Table of Sediment Measurement
* 관측기기의 노즐직경 Nozzle Diameter (in) : 3/16 * 관측기기의 노즐높이(채취기 바닥에서 노즐까지의 높이) Nozzle Height (cm) : 10
관측년도 | 번호 No. | 수 계 명 Watershed name | 하천명 Stream name | 관측소명 Flow and sediment station | 측정년.월.일.시 Date | 수 위 Stage (m) | 수 면 폭 Width of Water Surface (m) | 단 면 적 Cross Section Area (m²) | 평균유속 Mean Velocity (m/s) | 평균수심 Mean Water Depth (m) | 유 량 Discharge (m³/s) | 평균수온 Mean Water Temperature (℃) | 측선수 Number of Verticals | 윤변 wetted perimeter (m) | 수리반경 hydraulic radius | 조도 계수 Roughness Coefficient | 수면경사 water surface slope | 측정장비 Instrument | 측정방법 | 평균부유사농도 : C Mean Sediment Concentration : C (mg/l) | 부유사량 : Qs Sediment Discharge : Qs (t/d) | Relationship between discharge and suspended load | 총유사량(추정) Estimation of Total Sediments (t/d) *modified Einstein proceed | Relationship between discharge and total sediment | 비 고 Remark | d50 | d65 | dss | S
2006 | 1 | 섬진강 Seomjin River Basin | 섬진강 Seomjin River | 구례2 Gurye 2 | 2006-07-10 13:00 | 4.16 | 282.9 | 1080.2 | 3.82 | 2.06 | 2229.7 | 21 | 4 | 283 | 3.82 | - | - | D-74 | depth-integrating sampling | 549.3 | 112190 | - | - | - |  | 0.74 | 0.89 | 0.018 | 0.00085086
| 2 |  |  |  | 2006-07-10 14:13 | 4.38 | 283.6 | 1141.8 | 4.03 | 2.2 | 2509.6 | 21 | 4 | 287 | 3.98 | - | - | D-74 | depth-integrating sampling | 466 | 103844 |  | - |  |  | 0.74 | 0.89 | 0.018 | 0.00085086
| 3 |  |  |  | 2006-07-10 15:35 | 4.35 | 283.5 | 1133.5 | 4 | 2.05 | 2318 | 21 | 4 | 286 | 3.96 | - | - | D-74 | depth-integrating sampling | 402.7 | 64405 |  | - |  |  | 0.74 | 0.89 | 0.018 | 0.00085086
| 4 |  |  |  | 2006-07-10 19:25 | 4.18 | 282.9 | 1085.8 | 3.84 | 1.97 | 2143.8 | 20 | 4 | 284 | 3.82 | - | - | D-74 | depth-integrating sampling | 316.3 | 56432 |  | - |  |  | 0.74 | 0.89 | 0.018 | 0.00085086
| 5 |  |  |  | 2006-07-12 15:00 | 3.3 | 278.4 | 841.3 | 3.02 | 1.5 | 1259.4 | 25 | 4 | 276 | 3.05 | - | - | D-74 | depth-integrating sampling | 302.3 | 26490 |  | - |  |  | 0.74 | 0.89 | 0.018 | 0.00085086
| 6 |  |  |  | 2006-07-12 22:45 | 3.07 | 277.1 | 778.2 | 2.81 | 1.46 | 1136.5 | 24 | 4 | 274 | 2.84 | - | - | D-74 | depth-integrating sampling | 23 | 2299 |  | - |  |  | 0.74 | 0.89 | 0.018 | 0.00085086
| 7 |  |  |  | 2006-07-13 08:14 | 2.81 | 275.5 | 707.2 | 2.57 | 1.33 | 939.6 | 23 | 4 | 270 | 2.62 | - | - | D-74 | depth-integrating sampling | 15 | 1213 |  | - |  |  | 0.74 | 0.89 | 0.018 | 0.00085086
| 8 |  |  |  | 2006-07-18 19:00 | 3.2 | 277.8 | 813.8 | 2.93 | 1.62 | 1316.2 | 23 | 4 | 275 | 2.96 | - | - | D-74 | depth-integrating sampling | 128 | 14631 |  | - |  |  | 0.74 | 0.89 | 0.018 | 0.00085086
| 9 |  |  |  | 2006-07-18 22:30 | 3.79 | 281.2 | 976.9 | 3.47 | 1.75 | 1713.2 | 23 | 4 | 280 | 3.49 | - | - | D-74 | depth-integrating sampling | 205.8 | 30755 |  | - |  |  | 0.74 | 0.89 | 0.018 | 0.00085086
| 10 |  |  |  | 2006-07-19 08:25 | 3.54 | 279.8 | 907.6 | 3.24 | 1.62 | 1473.3 | 21 | 4 | 278 | 3.26 | - | - | D-74 | depth-integrating sampling | 125.8 | 16116 |  | - |  |  | 0.74 | 0.89 | 0.018 | 0.00085086
| 11 |  |  |  | 2006-07-19 10:50 | 3.3 | 278.4 | 841.3 | 3.02 | 1.5 | 1264.6 | 21 | 4 | 276 | 3.05 | - | - | D-74 | depth-integrating sampling | 104.5 | 11423 |  | - |  |  | 0.74 | 0.89 | 0.018 | 0.00085086
| 12 |  |  |  | 2006-11-23 11:00 | 0.38 | 141 | 58 | 0.41 | 0.16 | 9.5 | 10 | 4 | 126 | 0.46 | 0.0852 | 0.0006 | D-74 | depth-integrating sampling | 3.6 | 2.8 |  | - |  |  | 0.74 | 0.89 | 0.018 | 0.00085086
2007 | 1 | 섬진강 Seomjin River Basin | 섬진강 Seomjin River | 구례2 Gurye 2 | 2007-06-14 15:50 ~ 17:00 | 0.38 | 160 | 122.9 | 0.05 | 0.77 | 6.5 | 24.8 | 7 | - | 0.66 | - | 5e-05 | P-61A & D-74 | point-Integrated Sampling or depth-integrating sampling | 12.7 | 7.12 | QSS=0.0695Q1.6831 (6.50 ≤ Q ≤ 5004.60) | 7.1 | QTS=0.3967Q1.5089 (6.50 ≤ Q ≤ 5004.60) |  | 1.08 | 2.8 | 0.018 | 0.00085086
| 2 |  |  |  | 2007-07-01 17:10 ~ 18:20 | 1.73 | 265.1 | 447.2 | 0.74 | 1.69 | 330.1 | 24.3 | 5 | - | 1.68 | - | - | P-61A & D-74 | point-Integrated Sampling or depth-integrating sampling | 132.4 | 3775.67 |  | 4042.8 |  |  | 1.08 | 2.8 | 0.018 | 0.00085086
| 3 |  |  |  | 2007-07-01 20:40 ~ 21:34 | 2.13 | 268.1 | 553.8 | 0.91 | 2.07 | 501.9 | 23.5 | 5 | - | 2.06 | - | - | P-61A & D-74 | point-Integrated Sampling or depth-integrating sampling | 133.2 | 5778.68 |  | 6393.9 |  |  | 1.08 | 2.8 | 0.018 | 0.00085086
| 4 |  |  |  | 2007-07-02 07:00 ~ 07:51 | 1.8 | 265.6 | 465.7 | 0.77 | 1.75 | 357.5 | 22.4 | 5 | - | 1.75 | - | - | P-61A & D-74 | point-Integrated Sampling or depth-integrating sampling | 34.2 | 1056.48 |  | 1269.3 |  |  | 1.08 | 2.8 | 0.018 | 0.00085086
| 5 |  |  |  | 2007-07-02 16:30 ~ 17:30 | 1.36 | 261.1 | 349.8 | 0.58 | 1.34 | 203.1 | 23.4 | 5 | - | 1.26 | - | - | P-61A & D-74 | point-Integrated Sampling or depth-integrating sampling | 51.7 | 908.24 |  | 949.3 |  |  | 1.08 | 2.8 | 0.018 | 0.00085086
| 6 |  |  |  | 2007-08-12 15:00 ~ 15:40 | 2.85 | 273.5 | 748.8 | 1.2 | 2.74 | 902.2 | 24.4 | 5 | - | 2.73 | - | - | P-61A & D-74 | point-Integrated Sampling or depth-integrating sampling | 348.6 | 27174.21 |  | 30481.1 |  |  | 1.08 | 2.8 | 0.018 | 0.00085086
| 7 |  |  |  | 2007-08-12 21:10 ~ 21:57 | 2.45 | 270.5 | 640 | 1.04 | 2.37 | 665.4 | 24.5 | 5 | - | 2.36 | - | - | P-61A & D-74 | point-Integrated Sampling or depth-integrating sampling | 154.8 | 8899.53 |  | 12354.2 |  |  | 1.08 | 2.8 | 0.018 | 0.00085086
| 8 |  |  |  | 2007-08-13 10:10 ~ 10:52 | 2.2 | 268.6 | 582.6 | 0.92 | 2.17 | 535.7 | 24.6 | 5 | - | 2.16 | - | - | P-61A & D-74 | point-Integrated Sampling or depth-integrating sampling | 66.8 | 3091.92 |  | 3701.5 |  |  | 1.08 | 2.8 | 0.018 | 0.00085086
| 9 |  |  |  | 2007-08-13 21:00 ~ 21:45 | 2.69 | 272.3 | 705.1 | 1.14 | 2.59 | 803.2 | 24.3 | 5 | - | 2.58 | - | - | P-61A & D-74 | point-Integrated Sampling or depth-integrating sampling | 63.2 | 4385.64 |  | 8504.2 |  |  | 1.08 | 2.8 | 0.018 | 0.00085086
| 10 |  |  |  | 2007-08-14 00:40 ~ 01:20 | 3.02 | 274.8 | 795.4 | 1.27 | 2.89 | 1013.8 | 24 | 5 | - | 2.88 | - | - | P-61A & D-74 | point-Integrated Sampling or depth-integrating sampling | 100.8 | 8829.51 |  | 11486.2 |  |  | 1.08 | 2.8 | 0.018 | 0.00085086
| 11 |  |  |  | 2007-08-29 16:00 ~ 16:20 | 5.03 | 283.2 | 1356.2 | 2.09 | 4.79 | 2829.2 | 24 | 5 | - | 4.75 | - | - | P-61A & D-74 | point-Integrated Sampling or depth-integrating sampling | 683.4 | 167053.16 |  | 200454.4 |  |  | 1.08 | 2.8 | 0.018 | 0.00085086
| 12 |  |  |  | 2007-08-29 19:03 ~ 19:23 | 4.65 | 281.7 | 1248.9 | 1.93 | 4.43 | 2415.8 | 23.9 | 5 | - | 4.41 | - | - | P-61A & D-74 | point-Integrated Sampling or depth-integrating sampling | 310 | 64705.19 |  | 77984.4 |  |  | 1.08 | 2.8 | 0.018 | 0.00085086
| 13 |  |  |  | 2007-08-29 21:07 ~ 21:30 | 4.05 | 279.1 | 1080.7 | 1.69 | 3.87 | 1829.8 | 23.9 | 5 | - | 3.85 | - | - | P-61A & D-74 | point-Integrated Sampling or depth-integrating sampling | 263.4 | 41641.13 |  | 50306.2 |  |  | 1.08 | 2.8 | 0.018 | 0.00085086
| 14 |  |  |  | 2007-08-29 22:34 ~ 22:56 | 3.75 | 277.9 | 997.1 | 1.57 | 3.59 | 1567.3 | 23.8 | 5 | - | 3.57 | - | - | P-61A & D-74 | point-Integrated Sampling or depth-integrating sampling | 195.4 | 26460.35 |  | 37692 |  |  | 1.08 | 2.8 | 0.018 | 0.00085086
| 15 |  |  |  | 2007-08-29 23:28 ~ 24:00 | 3.52 | 276.9 | 933.3 | 1.48 | 3.37 | 1379.9 | 23.8 | 5 | - | 3.35 | - | - | P-61A & D-74 | point-Integrated Sampling or depth-integrating sampling | 179 | 21341.28 |  | 26566.3 |  |  | 1.08 | 2.8 | 0.018 | 0.00085086
| 16 |  |  |  | 2007-08-30 00:36 ~ 01:00 | 3.3 | 276 | 872.5 | 1.39 | 3.16 | 1211.9 | 23.9 | 5 | - | 3.15 | - | - | P-61A & D-74 | point-Integrated Sampling or depth-integrating sampling | 140 | 14658.78 |  | 18727.7 |  |  | 1.08 | 2.8 | 0.018 | 0.00085086
| 17 |  |  |  | 2007-09-02 05:14 ~ 05:59 | 3.38 | 276.3 | 894.6 | 1.42 | 3.24 | 1271.7 | 20.5 | 5 | - | 3.22 | - | - | P-61A & D-74 | point-Integrated Sampling or depth-integrating sampling | 80 | 8790.07 |  | 12929.9 |  |  | 1.08 | 2.8 | 0.018 | 0.00085086
| 18 |  |  |  | 2007-09-15 14:00 ~ 14:40 | 6.68 | 289.6 | 1829.2 | 2.74 | 6.32 | 5004.6 | 22 | 5 | - | 6.25 | - | - | P-61A & D-74 | point-Integrated Sampling or depth-integrating sampling | 364.8 | 157738.36 |  | 196367.1 |  |  | 1.08 | 2.8 | 0.018 | 0.00085086
| 19 |  |  |  | 2007-09-15 16:15 ~ 16:37 | 5.9 | 286.6 | 1604.2 | 2.43 | 5.59 | 3899.1 | 21.9 | 5 | - | 5.55 | - | - | P-61A & D-74 | point-Integrated Sampling or depth-integrating sampling | 112 | 37731.08 |  | 71542 |  |  | 1.08 | 2.8 | 0.018 | 0.00085086
| 20 |  |  |  | 2007-09-16 17:20 ~ 17:37 | 4.35 | 280.4 | 1164.6 | 1.81 | 4.15 | 2112.6 | 22.3 | 5 | - | 4.13 | - | - | P-61A & D-74 | point-Integrated Sampling or depth-integrating sampling | 46.4 | 8469.26 |  | 18992.7 |  |  | 1.08 | 2.8 | 0.018 | 0.00085086
| 21 |  |  |  | 2007-09-16 21:04 ~ 21:25 | 4.92 | 282.8 | 1325.1 | 2.04 | 4.69 | 2706.2 | 22 | 5 | - | 4.65 | - | - | P-61A & D-74 | point-Integrated Sampling or depth-integrating sampling | 71.6 | 16741.06 |  | 38462.6 |  |  | 1.08 | 2.8 | 0.018 | 0.00085086
| 22 |  |  |  | 2007-09-17 03:45 ~ 04:15 | 4.54 | 281.2 | 1217.9 | 1.89 | 4.33 | 2302.3 | 21.4 | 5 | - | 4.3 | - | - | P-61A & D-74 | point-Integrated Sampling or depth-integrating sampling | 54.8 | 10900.56 |  | 26993.7 |  |  | 1.08 | 2.8 | 0.018 | 0.00085086
| 23 |  |  |  | 2007-09-17 12:00 ~ 12:30 | 3.78 | 278 | 1005.4 | 1.58 | 3.62 | 1592.6 | 22.4 | 5 | - | 3.6 | - | - | P-61A & D-74 | point-Integrated Sampling or depth-integrating sampling | 32.4 | 4458.39 |  | 9712.2 |  |  | 1.08 | 2.8 | 0.018 | 0.00085086
| 24 |  |  |  | 2007-11-14 15:00 ~ 16:30 | 0.48 | 163.4 | 139.5 | 0.18 | 0.85 | 24.6 | 12 | 5 | - | 0.74 | - | 0.00017 | P-61A & D-74 | point-Integrated Sampling or depth-integrating sampling | 5.6 | 11.91 |  | - |  | defy calculation | 1.08 | 2.8 | 0.018 | 0.00085086
2008 | 1 | 섬진강 Seomjin River Basin | 섬진강 Seomjin River | 구례2 Gurye 2 | 2008-06-18 08:20 ~ 09:54 | 0.74 | 167 | 91.9 | 0.61 | 1.23 | 56 | 22.8 | 5 | - | 0.49 | - | 1e-05 | D-74 | depth-integrating sampling | 39.6 | 191.6 | QSS=0.0555Q1.8432 (7.50≤Q≤759.60) | 346.97 | QTS=0.0277Q2.0406 (7.50≤Q≤759.60) |  | 0.76 | 0.89 | 0.018 | 0.00085086
| 2 |  |  |  | 2008-07-20 17:40 ~ 18:40 | 0.81 | 167.5 | 97.3 | 0.7 | 1.38 | 68.5 | 29.2 | 5 | - | 0.52 | - | 1e-05 | D-74 | depth-integrating sampling | 13.8 | 81.7 |  | 259.76 |  |  | 0.76 | 0.89 | 0.018 | 0.00085086
| 3 |  |  |  | 2008-07-25 20:43 ~ 21:22 | 2.6 | 269.5 | 626.8 | 1.21 | 3 | 759.6 | 26.6 | 5 | - | 2.31 | - | 3e-05 | D-74 | depth-integrating sampling | 271.2 | 17798.7 |  | 222285.95 |  |  | 0.76 | 0.89 | 0.018 | 0.00085086
| 4 |  |  |  | 2008-07-26 02:35 ~ 03:05 | 2.04 | 264.5 | 477.2 | 0.98 | 2.5 | 469.4 | 25.6 | 5 | - | 1.8 | - | 4e-05 | D-74 | depth-integrating sampling | 91.2 | 3698.7 |  | 4933.35 |  |  | 0.76 | 0.89 | 0.018 | 0.00085086
| 5 |  |  |  | 2008-07-26 09:15 ~ 09:45 | 1.61 | 261 | 364.3 | 0.8 | 2 | 291.3 | 25.5 | 5 | - | 1.39 | - | 3e-05 | D-74 | depth-integrating sampling | 110.2 | 2773.5 |  | 3214.35 |  |  | 0.76 | 0.89 | 0.018 | 0.00085086
| 6 |  |  |  | 2008-08-18 12:22 ~ 13:02 | 0.71 | 166 | 89.6 | 0.57 | 1.25 | 51 | 27.1 | 5 | - | 0.48 | - | 1e-05 | D-74 | depth-integrating sampling | 4.8 | 21.1 |  | 25.85 |  |  | 0.76 | 0.89 | 0.018 | 0.00085086
| 7 |  |  |  | 2008-11-05 09:40 ~ 11:15 | 0.35 | 159.5 | 62 | 0.12 | 0.39 | 7.5 | 13 | 5 | - | 0.33 | - | 1e-05 | D-74 | depth-integrating sampling | 3.6 | 2.3 |  | 1.34 |  |  | 0.76 | 0.89 | 0.018 | 0.00085086
2009 | 1 | 섬진강 Seomjin River Basin | 섬진강 Seomjin River | 구례2 Gurye 2 | 2009-05-20 14:45~16:45 | 0.35 | 159.5 | 62 | 0.12 | 0.39 | 7.54 | 21.7 | 5 | 186.4 | 0.33 | - | 4.2553e-05 | D-74 | depth-integrating sampling | 2.2 | 1.433 | QSS=0.0025Q1.8432 (7.54 ≤ Q ≤ 3169.50) | 1.4 | QTS=0.0026Q2.1248 (7.54 ≤ Q ≤ 3169.50) |  | 12.88 | 41.46 | 0.018 | 0.00085086
| 2 |  |  |  | 2009-06-22 21:15~22:10 | 2.01 | 264.7 | 466.6 | 0.97 | 1.76 | 451.15 | 24.4 | 5 | 265.3 | 1.76 | - | 4.2553e-05 | D-74 | depth-integrating sampling | 271.4 | 10578.9 |  | 12414.9 |  |  | 12.88 | 41.46 | 0.018 | 0.00085086
| 3 |  |  |  | 2009-06-23 03:54~04:35 | 1.69 | 261.8 | 385.1 | 0.83 | 1.47 | 321.45 | 23.4 | 5 | 262.4 | 1.47 | - | 4.2553e-05 | D-74 | depth-integrating sampling | 90.2 | 2505.2 |  | 3006.8 |  |  | 12.88 | 41.46 | 0.018 | 0.00085086
| 4 |  |  |  | 2009-06-23 12:46~13:45 | 1.24 | 245.8 | 269.4 | 0.63 | 1.1 | 170.3 | 25.3 | 5 | 247.1 | 1.09 | - | 4.2553e-05 | D-74 | depth-integrating sampling | 48.2 | 709.2 |  | 1776.3 |  |  | 12.88 | 41.46 | 0.018 | 0.00085086
| 5 |  |  |  | 2009-06-29 15:30~16:07 | 1.5 | 259.7 | 335.7 | 0.75 | 1.29 | 252.2 | 26 | 5 | 260.7 | 1.29 | - | 4.2553e-05 | D-74 | depth-integrating sampling | 74.4 | 1621.2 |  | 1924 |  |  | 12.88 | 41.46 | 0.018 | 0.00085086
| 6 |  |  |  | 2009-06-29 17:25~17:50 | 1.61 | 261 | 364.3 | 0.8 | 1.4 | 291.33 | 25.8 | 5 | 261.7 | 1.39 | - | 4.2553e-05 | D-74 | depth-integrating sampling | 72.3 | 1820.4 |  | 2303.1 |  |  | 12.88 | 41.46 | 0.018 | 0.00085086
| 7 |  |  |  | 2009-06-30 11:45~12:20 | 1.12 | 236.3 | 240.4 | 0.57 | 1.02 | 137.6 | 25.1 | 5 | 237.1 | 1.01 | - | 4.2553e-05 | D-74 | depth-integrating sampling | 45.8 | 544.5 |  | 572.3 |  |  | 12.88 | 41.46 | 0.018 | 0.00085086
| 8 |  |  |  | 2009-07-07 15:40~16:50 | 4.24 | 280.7 | 1071.5 | 3.82 | 1.84 | 1973.56 | 22.4 | 5 | 282.5 | 3.79 | - | 4.2553e-05 | D-74 | depth-integrating sampling | 89.4 | 15244.1 |  | 32149.4 |  |  | 12.88 | 41.46 | 0.018 | 0.00085086
| 9 |  |  |  | 2009-07-07 17:25~17:40 | 4.29 | 280.9 | 1098.1 | 3.91 | 1.84 | 2018.85 | 22.3 | 5 | 282.7 | 3.88 | - | 4.2553e-05 | D-74 | depth-integrating sampling | 483.6 | 84353.6 |  | 102239.5 |  |  | 12.88 | 41.46 | 0.018 | 0.00085086
| 10 |  |  |  | 2009-07-07 19:25~19:55 | 4.03 | 280 | 1020.1 | 3.64 | 1.75 | 1788.6 | 22 | 5 | 281.7 | 3.62 | - | 4.2553e-05 | D-74 | depth-integrating sampling | 433.8 | 67037.2 |  | 82318.8 |  |  | 12.88 | 41.46 | 0.018 | 0.00085086
| 11 |  |  |  | 2009-07-07 22:00~22:25 | 3.63 | 278.6 | 908.2 | 3.26 | 1.61 | 1459.99 | 21.9 | 5 | 280.1 | 3.24 | - | 4.2553e-05 | D-74 | depth-integrating sampling | 272.8 | 34411.9 |  | 45837.2 |  |  | 12.88 | 41.46 | 0.018 | 0.00085086
| 12 |  |  |  | 2009-07-07 23:40~00:05 | 3.35 | 277.6 | 836.7 | 3.01 | 1.49 | 1248.64 | 21.9 | 5 | 282.7 | 2.96 | - | 4.2553e-05 | D-74 | depth-integrating sampling | 223.4 | 24101 |  | 32552 |  |  | 12.88 | 41.46 | 0.018 | 0.00085086
| 13 |  |  |  | 2009-07-08 02:20~02:50 | 2.98 | 273.4 | 728.1 | 2.66 | 1.36 | 993.24 | 21.8 | 5 | 274.7 | 2.65 | - | 4.2553e-05 | D-74 | depth-integrating sampling | 149 | 12786.5 |  | 18508.8 |  |  | 12.88 | 41.46 | 0.018 | 0.00085086
| 14 |  |  |  | 2009-07-08 05:12~05:40 | 2.55 | 269.1 | 620.9 | 2.31 | 1.18 | 731.06 | 21.8 | 5 | 270.3 | 2.3 | - | 4.2553e-05 | D-74 | depth-integrating sampling | 90.4 | 5710 |  | 8656.1 |  |  | 12.88 | 41.46 | 0.018 | 0.00085086
| 15 |  |  |  | 2009-07-08 09:35~10:05 | 2.18 | 265.8 | 515.5 | 1.94 | 1.04 | 535.81 | 22.2 | 5 | 266.8 | 1.93 | - | 4.2553e-05 | D-74 | depth-integrating sampling | 68.4 | 3166.5 |  | 4749.6 |  |  | 12.88 | 41.46 | 0.018 | 0.00085086
| 16 |  |  |  | 2009-07-08 13:40~14:10 | 1.88 | 263.1 | 433 | 1.65 | 0.92 | 398.51 | 23 | 5 | 264.1 | 1.64 | - | 4.2553e-05 | D-74 | depth-integrating sampling | 45.4 | 1563.2 |  | 2358.7 |  |  | 12.88 | 41.46 | 0.018 | 0.00085086
| 17 |  |  |  | 2009-07-12 00:30~01:00 | 1.73 | 261.8 | 395.5 | 1.51 | 0.85 | 337.03 | 23.1 | 5 | 262.7 | 1.51 | - | 4.2553e-05 | D-74 | depth-integrating sampling | 39.4 | 1147.3 |  | 1643.7 |  |  | 12.88 | 41.46 | 0.018 | 0.00085086
| 18 |  |  |  | 2009-07-12 08:20~08:55 | 2 | 264.2 | 467.4 | 1.77 | 0.97 | 451.15 | 23.1 | 5 | 265.3 | 1.76 | - | 4.2553e-05 | D-74 | depth-integrating sampling | 56.6 | 2206.2 |  | 3278.6 |  |  | 12.88 | 41.46 | 0.018 | 0.00085086
| 19 |  |  |  | 2009-07-13 11:55~12:20 | 1.71 | 261.6 | 389.4 | 1.49 | 0.85 | 329.2 | 23.5 | 5 | 262.6 | 1.48 | - | 4.2553e-05 | D-74 | depth-integrating sampling | 33.2 | 944.3 |  | 1456.1 |  |  | 12.88 | 41.46 | 0.018 | 0.00085086
| 20 |  |  |  | 2009-07-15 06:54~07:15 | 2.57 | 269.3 | 616.7 | 2.29 | 1.2 | 742.42 | 22.7 | 5 | 270.5 | 2.28 | - | 4.2553e-05 | D-74 | depth-integrating sampling | 105.4 | 6760.9 |  | 10105.4 |  |  | 12.88 | 41.46 | 0.018 | 0.00085086
| 21 |  |  |  | 2009-07-15 08:00~08:26 | 3.14 | 275.3 | 766.4 | 2.78 | 1.44 | 1100.32 | 22.5 | 5 | 276.6 | 2.77 | - | 4.2553e-05 | D-74 | depth-integrating sampling | 184.8 | 17568.6 |  | 25061.6 |  |  | 12.88 | 41.46 | 0.018 | 0.00085086
| 22 |  |  |  | 2009-07-15 09:24~09:43 | 3.63 | 278.6 | 908.5 | 3.26 | 1.61 | 1459.99 | 22.7 | 5 | 280.1 | 3.24 | - | 4.2553e-05 | D-74 | depth-integrating sampling | 220.6 | 27827.2 |  | 39221.1 |  |  | 12.88 | 41.46 | 0.018 | 0.00085086
| 23 |  |  |  | 2009-07-15 11:05~11:25 | 4.18 | 280.5 | 1062.1 | 3.79 | 1.81 | 1919.84 | 22.8 | 5 | 282.3 | 3.76 | - | 4.2553e-05 | D-74 | depth-integrating sampling | 325.2 | 53942.3 |  | 70837.3 |  |  | 12.88 | 41.46 | 0.018 | 0.00085086
| 24 |  |  |  | 2009-07-15 13:13~13:30 | 4.22 | 280.6 | 1074.1 | 3.83 | 1.82 | 1955.57 | 22.5 | 5 | 282.5 | 3.8 | - | 4.2553e-05 | D-74 | depth-integrating sampling | 430.2 | 72687.3 |  | 90290.2 |  |  | 12.88 | 41.46 | 0.018 | 0.00085086
| 25 |  |  |  | 2009-07-15 15:55~16:10 | 3.73 | 279 | 936.5 | 3.36 | 1.64 | 1539.21 | 22.4 | 5 | 280.5 | 3.34 | - | 4.2553e-05 | D-74 | depth-integrating sampling | 307.2 | 40853.9 |  | 53004 |  |  | 12.88 | 41.46 | 0.018 | 0.00085086
| 26 |  |  |  | 2009-07-15 18:30~18:45 | 3.2 | 276 | 788.6 | 2.86 | 1.45 | 1141.8 | 22.1 | 5 | 277.4 | 2.84 | - | 4.2553e-05 | D-74 | depth-integrating sampling | 185.8 | 18329.5 |  | 25804.8 |  |  | 12.88 | 41.46 | 0.018 | 0.00085086
| 27 |  |  |  | 2009-07-16 14:00~14:28 | 5.42 | 284.8 | 1417.5 | 4.98 | 2.24 | 3169.5 | 21.5 | 5 | 287.2 | 4.94 | - | 4.2553e-05 | D-74 | depth-integrating sampling | 498 | 136374.7 |  | 169152.9 |  |  | 12.88 | 41.46 | 0.018 | 0.00085086
| 28 |  |  |  | 2009-07-16 16:00~16:17 | 4.97 | 283.2 | 1284.2 | 4.53 | 2.09 | 2682.3 | 21.8 | 5 | 285.5 | 4.5 | - | 4.2553e-05 | D-74 | depth-integrating sampling | 651.9 | 151078.6 |  | 177640 |  |  | 12.88 | 41.46 | 0.018 | 0.00085086
| 29 |  |  |  | 2009-07-16 17:58~18:20 | 4.47 | 281.5 | 1145.1 | 4.07 | 1.91 | 2185.88 | 21.1 | 5 | 283.5 | 4.04 | - | 4.2553e-05 | D-74 | depth-integrating sampling | 331.2 | 62550.4 |  | 82494.5 |  |  | 12.88 | 41.46 | 0.018 | 0.00085086
| 30 |  |  |  | 2009-07-16 19:57~20:20 | 4.03 | 280 | 1020.1 | 3.64 | 1.75 | 1788.6 | 20.6 | 5 | 281.7 | 3.62 | - | 4.2553e-05 | D-75 | depth-integrating sampling | 219 | 33843.1 |  | 48853.9 |  |  | 12.88 | 41.46 | 0.018 | 0.00085086
| 31 |  |  |  | 2009-07-21 12:40~13:02 | 2.5 | 268.6 | 597.6 | 2.22 | 1.18 | 703.02 | 24.8 | 5 | 269.8 | 2.21 | - | 4.2553e-05 | D-74 | depth-integrating sampling | 76.2 | 4628.5 |  | 7697.8 |  |  | 12.88 | 41.46 | 0.018 | 0.00085086
| 32 |  |  |  | 2009-11-05 08:30~09:35 | 0.39 | 160.5 | 65 | 0.18 | 0.4 | 11.72 | 11.8 | 5 | 186.4 | 0.35 | - | 4.2553e-05 | D-74 | depth-integrating sampling | 2.4 | 2.43 |  | 2.4 |  |  | 12.88 | 41.46 | 0.018 | 0.00085086
2010 | 1 | 섬진강 Seomjin River Basin | 섬진강 Seomjin River | 구례2 Gurye 2 | 2010-07-03 08:20~09:05 | 1 | 118.5 | 119.3 | 0.91 | 1.01 | 108.2 | 27.3 | 5 | 231.4 | 0.52 | - | 0.000656 | D-74 | depth-integrating sampling | 29.6 | 276.8 | QSS=0.007Q2.103 (108.2 ≤ Q ≤ 6,024.0) | 276.8 | - |  | 1.42 | 2 | 0.018 | 0.00085086
| 2 |  |  |  | 2010-07-11 17:05~18:10 | 4.06 | 282.7 | 1040.4 | 1.74 | 3.68 | 1815.3 | 23.9 | 5 | 261.9 | 3.97 | - | 0.000973 | D-74 | depth-integrating sampling | 554.4 | 86952 |  | 105472.8 |  |  | 1.42 | 2 | 0.018 | 0.00085086
| 3 |  |  |  | 2010-07-11 18:30~20:15 | 4.7 | 284.9 | 1218.5 | 1.97 | 4.28 | 2404.4 | 23.3 | 5 | 263.2 | 4.63 | - | 0.000976 | D-74 | depth-integrating sampling | 730.6 | 151776 |  | 156658.1 |  |  | 1.42 | 2 | 0.018 | 0.00085086
| 4 |  |  |  | 2010-07-11 22:30~23:40 | 4.23 | 283.3 | 1088 | 1.81 | 3.84 | 1965.4 | 22.8 | 5 | 263.9 | 4.12 | - | 0.000906 | D-74 | depth-integrating sampling | 481.6 | 81780.7 |  | 103277 |  |  | 1.42 | 2 | 0.018 | 0.00085086
| 5 |  |  |  | 2010-07-12 00:10~01:20 | 3.86 | 281.9 | 983.2 | 1.67 | 3.49 | 1641.7 | 22.5 | 5 | 265.6 | 3.7 | - | 0.000865 | D-74 | depth-integrating sampling | 338.6 | 48027.9 |  | 57368.9 |  |  | 1.42 | 2 | 0.018 | 0.00085086
| 6 |  |  |  | 2010-07-12 05:00~05:50 | 2.94 | 277.3 | 730 | 1.33 | 2.63 | 967.7 | 22.2 | 5 | 266.2 | 2.74 | - | 0.000782 | D-74 | depth-integrating sampling | 187.4 | 15668.1 |  | 15668.1 |  |  | 1.42 | 2 | 0.018 | 0.00085086
| 7 |  |  |  | 2010-07-12 18:20~18:54 | 1.85 | 209.4 | 439.4 | 0.88 | 2.1 | 386 | 22.8 | 5 | 269.1 | 1.63 | - | 0.000686 | D-74 | depth-integrating sampling | 38.2 | 1274 |  | 1398.8 |  |  | 1.42 | 2 | 0.018 | 0.00085086
| 8 |  |  |  | 2010-07-17 00:25~01:10 | 2.19 | 273.8 | 527.5 | 1.02 | 1.93 | 538.5 | 23.3 | 5 | 271.3 | 1.94 | - | 0.000697 | D-74 | depth-integrating sampling | 76.6 | 3563.9 |  | 3563.9 |  |  | 1.42 | 2 | 0.018 | 0.00085086
| 9 |  |  |  | 2010-08-11 03:30~04:20 | 2.28 | 274.2 | 551.3 | 1.06 | 2.01 | 583.5 | 24 | 5 | 275.1 | 2 | - | 0.000664 | D-74 | depth-integrating sampling | 63.4 | 3196.2 |  | 3196.2 |  |  | 1.42 | 2 | 0.018 | 0.00085086
| 10 |  |  |  | 2010-08-11 04:41~05:14 | 2.58 | 275.6 | 632.4 | 1.18 | 2.3 | 748.5 | 24 | 5 | 75.6 | 8.36 | - | 0.000695 | D-74 | depth-integrating sampling | 116.8 | 7553 |  | 7553 |  |  | 1.42 | 2 | 0.018 | 0.00085086
| 11 |  |  |  | 2010-08-11 05:40~06:10 | 2.7 | 276.1 | 664.7 | 1.23 | 2.41 | 818.6 | 24 | 5 | 279 | 2.38 | - | 0.000716 | D-74 | depth-integrating sampling | 162.6 | 11500.2 |  | 11500.2 |  |  | 1.42 | 2 | 0.018 | 0.00085086
| 12 |  |  |  | 2010-08-11 09:30~10:10 | 2.99 | 277.6 | 743.6 | 1.34 | 2.68 | 1000.2 | 24 | 5 | 280.7 | 2.65 | - | 0.00078 | D-74 | depth-integrating sampling | 90.8 | 7846.7 |  | 7846.7 |  |  | 1.42 | 2 | 0.018 | 0.00085086
| 13 |  |  |  | 2010-08-12 09:20~09:50 | 1.95 | 212.2 | 464.3 | 0.92 | 2.19 | 426.8 | 24 | 5 | 281.5 | 1.65 | - | 0.000689 | D-74 | depth-integrating sampling | 30 | 1106.3 |  | 1189.8 |  |  | 1.42 | 2 | 0.018 | 0.00085086
| 14 |  |  |  | 2010-08-15 10:40~11:30 | 1.65 | 207.8 | 385.8 | 0.79 | 1.86 | 304.5 | 25.4 | 5 | 282.1 | 1.37 | - | 0.000673 | D-74 | depth-integrating sampling | 41.8 | 1099.6 |  | 2427.5 |  |  | 1.42 | 2 | 0.018 | 0.00085086
| 15 |  |  |  | 2010-08-16 12:20~12:46 | 3.42 | 279.7 | 862.3 | 1.51 | 3.08 | 1300.6 | 25.6 | 5 | 283.1 | 3.05 | - | 0.000879 | D-74 | depth-integrating sampling | 246.3 | 27680.6 |  | - |  | Outlier | 1.42 | 2 | 0.018 | 0.00085086
| 16 |  |  |  | 2010-08-17 06:50~07:20 | 4.49 | 284.2 | 1159.5 | 1.9 | 4.08 | 2201 | 24.1 | 5 | 283.9 | 4.08 | - | 0.001149 | D-74 | depth-integrating sampling | 247.8 | 47123.7 |  | 56768.9 |  |  | 1.42 | 2 | 0.018 | 0.00085086
| 17 |  |  |  | 2010-08-17 08:30~08:50 | 6.82 | 290.7 | 1822.4 | 2.7 | 6.27 | 4921 | 23.6 | 5 | 284.9 | 6.4 | - | 0.001218 | D-74 | surface sampling | 1318.6 | 560631.8 |  | - |  | surface sampling
| 18 |  |  |  | 2010-08-17 12:00~12:20 | 7.58 | 293.1 | 2042 | 2.95 | 6.97 | 6024 | 23.2 | 5 | 286.3 | 7.13 | - | 0.001147 | D-74 | surface sampling | 1369.8 | 712949.9 |  | - |  | surface sampling
| 19 |  |  |  | 2010-08-17 13:20~13:40 | 7.13 | 291.7 | 1913.1 | 2.8 | 6.56 | 5365.5 | 23.5 | 5 | 287.9 | 6.65 | - | 0.001111 | D-74 | surface sampling | 1085 | 502982.8 |  | - |  | surface sampling
| 20 |  |  |  | 2010-08-17 14:44~15:15 | 6.57 | 290 | 1750.5 | 2.62 | 6.04 | 4581 | 23.7 | 5 | 289.6 | 6.04 | - | 0.00107 | D-74 | surface sampling | 808.2 | 319885.8 |  | - |  | surface sampling
| 21 |  |  |  | 2010-08-17 15:45~16:13 | 6.18 | 289.3 | 1638.6 | 2.49 | 5.66 | 4073.5 | 23.9 | 5 | 290.9 | 5.63 | - | 0.001042 | D-74 | surface sampling | 651 | 229121.3 |  | - |  | surface sampling
| 22 |  |  |  | 2010-08-17 16:51~17:20 | 5.73 | 288.3 | 1510.1 | 2.33 | 5.24 | 3522.8 | 24.1 | 5 | 291.6 | 5.18 | - | 0.001026 | D-74 | surface sampling | 480.6 | 146279.1 |  | - |  | surface sampling
| 23 |  |  |  | 2010-08-17 18:11~18:36 | 5.31 | 287 | 1390.8 | 2.19 | 4.85 | 3042.7 | 24 | 5 | 293.3 | 4.74 | - | 0.000997 | D-74 | surface sampling | 411.6 | 108204.6 |  | - |  | surface sampling
| 24 |  |  |  | 2010-08-17 19:11~19:42 | 4.96 | 285.8 | 1293.2 | 2.07 | 4.52 | 2673.1 | 24 | 5 | 294.9 | 4.38 | - | 0.000978 | D-74 | surface sampling | 330.8 | 76399 |  | - |  | surface sampling
2014 | 1 | 섬진강 Seomjin River Basin | 섬진강 Seomjin River | 구례2 Gurye 2 | 2014-08-02 21:45~22:28 | 1.42 | 252.77 | 348.55 | 0.62 | 1.38 | 217.6 | 25.9 | 5 | - | - | - | - | D-74 | depth-integrating sampling | 8.6 | 161.69 | QSS=0.0009Q2.3482 (217.60≤Q≤2,585.44) | 161.69 | QSS=0.0007Q2.3828 (217.60≤Q≤2,585.44) |  | 122.52 | 164.83 | 0.018 | 0.00085086
| 2 |  |  |  | 2014-08-02 23:33~23:55 | 2.07 | 260.32 | 515.3 | 0.93 | 1.98 | 481.14 | 25.3 | 5 | - | - | - | - | D-74 | depth-integrating sampling | 22.8 | 947.81 |  | 947.81 |  |  | 122.52 | 164.83 | 0.018 | 0.00085086
| 3 |  |  |  | 2014-08-03 00:33~00:50 | 2.49 | 266.76 | 626.19 | 1.11 | 2.35 | 697.78 | 24.7 | 5 | - | - | - | - | D-74 | depth-integrating sampling | 147.6 | 8898.48 |  | 8898.48 |  |  | 122.52 | 164.83 | 0.018 | 0.00085086
| 4 |  |  |  | 2014-08-03 01:48~02:04 | 2.69 | 268.46 | 679.71 | 1.19 | 2.53 | 809.67 | 24.1 | 5 | - | - | - | - | D-74 | depth-integrating sampling | 206.8 | 14466.77 |  | 14466.77 |  |  | 122.52 | 164.83 | 0.018 | 0.00085086
| 5 |  |  |  | 2014-08-03 07:39~07:58 | 2.52 | 267.01 | 634.2 | 1.12 | 2.38 | 711.68 | 23.6 | 5 | - | - | - | - | D-74 | depth-integrating sampling | 79.6 | 4894.57 |  | 4894.57 |  |  | 122.52 | 164.83 | 0.018 | 0.00085086
| 6 |  |  |  | 2014-08-03 14:32~14:52 | 2.19 | 262.09 | 546.65 | 0.99 | 2.09 | 540.95 | 23.8 | 5 | - | - | - | - | D-74 | depth-integrating sampling | 39.4 | 1841.47 |  | 1841.47 |  |  | 122.52 | 164.83 | 0.018 | 0.00085086
| 7 |  |  |  | 2014-08-03 16:56~17:12 | 2.04 | 259.87 | 507.5 | 0.93 | 1.95 | 469.57 | 23.8 | 5 | - | - | - | - | D-74 | depth-integrating sampling | 32.8 | 1330.73 |  | 1330.73 |  |  | 122.52 | 164.83 | 0.018 | 0.00085086
| 8 |  |  |  | 2014-08-03 21:16~21:31 | 1.81 | 257.24 | 448.04 | 0.81 | 1.74 | 362.91 | 23 | 5 | - | - | - | - | D-74 | depth-integrating sampling | 26.4 | 827.79 |  | 827.79 |  |  | 122.52 | 164.83 | 0.018 | 0.00085086
| 9 |  |  |  | 2014-08-04 11:06~11:23 | 1.46 | 253.42 | 358.68 | 0.64 | 1.42 | 230.91 | 22.9 | 5 | - | - | - | - | D-74 | depth-integrating sampling | 17.4 | 347.14 |  | 347.14 |  |  | 122.52 | 164.83 | 0.018 | 0.00085086
| 10 |  |  |  | 2014-08-18 05:49~06:05 | 1.57 | 254.61 | 386.62 | 0.69 | 1.52 | 267.81 | 24.4 | 5 | - | - | - | - | D-74 | depth-integrating sampling | 33.2 | 768.2 |  | 768.2 |  |  | 122.52 | 164.83 | 0.018 | 0.00085086
| 11 |  |  |  | 2014-08-18 06:08~06:22 | 1.75 | 256.57 | 432.63 | 0.79 | 1.69 | 339.79 | 24.6 | 5 | - | - | - | - | D-74 | depth-integrating sampling | 43.4 | 1274.12 |  | 1274.12 |  |  | 122.52 | 164.83 | 0.018 | 0.00085086
| 12 |  |  |  | 2014-08-18 06:40~06:53 | 2.08 | 260.46 | 517.91 | 0.94 | 1.99 | 488.14 | 24.6 | 5 | - | - | - | - | D-74 | depth-integrating sampling | 61 | 2572.71 |  | 2572.71 |  |  | 122.52 | 164.83 | 0.018 | 0.00085086
| 13 |  |  |  | 2014-08-18 06:59~07:15 | 2.27 | 264.55 | 567.69 | 1.02 | 2.15 | 580.94 | 24.1 | 5 | - | - | - | - | D-74 | depth-integrating sampling | 80.2 | 4025.49 |  | 4259.57 |  |  | 122.52 | 164.83 | 0.018 | 0.00085086
| 14 |  |  |  | 2014-08-18 08:14~08:29 | 2.75 | 268.97 | 695.84 | 1.22 | 2.59 | 845.66 | 23.6 | 5 | - | - | - | - | D-74 | depth-integrating sampling | 193.6 | 14145.41 |  | 15085.07 |  |  | 122.52 | 164.83 | 0.018 | 0.00085086
| 15 |  |  |  | 2014-08-18 08:31~08:44 | 2.82 | 269.57 | 714.69 | 1.25 | 2.65 | 891.68 | 23.4 | 5 | - | - | - | - | D-74 | depth-integrating sampling | 184.8 | 14237.21 |  | 14530.36 |  |  | 122.52 | 164.83 | 0.018 | 0.00085086
| 16 |  |  |  | 2014-08-18 09:12~09:39 | 3.06 | 272.83 | 779.75 | 1.34 | 2.86 | 1043.24 | 23.1 | 7 | - | - | - | - | D-74 | depth-integrating sampling | 217.57 | 19611.04 |  | 19907.26 |  |  | 122.52 | 164.83 | 0.018 | 0.00085086
| 17 |  |  |  | 2014-08-18 11:16~11:37 | 4.01 | 282.1 | 1044.42 | 1.7 | 3.7 | 1772.19 | 22.3 | 7 | - | - | - | - | D-74 | depth-integrating sampling | 204.29 | 31279.59 |  | 31566.51 |  |  | 122.52 | 164.83 | 0.018 | 0.00085086
| 18 |  |  |  | 2014-08-18 12:49~13:13 | 4.61 | 284.5 | 1214.45 | 1.91 | 4.27 | 2321.08 | 21.6 | 7 | - | - | - | - | D-74 | depth-integrating sampling | 329.14 | 66006.64 |  | 66859.83 |  |  | 122.52 | 164.83 | 0.018 | 0.00085086
| 19 |  |  |  | 2014-08-18 14:02~14:27 | 4.88 | 285.53 | 1291.4 | 2 | 4.52 | 2585.44 | 21.5 | 7 | - | - | - | - | D-74 | depth-integrating sampling | 415.29 | 92767.3 |  | 93271.79 |  |  | 122.52 | 164.83 | 0.018 | 0.00085086
| 20 |  |  |  | 2014-08-18 19:30~19:50 | 4.22 | 283.08 | 1103.77 | 1.77 | 3.9 | 1951.93 | 21.2 | 7 | - | - | - | - | D-74 | depth-integrating sampling | 255.57 | 43101.24 |  | 43556.19 |  |  | 122.52 | 164.83 | 0.018 | 0.00085086
| 21 |  |  |  | 2014-08-18 21:58~22:22 | 3.71 | 280.34 | 960.05 | 1.59 | 3.42 | 1523.87 | 21.1 | 7 | - | - | - | - | D-74 | depth-integrating sampling | 147.29 | 19391.93 |  | 19784.37 |  |  | 122.52 | 164.83 | 0.018 | 0.00085086
| 22 |  |  |  | 2014-08-19 08:36~09:00 | 2.72 | 268.71 | 687.77 | 1.21 | 2.56 | 830.58 | 21.6 | 7 | - | - | - | - | D-74 | depth-integrating sampling | 33.86 | 2429.65 |  | 2918.1 |  |  | 122.52 | 164.83 | 0.018 | 0.00085086
| 23 |  |  |  | 2014-08-19 12:17~12:31 | 2.57 | 267.44 | 647.56 | 1.15 | 2.42 | 742.74 | 22.1 | 5 | - | - | - | - | D-74 | depth-integrating sampling | 32.4 | 2079.19 |  | 2079.19 |  |  | 122.52 | 164.83 | 0.018 | 0.00085086
| 24 |  |  |  | 2014-08-19 17:38~17:51 | 2.52 | 267.01 | 634.2 | 1.13 | 2.38 | 714.48 | 22.6 | 5 | - | - | - | - | D-74 | depth-integrating sampling | 29.2 | 1802.55 |  | 1802.55 |  |  | 122.52 | 164.83 | 0.018 | 0.00085086
| 25 |  |  |  | 2014-08-20 11:06~11:21 | 2.2 | 262.23 | 549.27 | 0.99 | 2.09 | 545.87 | 22.8 | 5 | - | - | - | - | D-74 | depth-integrating sampling | 16.8 | 792.34 |  | 792.34 |  |  | 122.52 | 164.83 | 0.018 | 0.00085086

## grain size analysis
* grain-size distribution of bed material (2006) _ BM-54
Passing Percentage (%)
체 크기 sieve size (mm) | 16 | 8 | 4 | 2 | 1 | 0.5 | 0.25 | 0.125 | 0.0625 | Pan
평균 (mean) | 100 | 97.2 | 94.3 | 72.5 | 29.5 | 7.91 | 1.35 | 0.52 | 0.15 | 0
* grain-size distribution of bed material (2007) _ BM-54
Passing Percentage (%)
체 크기 sieve size (mm) | 16 | 8 | 4 | 2 | 1 | 0.5 | 0.25 | 0.125 | 0.0625 | Pan
홍수 전 평균 (mean_before the flood) | 100 | 76.11 | 61.58 | 53.81 | 37.52 | 21.1 | 8.19 | 2.61 | 0.99 | 0.44
홍수 후 평균 (mean_before the flood) | 100 | 94.43 | 89.37 | 85.96 | 73.13 | 55.87 | 20.86 | 8.48 | 2.32 | 7.01
particle size time | D35(mm) | D50(mm) | D65(mm) | D90(mm) | 균등계수 Coefficient of uniformity (Cu) | 곡률계수 Coefficient of curvature (Cg)
홍수전 (before the flood) | 0.93 | 1.76 | 4.85 | 13.45 | 12.53 | 3.91
홍수후(after the flood ) | 0.37 | 0.4 | 0.75 | 4 | 0.59 | 0.92
|  | 1.08 | 2.8
* grain-size distribution of bed material (2008) _ BM-54, Grab sampler(60L)
Passing Percentage (%)
체 크기 sieve size (mm) | 16 | 8 | 4 | 2 | 1 | 0.5 | 0.25 | 0.125 | 0.0625 | Pan
홍수 전 평균 (mean_before the flood) | 100 | 69.4 | 65.35 | 62.67 | 51.43 | 30.67 | 13.81 | 4.44 | 1.04 | 0.31
홍수 후 평균 (mean_before the flood) | 100 | 97.29 | 96.56 | 94.81 | 80.71 | 44.41 | 16.9 | 6.11 | 3.06 | 1.39
particle size time | D35(mm) | D50(mm) | D65(mm) | D90(mm) | 균등계수 Coefficient of uniformity (Cu) | 곡률계수 Coefficient of curvature (Cg)
홍수전 (before the flood) | 0.5 | 0.78 | 0.94 | 12 | 5.33 | 1.02
홍수후(after the flood ) | 0.5 | 0.74 | 0.84 | 1.85 | 4.67 | 1.17
|  | 0.76 | 0.89
* grain-size distribution of bed material (2009) _ Grab sampler(60L)
particle size time | D35(mm) | D50(mm) | D65(mm) | D90(mm) | 균등계수 Coefficient of uniformity (Cu) | 곡률계수 Coefficient of curvature (Cg)
홍수전 (before the flood) | 2.16 | 11.25 | 46.66 | 61.67 | 24.42 | 0.13
홍수후(after the flood ) | 2.66 | 14.5 | 36.25 | 100 | 72.5 | 0.1
|  | 12.875 | 41.455
* grain-size distribution of bed material (2010) _ Grab sampler(60L)
particle size time | D35(mm) | D50(mm) | D65(mm) | D90(mm) | 균등계수 Coefficient of uniformity (Cu) | 곡률계수 Coefficient of curvature (Cg)
평군 (mean) | 0.81 | 1.42 | 2 | 6.82 | 26.33 | 1.29
* grain-size distribution of bed material (2014) _ grid sampling(Hack_1947)
* particle size distribution of suspended sediment (2014)_Laser Diffraction
* grain-size distribution of bed material (2014)_Sieve
No | particle size distribution of suspended sediment (%)
| range (mm) | [9 empty] | particle size time | D10 | D30 | D35 | D60 | D65 | 균등계수 Coefficient of uniformity (Cu) | 곡률계수 Coefficient of curvature (Cg)
| 0.0020~ | 0.063~ | 0.126~ | 0.26~ | 0.51~ | 1.1~ | 2.1~ | 4.1~ |  |  | 홍수전 (before the flood) | - | - | - | - | - | - | -
| 0.062 | 0.125 | 0.25 | 0.5 | 1 | 2 | 4 | 8 |  |  | 홍수후(after the flood ) | 5.47 | 72.65 | 95.03 | 154.78 | 164.83 | 28.3 | 6.23
1 | 72.95 | 18.3 | 6.58 | 1.5 | 0.11 | 0 | 0 | 0 |  |  | 평균 (mean) | - | - | - | - | - | - | -
2 | 64.38 | 17.29 | 11.44 | 4.78 | 1.32 | 0.08 | 0 | 0 |  |  | particle size time | D5 | D10 | D15 | D20 | D25 | D30 | D35 | D40 | D45 | D50 | D55 | D60 | D65 | D70 | D75 | D80 | D85 | D90 | D95 | D100
3 | 78.48 | 12.49 | 5.64 | 1.53 | 0.27 | 0 | 0 | 0 |  |  | 홍수전 (before the flood) | bar: - D5 to - D100
4 | 80.68 | 11.78 | 4.82 | 0.92 | 0.23 | 0 | 0 | 0 |  |  | 홍수후 (after the flood ) | 2 | 5.47 | 9.91 | 21.98 | 41.29 | 72.65 | 95.03 | 101.5 | 110.13 | 122.52 | 142.82 | 154.78 | 164.83 | 173.18 | 182.85 | 192.52 | - | - | - | -
5 | 86.6 | 8.57 | 2.62 | 0.13 | 0 | 0 | 0 | 0 |  |  | 평균 (mean) | bar: - D5 to - D100
6 | 83.69 | 11.34 | 3.18 | 0.07 | 0 | 0 | 0 | 0
7 | 86.87 | 9.73 | 1.44 | 0 | 0 | 0 | 0 | 0
8 | 83.68 | 12.52 | 2.44 | 0 | 0 | 0 | 0 | 0
9 | 84.74 | 11.85 | 1.93 | 0 | 0 | 0 | 0 | 0
10 | 76.88 | 13.4 | 6.56 | 1.68 | 0.24 | 0 | 0 | 0
11 | 69.02 | 15.85 | 9.6 | 3.49 | 0.95 | 0 | 0 | 0
12 | 84.41 | 9.24 | 3.68 | 0.67 | 0.1 | 0.01 | 0 | 0
13 | 84.36 | 8.03 | 4.03 | 1.09 | 0.03 | 0 | 0 | 0
14 | 82.49 | 9.86 | 4.23 | 1.4 | 0.15 | 0 | 0 | 0
15 | 85.41 | 7.65 | 3.4 | 0.77 | 0.05 | 0 | 0 | 0
16 | 85.1 | 7.78 | 3.15 | 0.8 | 0.18 | 0.01 | 0 | 0
17 | 84.4 | 8.84 | 3.23 | 0.85 | 0.2 | 0 | 0 | 0
18 | 83.78 | 9.42 | 3.56 | 0.67 | 0.24 | 0 | 0 | 0
19 | 84.86 | 8.51 | 3.2 | 0.65 | 0.12 | 0 | 0 | 0
20 | 85.58 | 8.17 | 2.86 | 0.45 | 0.03 | 0 | 0 | 0
21 | 87.51 | 6.81 | 2.14 | 0.26 | 0.02 | 0 | 0 | 0
22 | 87.25 | 7.79 | 2.47 | 0.26 | 0.01 | 0 | 0 | 0
23 | 86.46 | 8.61 | 2.39 | 0.39 | 0.11 | 0 | 0 | 0
24 | 86.22 | 8.8 | 3 | 0.14 | 0 | 0 | 0 | 0
25 | 87.51 | 9.12 | 1.54 | 0.27 | 0.02 | 0 | 0 | 0
mean | 80.31 | 11.86 | 4.77 | 1.2 | 0.23 | 0.01 | 0 | 0
before the flood (2007)
after the flood (2007)
mean
percent passing(%)
particle size (mm)
before the flood (2008)
after the flood (2008)
mean
percent passing(%)
particle size (mm)
before the flood (2009)
after the flood (2009)
mean
percent passing(%)
particle size (mm)
before the flood (2010)_sand
after the flood (2010)_sand
mean_sand
percent passing(%)
particle size (mm)
before the flood (2010)_gravel
after the flood (2010)_gravel
mean_gravel
percent passing(%)
particle size (mm)
after the flood (2014)
percent passing(%)
particle size (mm)

## stage-discharge(daily)
일별 수위-유량 관측자료(섬진강_구례2 : Seomjin River_Gurye 2)
Table of stage-discharge Measurement(daily mean)
년.월.일 Date | 수위 daily mean stage (m) | 일유량 daily discharge (m³/s) | 년.월.일 Date | 수위 daily mean stage (m) | 일유량 daily discharge (m³/s) | 년.월.일 Date | 수위 daily mean stage (m) | 일유량 daily discharge (m³/s) | 년.월.일 Date | 수위 daily mean stage (m) | 일유량 daily discharge (m³/s) | 년.월.일 Date | 수위 daily mean stage (m) | 일유량 daily discharge (m³/s) | 년.월.일 Date | 수위 daily mean stage (m) | 일유량 daily discharge (m³/s) | 년.월.일 Date | 수위 daily mean stage (m) | 일유량 daily discharge (m³/s) | 년.월.일 Date | 수위 daily mean stage (m) | 일유량 daily discharge (m³/s) | 년.월.일 Date | 수위 daily mean stage (m) | 일유량 daily discharge (m³/s) | 년.월.일 Date | 수위 daily mean stage (m) | 일유량 daily discharge (m³/s)
2005-01-01 | 0.47 | 6.78 | 2006-01-01 | 0.45 | 16.19 | 2007-01-01 | 0.41 | 8.91 | 2008-01-01 | 0.47 | 19.1 | 2009-01-01 | 0.35 | 7.54 | 2010-01-01 | 0.43 | 15.27 | 2011-01-01 | 0.42 | 19.29 | 2012-01-01 | 0.41 | 16.79 | 2013-01-01 | 0.54 | 26.48 | 2014-01-01 | 0.42 | 17.55
2005-01-02 | 0.47 | 6.78 | 2006-01-02 | 0.45 | 16.19 | 2007-01-02 | 0.41 | 9.43 | 2008-01-02 | 0.47 | 19.1 | 2009-01-02 | 0.35 | 7.42 | 2010-01-02 | 0.38 | 9.64 | 2011-01-02 | 0.43 | 19.36 | 2012-01-02 | 0.42 | 17.24 | 2013-01-02 | 0.53 | 25.13 | 2014-01-02 | 0.42 | 17.52
2005-01-03 | 0.47 | 6.78 | 2006-01-03 | 0.45 | 16.19 | 2007-01-03 | 0.41 | 9.43 | 2008-01-03 | 0.47 | 19.1 | 2009-01-03 | 0.34 | 6.82 | 2010-01-03 | 0.36 | 8.53 | 2011-01-03 | 0.41 | 18.48 | 2012-01-03 | 0.42 | 16.82 | 2013-01-03 | 0.52 | 24.82 | 2014-01-03 | 0.42 | 17.52
2005-01-04 | 0.47 | 6.78 | 2006-01-04 | 0.44 | 15.59 | 2007-01-04 | 0.41 | 9.43 | 2008-01-04 | 0.47 | 19.1 | 2009-01-04 | 0.34 | 6.82 | 2010-01-04 | 0.36 | 8.53 | 2011-01-04 | 0.41 | 18.09 | 2012-01-04 | 0.44 | 18.43 | 2013-01-04 | 0.53 | 25.4 | 2014-01-04 | 0.42 | 17.52
2005-01-05 | 0.47 | 6.78 | 2006-01-05 | 0.45 | 15.77 | 2007-01-05 | 0.41 | 9.43 | 2008-01-05 | 0.47 | 19.1 | 2009-01-05 | 0.33 | 6.43 | 2010-01-05 | 0.37 | 9.15 | 2011-01-05 | 0.4 | 17.37 | 2012-01-05 | 0.42 | 17.32 | 2013-01-05 | 0.53 | 25.4 | 2014-01-05 | 0.42 | 17.52
2005-01-06 | 0.46 | 6.24 | 2006-01-06 | 0.77 | 57.08 | 2007-01-06 | 0.41 | 9.81 | 2008-01-06 | 0.47 | 19.1 | 2009-01-06 | 0.33 | 6.15 | 2010-01-06 | 0.38 | 9.73 | 2011-01-06 | 0.4 | 17.27 | 2012-01-06 | 0.42 | 17.21 | 2013-01-06 | 0.53 | 25.06 | 2014-01-06 | 0.42 | 17.52
2005-01-07 | 0.48 | 7.22 | 2006-01-07 | 0.8 | 61.55 | 2007-01-07 | 0.42 | 10.97 | 2008-01-07 | 0.47 | 19.1 | 2009-01-07 | 0.33 | 6.15 | 2010-01-07 | 0.43 | 15.33 | 2011-01-07 | 0.4 | 17.27 | 2012-01-07 | 0.42 | 16.9 | 2013-01-07 | 0.51 | 23.42 | 2014-01-07 | 0.41 | 17.03
2005-01-08 | 0.48 | 7.28 | 2006-01-08 | 0.64 | 40.4 | 2007-01-08 | 0.43 | 12.33 | 2008-01-08 | 0.47 | 19.1 | 2009-01-08 | 0.33 | 6.15 | 2010-01-08 | 0.4 | 12.16 | 2011-01-08 | 0.41 | 17.79 | 2012-01-08 | 0.41 | 16.57 | 2013-01-08 | 0.49 | 22.21 | 2014-01-08 | 0.41 | 16.73
2005-01-09 | 0.47 | 6.63 | 2006-01-09 | 0.44 | 15.1 | 2007-01-09 | 0.44 | 13.09 | 2008-01-09 | 0.47 | 19.1 | 2009-01-09 | 0.33 | 6.15 | 2010-01-09 | 0.38 | 9.68 | 2011-01-09 | 0.4 | 17.51 | 2012-01-09 | 0.4 | 15.91 | 2013-01-09 | 0.48 | 21.45 | 2014-01-09 | 0.41 | 16.45
2005-01-10 | 0.46 | 6.16 | 2006-01-10 | 0.43 | 14.51 | 2007-01-10 | 0.44 | 13.09 | 2008-01-10 | 0.47 | 19.1 | 2009-01-10 | 0.33 | 6.15 | 2010-01-10 | 0.36 | 8.39 | 2011-01-10 | 0.42 | 18.64 | 2012-01-10 | 0.4 | 16.02 | 2013-01-10 | 0.49 | 22.62 | 2014-01-10 | 0.41 | 16.73
2005-01-11 | 0.46 | 6.16 | 2006-01-11 | 0.43 | 14.51 | 2007-01-11 | 0.43 | 11.83 | 2008-01-11 | 0.48 | 20.4 | 2009-01-11 | 0.33 | 6.15 | 2010-01-11 | 0.36 | 8.32 | 2011-01-11 | 0.42 | 19.18 | 2012-01-11 | 0.41 | 16.18 | 2013-01-11 | 0.48 | 21.36 | 2014-01-11 | 0.4 | 16.03
2005-01-12 | 0.46 | 6.16 | 2006-01-12 | 0.43 | 14.51 | 2007-01-12 | 0.43 | 11.78 | 2008-01-12 | 0.72 | 55.07 | 2009-01-12 | 0.33 | 6.15 | 2010-01-12 | 0.36 | 8.32 | 2011-01-12 | 0.39 | 16.7 | 2012-01-12 | 0.41 | 16.23 | 2013-01-12 | 0.47 | 20.7 | 2014-01-12 | 0.4 | 15.97
2005-01-13 | 0.46 | 6.16 | 2006-01-13 | 0.44 | 15.14 | 2007-01-13 | 0.42 | 10.61 | 2008-01-13 | 0.88 | 81.43 | 2009-01-13 | 0.33 | 6.15 | 2010-01-13 | 0.36 | 8.32 | 2011-01-13 | 0.4 | 16.88 | 2012-01-13 | 0.4 | 15.85 | 2013-01-13 | 0.47 | 20.7 | 2014-01-13 | 0.4 | 15.97
2005-01-14 | 0.46 | 6.16 | 2006-01-14 | 0.48 | 19.02 | 2007-01-14 | 0.41 | 9.57 | 2008-01-14 | 0.73 | 53.98 | 2009-01-14 | 0.33 | 6.15 | 2010-01-14 | 0.36 | 8.32 | 2011-01-14 | 0.39 | 16.47 | 2012-01-14 | 0.4 | 15.53 | 2013-01-14 | 0.47 | 20.7 | 2014-01-14 | 0.4 | 15.94
2005-01-15 | 0.45 | 5.67 | 2006-01-15 | 0.53 | 24.37 | 2007-01-15 | 0.4 | 8.64 | 2008-01-15 | 0.64 | 40.14 | 2009-01-15 | 0.34 | 6.84 | 2010-01-15 | 0.36 | 8.32 | 2011-01-15 | 0.37 | 15.25 | 2012-01-15 | 0.39 | 15.47 | 2013-01-15 | 0.46 | 20.02 | 2014-01-15 | 0.38 | 14.71
2005-01-16 | 0.45 | 5.57 | 2006-01-16 | 0.55 | 26.06 | 2007-01-16 | 0.4 | 8.38 | 2008-01-16 | 0.59 | 32.61 | 2009-01-16 | 0.35 | 7.6 | 2010-01-16 | 0.36 | 7.93 | 2011-01-16 | 0.37 | 14.93 | 2012-01-16 | 0.39 | 15.37 | 2013-01-16 | 0.46 | 20.18 | 2014-01-16 | 0.38 | 14.5
2005-01-17 | 0.45 | 5.57 | 2006-01-17 | 0.54 | 25.47 | 2007-01-17 | 0.4 | 8.38 | 2008-01-17 | 0.55 | 28.56 | 2009-01-17 | 0.33 | 6.46 | 2010-01-17 | 0.35 | 7.74 | 2011-01-17 | 0.37 | 14.93 | 2012-01-17 | 0.39 | 15.23 | 2013-01-17 | 0.45 | 19.45 | 2014-01-17 | 0.38 | 14.5
2005-01-18 | 0.45 | 5.57 | 2006-01-18 | 0.53 | 23.5 | 2007-01-18 | 0.4 | 8.86 | 2008-01-18 | 0.53 | 25.58 | 2009-01-18 | 0.33 | 6.15 | 2010-01-18 | 0.36 | 8.32 | 2011-01-18 | 0.37 | 14.93 | 2012-01-18 | 0.39 | 15.23 | 2013-01-18 | 0.44 | 18.68 | 2014-01-18 | 0.38 | 14.8
2005-01-19 | 0.45 | 5.57 | 2006-01-19 | 0.5 | 20.74 | 2007-01-19 | 0.41 | 9.43 | 2008-01-19 | 0.51 | 23.46 | 2009-01-19 | 0.34 | 6.82 | 2010-01-19 | 0.35 | 7.8 | 2011-01-19 | 0.36 | 14.36 | 2012-01-19 | 0.4 | 15.5 | 2013-01-19 | 0.45 | 19.24 | 2014-01-19 | 0.38 | 14.56
2005-01-20 | 0.45 | 5.84 | 2006-01-20 | 0.48 | 19.26 | 2007-01-20 | 0.41 | 9.43 | 2008-01-20 | 0.5 | 22.3 | 2009-01-20 | 0.34 | 6.82 | 2010-01-20 | 0.35 | 7.74 | 2011-01-20 | 0.35 | 13.48 | 2012-01-20 | 0.39 | 15.26 | 2013-01-20 | 0.45 | 19.24 | 2014-01-20 | 0.38 | 14.5
2005-01-21 | 0.45 | 5.82 | 2006-01-21 | 0.47 | 18.24 | 2007-01-21 | 0.41 | 9.43 | 2008-01-21 | 0.5 | 22.3 | 2009-01-21 | 0.34 | 6.82 | 2010-01-21 | 0.37 | 8.81 | 2011-01-21 | 0.35 | 13.48 | 2012-01-21 | 0.4 | 15.53 | 2013-01-21 | 0.46 | 20.32 | 2014-01-21 | 0.38 | 14.5
2005-01-22 | 0.45 | 5.57 | 2006-01-22 | 0.47 | 17.97 | 2007-01-22 | 0.4 | 8.11 | 2008-01-22 | 0.5 | 22.3 | 2009-01-22 | 0.34 | 6.82 | 2010-01-22 | 0.4 | 12.58 | 2011-01-22 | 0.35 | 13.48 | 2012-01-22 | 0.4 | 16.1 | 2013-01-22 | 0.59 | 32.04 | 2014-01-22 | 0.38 | 14.5
2005-01-23 | 0.45 | 5.57 | 2006-01-23 | 0.46 | 17.18 | 2007-01-23 | 0.39 | 7.4 | 2008-01-23 | 0.53 | 25.9 | 2009-01-23 | 0.33 | 6.46 | 2010-01-23 | 0.44 | 16.27 | 2011-01-23 | 0.35 | 13.19 | 2012-01-23 | 0.41 | 16.62 | 2013-01-23 | 0.66 | 41.74 | 2014-01-23 | 0.38 | 14.5
2005-01-24 | 0.45 | 5.57 | 2006-01-24 | 0.45 | 16.37 | 2007-01-24 | 0.39 | 7.4 | 2008-01-24 | 0.55 | 27.93 | 2009-01-24 | 0.33 | 6.15 | 2010-01-24 | 0.43 | 15.21 | 2011-01-24 | 0.34 | 12.78 | 2012-01-24 | 0.41 | 16.4 | 2013-01-24 | 0.67 | 42.72 | 2014-01-24 | 0.38 | 14.5
2005-01-25 | 0.45 | 5.69 | 2006-01-25 | 0.45 | 16.19 | 2007-01-25 | 0.39 | 7.4 | 2008-01-25 | 0.53 | 25.29 | 2009-01-25 | 0.33 | 6.15 | 2010-01-25 | 0.41 | 13.23 | 2011-01-25 | 0.34 | 12.78 | 2012-01-25 | 0.4 | 16.1 | 2013-01-25 | 0.65 | 40.36 | 2014-01-25 | 0.38 | 14.68
2005-01-26 | 0.46 | 6.16 | 2006-01-26 | 0.44 | 15.52 | 2007-01-26 | 0.39 | 7.4 | 2008-01-26 | 0.51 | 23.32 | 2009-01-26 | 0.33 | 6.15 | 2010-01-26 | 0.39 | 10.95 | 2011-01-26 | 0.34 | 12.78 | 2012-01-26 | 0.41 | 16.35 | 2013-01-26 | 0.61 | 35.03 | 2014-01-26 | 0.4 | 15.6
2005-01-27 | 0.46 | 6.16 | 2006-01-27 | 0.44 | 15.34 | 2007-01-27 | 0.39 | 7.77 | 2008-01-27 | 0.5 | 22.3 | 2009-01-27 | 0.33 | 6.15 | 2010-01-27 | 0.38 | 10.05 | 2011-01-27 | 0.34 | 12.78 | 2012-01-27 | 0.39 | 15.1 | 2013-01-27 | 0.58 | 30.54 | 2014-01-27 | 0.4 | 15.97
2005-01-28 | 0.46 | 6.16 | 2006-01-28 | 0.44 | 15.34 | 2007-01-28 | 0.4 | 8.38 | 2008-01-28 | 0.49 | 21.26 | 2009-01-28 | 0.33 | 6.15 | 2010-01-28 | 0.39 | 10.53 | 2011-01-28 | 0.36 | 14.59 | 2012-01-28 | 0.39 | 14.97 | 2013-01-28 | 0.55 | 27.81 | 2014-01-28 | 0.4 | 15.97
2005-01-29 | 0.46 | 6.16 | 2006-01-29 | 0.44 | 15.34 | 2007-01-29 | 0.4 | 8.38 | 2008-01-29 | 0.49 | 21.21 | 2009-01-29 | 0.33 | 6.15 | 2010-01-29 | 0.4 | 12.11 | 2011-01-29 | 0.4 | 17.27 | 2012-01-29 | 0.38 | 14.74 | 2013-01-29 | 0.53 | 25.72 | 2014-01-29 | 0.39 | 15.44
2005-01-30 | 0.46 | 6.16 | 2006-01-30 | 0.44 | 15.34 | 2007-01-30 | 0.4 | 8.38 | 2008-01-30 | 0.49 | 21.21 | 2009-01-30 | 0.33 | 6.15 | 2010-01-30 | 0.41 | 13.13 | 2011-01-30 | 0.4 | 17.27 | 2012-01-30 | 0.38 | 14.84 | 2013-01-30 | 0.53 | 25.4 | 2014-01-30 | 0.39 | 15.22
2005-01-31 | 0.45 | 5.64 | 2006-01-31 | 0.44 | 15.62 | 2007-01-31 | 0.39 | 7.85 | 2008-01-31 | 0.48 | 20.27 | 2009-01-31 | 0.33 | 6.15 | 2010-01-31 | 0.41 | 12.99 | 2011-01-31 | 0.4 | 17.27 | 2012-01-31 | 0.39 | 14.87 | 2013-01-31 | 0.52 | 24.61 | 2014-01-31 | 0.39 | 15.22
2005-02-01 | 0.45 | 5.57 | 2006-02-01 | 0.47 | 17.61 | 2007-02-01 | 0.39 | 7.77 | 2008-02-01 | 0.48 | 20.14 | 2009-02-01 | 0.33 | 6.15 | 2010-02-01 | 0.39 | 11.27 | 2011-02-01 | 0.35 | 13.86 | 2012-02-01 | 0.39 | 15.11 | 2013-02-01 | 0.59 | 33.08 | 2014-02-01 | 0.39 | 15.22
2005-02-02 | 0.45 | 5.57 | 2006-02-02 | 0.49 | 19.82 | 2007-02-02 | 0.4 | 8.38 | 2008-02-02 | 0.47 | 19.27 | 2009-02-02 | 0.33 | 6.15 | 2010-02-02 | 0.38 | 10.49 | 2011-02-02 | 0.3 | 10.31 | 2012-02-02 | 0.4 | 16.05 | 2013-02-02 | 1.1 | 129.72 | 2014-02-02 | 0.39 | 15.22
2005-02-03 | 0.45 | 5.57 | 2006-02-03 | 0.49 | 19.89 | 2007-02-03 | 0.4 | 8.38 | 2008-02-03 | 0.47 | 19.1 | 2009-02-03 | 0.33 | 6.15 | 2010-02-03 | 0.37 | 9.38 | 2011-02-03 | 0.34 | 12.62 | 2012-02-03 | 0.41 | 16.48 | 2013-02-03 | 0.93 | 88.66 | 2014-02-03 | 0.38 | 14.65
2005-02-04 | 0.45 | 5.57 | 2006-02-04 | 0.47 | 18.2 | 2007-02-04 | 0.39 | 7.73 | 2008-02-04 | 0.47 | 19.1 | 2009-02-04 | 0.33 | 6.15 | 2010-02-04 | 0.37 | 9.15 | 2011-02-04 | 0.35 | 13.78 | 2012-02-04 | 0.41 | 16.48 | 2013-02-04 | 0.9 | 81.29 | 2014-02-04 | 0.38 | 14.77
2005-02-05 | 0.45 | 5.87 | 2006-02-05 | 0.47 | 18.44 | 2007-02-05 | 0.39 | 7.4 | 2008-02-05 | 0.46 | 18.38 | 2009-02-05 | 0.33 | 6.15 | 2010-02-05 | 0.37 | 9.15 | 2011-02-05 | 0.36 | 14.2 | 2012-02-05 | 0.41 | 16.48 | 2013-02-05 | 0.91 | 84.37 | 2014-02-05 | 0.39 | 15.22
2005-02-06 | 0.46 | 6.16 | 2006-02-06 | 0.45 | 16.34 | 2007-02-06 | 0.39 | 7.4 | 2008-02-06 | 0.46 | 18.09 | 2009-02-06 | 0.33 | 6.15 | 2010-02-06 | 0.36 | 8.49 | 2011-02-06 | 0.36 | 14.47 | 2012-02-06 | 0.41 | 16.48 | 2013-02-06 | 0.86 | 74.92 | 2014-02-06 | 0.39 | 15.22
2005-02-07 | 0.46 | 6.16 | 2006-02-07 | 0.46 | 16.78 | 2007-02-07 | 0.39 | 7.4 | 2008-02-07 | 0.46 | 18.09 | 2009-02-07 | 0.33 | 6.15 | 2010-02-07 | 0.36 | 8.32 | 2011-02-07 | 0.37 | 14.93 | 2012-02-07 | 0.41 | 16.48 | 2013-02-07 | 0.84 | 70.41 | 2014-02-07 | 0.39 | 15.5
2005-02-08 | 0.45 | 5.64 | 2006-02-08 | 0.49 | 19.63 | 2007-02-08 | 0.4 | 8.09 | 2008-02-08 | 0.46 | 18.09 | 2009-02-08 | 0.33 | 5.92 | 2010-02-08 | 0.36 | 8.49 | 2011-02-08 | 0.37 | 14.93 | 2012-02-08 | 0.41 | 16.48 | 2013-02-08 | 0.77 | 58.18 | 2014-02-08 | 0.4 | 15.97
2005-02-09 | 0.45 | 5.57 | 2006-02-09 | 0.49 | 20.01 | 2007-02-09 | 0.44 | 13.69 | 2008-02-09 | 0.45 | 17.39 | 2009-02-09 | 0.32 | 5.53 | 2010-02-09 | 0.37 | 9.34 | 2011-02-09 | 0.37 | 15.28 | 2012-02-09 | 0.41 | 16.48 | 2013-02-09 | 0.74 | 53.22 | 2014-02-09 | 0.4 | 15.97
2005-02-10 | 0.45 | 5.57 | 2006-02-10 | 0.48 | 18.82 | 2007-02-10 | 0.49 | 19.1 | 2008-02-10 | 0.45 | 17.1 | 2009-02-10 | 0.32 | 5.53 | 2010-02-10 | 0.39 | 11.37 | 2011-02-10 | 0.38 | 15.69 | 2012-02-10 | 0.4 | 15.85 | 2013-02-10 | 0.67 | 42.67 | 2014-02-10 | 0.4 | 15.97
2005-02-11 | 0.45 | 5.57 | 2006-02-11 | 0.47 | 17.97 | 2007-02-11 | 0.49 | 19.24 | 2008-02-11 | 0.45 | 17.1 | 2009-02-11 | 0.32 | 5.53 | 2010-02-11 | 0.52 | 24.92 | 2011-02-11 | 0.37 | 15.09 | 2012-02-11 | 0.4 | 15.82 | 2013-02-11 | 0.64 | 38.55 | 2014-02-11 | 0.39 | 15.47
2005-02-12 | 0.45 | 5.82 | 2006-02-12 | 0.47 | 17.97 | 2007-02-12 | 0.47 | 16.96 | 2008-02-12 | 0.45 | 16.78 | 2009-02-12 | 0.32 | 5.25 | 2010-02-12 | 0.73 | - | 2011-02-12 | 0.36 | 14.23 | 2012-02-12 | 0.4 | 15.82 | 2013-02-12 | 0.62 | 35.61 | 2014-02-12 | 0.38 | 14.53
2005-02-13 | 0.46 | 6.16 | 2006-02-13 | 0.47 | 17.97 | 2007-02-13 | 0.45 | 14.03 | 2008-02-13 | 0.44 | 16.34 | 2009-02-13 | 0.31 | 5.03 | 2010-02-13 | 0.69 | - | 2011-02-13 | 0.36 | 14.2 | 2012-02-13 | 0.4 | 15.82 | 2013-02-13 | 0.59 | 32.75 | 2014-02-13 | 0.36 | 13.16
2005-02-14 | 0.46 | 6.16 | 2006-02-14 | 0.5 | 21.32 | 2007-02-14 | 0.76 | 55.94 | 2008-02-14 | 0.44 | 16.14 | 2009-02-14 | 0.35 | 7.81 | 2010-02-14 | 0.6 | - | 2011-02-14 | 0.36 | 14.2 | 2012-02-14 | 0.4 | 15.99 | 2013-02-14 | 0.57 | 29.67 | 2014-02-14 | 0.35 | 12.45
2005-02-15 | 0.45 | 5.69 | 2006-02-15 | 0.79 | 60.99 | 2007-02-15 | 0.87 | 71.7 | 2008-02-15 | 0.44 | 16.14 | 2009-02-15 | 0.39 | 10.84 | 2010-02-15 | 0.54 | - | 2011-02-15 | 0.37 | 14.76 | 2012-02-15 | 0.41 | 16.76 | 2013-02-15 | 0.57 | 29.85 | 2014-02-15 | 0.35 | 12.45
2005-02-16 | 0.52 | 10.8 | 2006-02-16 | 0.78 | 58.55 | 2007-02-16 | 0.7 | 43.2 | 2008-02-16 | 0.44 | 16.14 | 2009-02-16 | 0.41 | 12.72 | 2010-02-16 | 0.5 | - | 2011-02-16 | 0.38 | 15.44 | 2012-02-16 | 0.42 | 17.15 | 2013-02-16 | 0.56 | 28.8 | 2014-02-16 | 0.35 | 12.45
2005-02-17 | 0.62 | 20.05 | 2006-02-17 | 0.71 | 46.72 | 2007-02-17 | 0.61 | 32.53 | 2008-02-17 | 0.44 | 16.14 | 2009-02-17 | 0.38 | 10.38 | 2010-02-17 | 0.48 | 20.55 | 2011-02-17 | 0.38 | 15.35 | 2012-02-17 | 0.42 | 17.15 | 2013-02-17 | 0.55 | 27.63 | 2014-02-17 | 0.35 | 12.45
2005-02-18 | 0.66 | 24.18 | 2006-02-18 | 0.64 | 37.5 | 2007-02-18 | 0.58 | 28.94 | 2008-02-18 | 0.44 | 16.14 | 2009-02-18 | 0.37 | 9.34 | 2010-02-18 | 0.45 | 17.27 | 2011-02-18 | 0.39 | 16.47 | 2012-02-18 | 0.41 | 16.59 | 2013-02-18 | 0.56 | 28.14 | 2014-02-18 | 0.34 | 12.07
2005-02-19 | 0.63 | 21.26 | 2006-02-19 | 0.6 | 32.03 | 2007-02-19 | 0.55 | 25.59 | 2008-02-19 | 0.43 | 15.47 | 2009-02-19 | 0.36 | 8.7 | 2010-02-19 | 0.44 | 16.14 | 2011-02-19 | 0.39 | 16.47 | 2012-02-19 | 0.41 | 16.48 | 2013-02-19 | 0.57 | 29.28 | 2014-02-19 | 0.34 | 11.96
2005-02-20 | 0.6 | 17.78 | 2006-02-20 | 0.58 | 29.06 | 2007-02-20 | 0.52 | 22.28 | 2008-02-20 | 0.43 | 15.2 | 2009-02-20 | 0.36 | 8.32 | 2010-02-20 | 0.43 | 15.2 | 2011-02-20 | 0.39 | 16.47 | 2012-02-20 | 0.41 | 16.48 | 2013-02-20 | 0.56 | 28.7 | 2014-02-20 | 0.35 | 12.45
2005-02-21 | 0.57 | 14.2 | 2006-02-21 | 0.55 | 26.06 | 2007-02-21 | 0.5 | 20.13 | 2008-02-21 | 0.43 | 15.2 | 2009-02-21 | 0.37 | 9.01 | 2010-02-21 | 0.42 | 14.33 | 2011-02-21 | 0.39 | 16.47 | 2012-02-21 | 0.41 | 16.48 | 2013-02-21 | 0.54 | 26.99 | 2014-02-21 | 0.34 | 11.96
2005-02-22 | 0.55 | 12.55 | 2006-02-22 | 0.53 | 24.02 | 2007-02-22 | 0.48 | 18.44 | 2008-02-22 | 0.43 | 15.2 | 2009-02-22 | 0.37 | 9.3 | 2010-02-22 | 0.41 | 13.23 | 2011-02-22 | 0.38 | 15.89 | 2012-02-22 | 0.41 | 16.48 | 2013-02-22 | 0.52 | 24.65 | 2014-02-22 | 0.34 | 11.94
2005-02-23 | 0.53 | 10.97 | 2006-02-23 | 0.52 | 22.8 | 2007-02-23 | 0.47 | 17.32 | 2008-02-23 | 0.43 | 15.2 | 2009-02-23 | 0.4 | 12.5 | 2010-02-23 | 0.4 | 12.21 | 2011-02-23 | 0.37 | 14.75 | 2012-02-23 | 0.41 | 16.48 | 2013-02-23 | 0.52 | 24.58 | 2014-02-23 | 0.35 | 12.45
2005-02-24 | 0.52 | 10.36 | 2006-02-24 | 0.51 | 21.74 | 2007-02-24 | 0.45 | 14.87 | 2008-02-24 | 0.43 | 15.2 | 2009-02-24 | 0.41 | 13.13 | 2010-02-24 | 0.4 | 12.03 | 2011-02-24 | 0.36 | 14.2 | 2012-02-24 | 0.41 | 16.48 | 2013-02-24 | 0.51 | 23.91 | 2014-02-24 | 0.35 | 12.7
2005-02-25 | 0.51 | 9.69 | 2006-02-25 | 0.49 | 20.09 | 2007-02-25 | 0.45 | 14.5 | 2008-02-25 | 0.43 | 15.2 | 2009-02-25 | 0.41 | 13.61 | 2010-02-25 | 0.64 | 51.05 | 2011-02-25 | 0.36 | 14.2 | 2012-02-25 | 0.41 | 16.7 | 2013-02-25 | 0.51 | 23.78 | 2014-02-25 | 0.36 | 13.11
2005-02-26 | 0.49 | 8.33 | 2006-02-26 | 0.51 | 22.16 | 2007-02-26 | 0.44 | 13.33 | 2008-02-26 | 0.44 | 16.48 | 2009-02-26 | 0.42 | 14.24 | 2010-02-26 | 1.49 | 249.7 | 2011-02-26 | 0.36 | 14.2 | 2012-02-26 | 0.41 | 16.59 | 2013-02-26 | 0.5 | 22.99 | 2014-02-26 | 0.36 | 13.11
2005-02-27 | 0.49 | 8.12 | 2006-02-27 | 0.53 | 23.72 | 2007-02-27 | 0.44 | 12.44 | 2008-02-27 | 0.46 | 18.09 | 2009-02-27 | 0.4 | 12.4 | 2010-02-27 | 1.04 | 118.45 | 2011-02-27 | 0.38 | 16.11 | 2012-02-27 | 0.41 | 16.48 | 2013-02-27 | 0.5 | 22.99 | 2014-02-27 | 0.36 | 13.11
2005-02-28 | 0.49 | 7.87 | 2006-02-28 | 0.51 | 21.86 | 2007-02-28 | 0.43 | 11.78 | 2008-02-28 | 0.45 | 17.22 | 2009-02-28 | 0.39 | 11.18 | 2010-02-28 | 0.83 | 72.2 | 2011-02-28 | 0.98 | 115.14 | 2012-02-28 | 0.4 | 16.1 | 2013-02-28 | 0.49 | 22.31 | 2014-02-28 | 0.36 | 13.11
2005-03-01 | 0.48 | 7.44 | 2006-03-01 | 0.5 | 20.78 | 2007-03-01 | 0.42 | 10.61 | 2008-02-29 | 0.43 | 15.56 | 2009-03-01 | 0.38 | 10.29 | 2010-03-01 | 0.73 | 54.2 | 2011-03-01 | 1.01 | 110.5 | 2012-02-29 | 0.4 | 15.82 | 2013-03-01 | 0.49 | 22.24 | 2014-03-01 | 0.36 | 13.11
2005-03-02 | 0.48 | 7.44 | 2006-03-02 | 0.5 | 20.34 | 2007-03-02 | 0.42 | 10.56 | 2008-03-01 | 0.4 | 13.23 | 2009-03-02 | 0.37 | 9.45 | 2010-03-02 | 0.7 | 49.67 | 2011-03-02 | 0.79 | 66.45 | 2012-03-01 | 0.4 | 15.82 | 2013-03-02 | 0.49 | 22.54 | 2014-03-02 | 0.36 | 13.11
2005-03-03 | 0.47 | 6.78 | 2006-03-03 | 0.49 | 19.93 | 2007-03-03 | 0.46 | 15.97 | 2008-03-02 | 0.4 | 13.11 | 2009-03-03 | 0.37 | 9.15 | 2010-03-03 | 0.67 | 45.17 | 2011-03-03 | 0.65 | 44.94 | 2012-03-02 | 0.4 | 15.9 | 2013-03-03 | 0.5 | 22.99 | 2014-03-03 | 0.35 | 12.48
2005-03-04 | 0.47 | 6.78 | 2006-03-04 | 0.48 | 18.83 | 2007-03-04 | 0.59 | 30.71 | 2008-03-03 | 0.4 | 13.11 | 2009-03-04 | 0.37 | 9.15 | 2010-03-04 | 0.64 | 39.92 | 2011-03-04 | 0.6 | 37.33 | 2012-03-03 | 0.41 | 16.48 | 2013-03-04 | 0.49 | 22.34 | 2014-03-04 | 0.34 | 12.02
2005-03-05 | 0.46 | 6.32 | 2006-03-05 | 0.46 | 17.41 | 2007-03-05 | 1.19 | 141.18 | 2008-03-04 | 0.4 | 13.11 | 2009-03-05 | 0.37 | 9.15 | 2010-03-05 | 0.62 | 37.19 | 2011-03-05 | 0.56 | 32.53 | 2012-03-04 | 0.39 | 15.48 | 2013-03-05 | 0.48 | 21.61 | 2014-03-05 | 0.34 | 12.01
2005-03-06 | 0.46 | 6.16 | 2006-03-06 | 0.47 | 17.97 | 2007-03-06 | 1.01 | 99.02 | 2008-03-05 | 0.4 | 13.11 | 2009-03-06 | 0.37 | 9.56 | 2010-03-06 | 0.61 | 36.38 | 2011-03-06 | 0.53 | 29.08 | 2012-03-05 | 0.42 | 16.99 | 2013-03-06 | 0.48 | 21.45 | 2014-03-06 | 0.34 | 11.9
2005-03-07 | 0.46 | 6.16 | 2006-03-07 | 0.46 | 17.41 | 2007-03-07 | 0.79 | 57.09 | 2008-03-06 | 0.4 | 13.11 | 2009-03-07 | 0.38 | 10.05 | 2010-03-07 | 0.64 | 39.94 | 2011-03-07 | 0.5 | 26.48 | 2012-03-06 | 0.54 | 27.24 | 2013-03-07 | 0.48 | 21.45 | 2014-03-07 | 0.35 | 12.7
2005-03-08 | 0.46 | 6.01 | 2006-03-08 | 0.46 | 17.07 | 2007-03-08 | 0.69 | 42.5 | 2008-03-07 | 0.39 | 12.71 | 2009-03-08 | 0.38 | 10.05 | 2010-03-08 | 0.65 | 41.38 | 2011-03-08 | 0.48 | 24.55 | 2012-03-07 | 0.63 | 37.67 | 2013-03-08 | 0.48 | 21.45 | 2014-03-08 | 0.35 | 12.45
2005-03-09 | 0.44 | 5.14 | 2006-03-09 | 0.46 | 17.07 | 2007-03-09 | 0.63 | 34.27 | 2008-03-08 | 0.39 | 12.54 | 2009-03-09 | 0.37 | 9.26 | 2010-03-09 | 0.62 | 37.9 | 2011-03-09 | 0.46 | 22.71 | 2012-03-08 | 0.6 | 33.41 | 2013-03-09 | 0.48 | 21.45 | 2014-03-09 | 0.35 | 12.45
2005-03-10 | 0.45 | 5.31 | 2006-03-10 | 0.45 | 16.34 | 2007-03-10 | 0.59 | 29.36 | 2008-03-09 | 0.39 | 12.54 | 2009-03-10 | 0.36 | 8.53 | 2010-03-10 | 0.61 | 35.91 | 2011-03-10 | 0.45 | 21.62 | 2012-03-09 | 0.54 | 26.36 | 2013-03-10 | 0.48 | 21.2 | 2014-03-10 | 0.35 | 12.45
2005-03-11 | 0.45 | 5.48 | 2006-03-11 | 0.45 | 16.19 | 2007-03-11 | 0.56 | 26.21 | 2008-03-10 | 0.39 | 12.54 | 2009-03-11 | 0.35 | 7.8 | 2010-03-11 | 0.6 | 34.49 | 2011-03-11 | 0.44 | 20.83 | 2012-03-10 | 0.5 | 23.06 | 2013-03-11 | 0.47 | 20.7 | 2014-03-11 | 0.35 | 12.45
2005-03-12 | 0.44 | 5 | 2006-03-12 | 0.44 | 15.38 | 2007-03-12 | 0.54 | 24.1 | 2008-03-11 | 0.4 | 12.95 | 2009-03-12 | 0.35 | 7.54 | 2010-03-12 | 0.58 | 32.38 | 2011-03-12 | 0.43 | 20.01 | 2012-03-11 | 0.47 | 20.89 | 2013-03-12 | 0.46 | 19.96 | 2014-03-12 | 0.36 | 12.93
2005-03-13 | 0.44 | 5.12 | 2006-03-13 | 0.44 | 15.34 | 2007-03-13 | 0.52 | 22.19 | 2008-03-12 | 0.41 | 13.69 | 2009-03-13 | 0.35 | 7.54 | 2010-03-13 | 0.57 | 30.65 | 2011-03-13 | 0.42 | 19.04 | 2012-03-12 | 0.45 | 19.33 | 2013-03-13 | 0.49 | 22.37 | 2014-03-13 | 0.54 | 29.65
2005-03-14 | 0.44 | 5 | 2006-03-14 | 0.45 | 15.77 | 2007-03-14 | 0.5 | 20.37 | 2008-03-13 | 0.41 | 13.69 | 2009-03-14 | 0.33 | 6.1 | 2010-03-14 | 0.56 | 29.38 | 2011-03-14 | 0.42 | 18.93 | 2012-03-13 | 0.44 | 18.59 | 2013-03-14 | 0.71 | 48.35 | 2014-03-14 | 0.73 | 51.92
2005-03-15 | 0.44 | 5 | 2006-03-15 | 0.45 | 16.19 | 2007-03-15 | 0.48 | 18.63 | 2008-03-14 | 0.41 | 13.69 | 2009-03-15 | 0.33 | 5.9 | 2010-03-15 | 0.58 | 31.82 | 2011-03-15 | 0.42 | 18.51 | 2012-03-14 | 0.43 | 17.89 | 2013-03-15 | 0.69 | 45 | 2014-03-15 | 0.69 | 47.29
2005-03-16 | 0.44 | 5 | 2006-03-16 | 0.45 | 16.19 | 2007-03-16 | 0.47 | 17.62 | 2008-03-15 | 0.41 | 13.69 | 2009-03-16 | 0.34 | 6.82 | 2010-03-16 | 0.66 | 42.69 | 2011-03-16 | 0.41 | 18.09 | 2012-03-15 | 0.42 | 17.46 | 2013-03-16 | 0.62 | 36.39 | 2014-03-16 | 0.61 | 36.77
2005-03-17 | 0.5 | 9.66 | 2006-03-17 | 0.45 | 16.19 | 2007-03-17 | 0.46 | 16.72 | 2008-03-16 | 0.41 | 13.69 | 2009-03-17 | 0.34 | 6.82 | 2010-03-17 | 0.68 | 46.33 | 2011-03-17 | 0.4 | 17.61 | 2012-03-16 | 0.43 | 17.83 | 2013-03-17 | 0.6 | 33.28 | 2014-03-17 | 0.56 | 30.24
2005-03-18 | 0.57 | 15.11 | 2006-03-18 | 0.45 | 16.19 | 2007-03-18 | 0.46 | 15.99 | 2008-03-17 | 0.41 | 13.69 | 2009-03-18 | 0.34 | 6.82 | 2010-03-18 | 0.64 | 40.47 | 2011-03-18 | 0.4 | 16.87 | 2012-03-17 | 0.44 | 18.36 | 2013-03-18 | 1.08 | 139.58 | 2014-03-18 | 0.52 | 26.87
2005-03-19 | 0.57 | 15.02 | 2006-03-19 | 0.45 | 16.19 | 2007-03-19 | 0.45 | 14.62 | 2008-03-18 | 0.41 | 13.4 | 2009-03-19 | 0.34 | 6.82 | 2010-03-19 | 0.62 | 38.02 | 2011-03-19 | 0.39 | 16.47 | 2012-03-18 | 0.42 | 17.46 | 2013-03-19 | 1.26 | 173.33 | 2014-03-19 | 0.5 | 24.39
2005-03-20 | 0.55 | 12.77 | 2006-03-20 | 0.45 | 16.19 | 2007-03-20 | 0.44 | 13.44 | 2008-03-19 | 0.4 | 13.11 | 2009-03-20 | 0.33 | 6.4 | 2010-03-20 | 0.59 | 33.16 | 2011-03-20 | 0.41 | 17.71 | 2012-03-19 | 0.42 | 17.15 | 2013-03-20 | 0.98 | 99.37 | 2014-03-20 | 0.47 | 22.18
2005-03-21 | 0.53 | 11.17 | 2006-03-21 | 0.45 | 15.94 | 2007-03-21 | 0.44 | 13.09 | 2008-03-20 | 0.41 | 13.42 | 2009-03-21 | 0.33 | 5.87 | 2010-03-21 | 0.56 | 29.81 | 2011-03-21 | 0.44 | 20.94 | 2012-03-20 | 0.42 | 17.12 | 2013-03-21 | 0.85 | 71.61 | 2014-03-21 | 0.45 | 20.33
2005-03-22 | 0.65 | 27.6 | 2006-03-22 | 0.44 | 15.34 | 2007-03-22 | 0.43 | 12.11 | 2008-03-21 | 0.41 | 13.69 | 2009-03-22 | 0.33 | 6.22 | 2010-03-22 | 0.55 | 27.58 | 2011-03-22 | 0.45 | 21.58 | 2012-03-21 | 0.4 | 15.93 | 2013-03-22 | 0.77 | 58.15 | 2014-03-22 | 0.44 | 19.29
2005-03-23 | 0.9 | 62.71 | 2006-03-23 | 0.43 | 14.89 | 2007-03-23 | 0.43 | 11.78 | 2008-03-22 | 0.4 | 13.28 | 2009-03-23 | 0.34 | 6.82 | 2010-03-23 | 0.53 | 26.02 | 2011-03-23 | 0.44 | 20.87 | 2012-03-22 | 0.4 | 15.93 | 2013-03-23 | 0.72 | 49.93 | 2014-03-23 | 0.43 | 18.33
2005-03-24 | 0.79 | 42.03 | 2006-03-24 | 0.42 | 14.04 | 2007-03-24 | 0.45 | 14.54 | 2008-03-23 | 0.41 | 14.05 | 2009-03-24 | 0.34 | 6.97 | 2010-03-24 | 0.52 | 24.22 | 2011-03-24 | 0.43 | 19.83 | 2012-03-23 | 0.54 | 27.18 | 2013-03-24 | 0.68 | 43.86 | 2014-03-24 | 0.42 | 17.49
2005-03-25 | 0.7 | 28.8 | 2006-03-25 | 0.42 | 13.7 | 2007-03-25 | 0.5 | 20.67 | 2008-03-24 | 0.44 | 16.11 | 2009-03-25 | 0.35 | 7.54 | 2010-03-25 | 0.51 | 23.13 | 2011-03-25 | 0.42 | 19.15 | 2012-03-24 | 0.66 | 41.55 | 2013-03-25 | 0.65 | 39.45 | 2014-03-25 | 0.41 | 16.73
2005-03-26 | 0.64 | 21.56 | 2006-03-26 | 0.42 | 13.41 | 2007-03-26 | 0.52 | 22.27 | 2008-03-25 | 0.47 | 18.82 | 2009-03-26 | 0.34 | 7.04 | 2010-03-26 | 0.49 | 21.26 | 2011-03-26 | 0.42 | 18.93 | 2012-03-25 | 0.66 | 41.91 | 2013-03-26 | 0.62 | 36.57 | 2014-03-26 | 0.61 | 38.43
2005-03-27 | 0.6 | 18.06 | 2006-03-27 | 0.41 | 12.92 | 2007-03-27 | 0.49 | 19.61 | 2008-03-26 | 0.48 | 19.79 | 2009-03-27 | 0.34 | 6.51 | 2010-03-27 | 0.48 | 20.18 | 2011-03-27 | 0.41 | 18.41 | 2012-03-26 | 0.62 | 36.43 | 2013-03-27 | 0.61 | 34.18 | 2014-03-27 | 0.81 | 65.06
2005-03-28 | 0.59 | 16.45 | 2006-03-28 | 0.4 | 12.32 | 2007-03-28 | 0.47 | 17.71 | 2008-03-27 | 0.45 | 17.43 | 2009-03-28 | 0.33 | 6.15 | 2010-03-28 | 0.48 | 20.1 | 2011-03-28 | 0.41 | 18.09 | 2012-03-27 | 0.58 | 31.15 | 2013-03-28 | 0.59 | 31.83 | 2014-03-28 | 0.73 | 52.18
2005-03-29 | 0.57 | 14.91 | 2006-03-29 | 0.4 | 12.16 | 2007-03-29 | 0.46 | 15.37 | 2008-03-28 | 0.43 | 15.48 | 2009-03-29 | 0.33 | 5.92 | 2010-03-29 | 0.47 | 19.1 | 2011-03-29 | 0.41 | 17.75 | 2012-03-28 | 0.54 | 26.76 | 2013-03-29 | 0.57 | 29.86 | 2014-03-29 | 0.65 | 41.34
2005-03-30 | 0.54 | 12.27 | 2006-03-30 | 0.4 | 12.16 | 2007-03-30 | 0.47 | 16.81 | 2008-03-29 | 0.42 | 14.29 | 2009-03-30 | 0.31 | 5.15 | 2010-03-30 | 0.46 | 18.22 | 2011-03-30 | 0.4 | 17.27 | 2012-03-29 | 0.52 | 24.9 | 2013-03-30 | 0.56 | 28.7 | 2014-03-30 | 0.64 | 40.2
2005-03-31 | 0.53 | 11.52 | 2006-03-31 | 0.4 | 12.16 | 2007-03-31 | 0.49 | 19.78 | 2008-03-30 | 0.43 | 15.25 | 2009-03-31 | 0.31 | 4.96 | 2010-03-31 | 0.48 | 20.46 | 2011-03-31 | 0.4 | 16.9 | 2012-03-30 | 0.68 | 50.95 | 2013-03-31 | 0.56 | 28.42 | 2014-03-31 | 0.63 | 38.8
2005-04-01 | 0.52 | 10.53 | 2006-04-01 | 0.4 | 12.16 | 2007-04-01 | 0.52 | 22.19 | 2008-03-31 | 0.45 | 17.1 | 2009-04-01 | 0.31 | 4.74 | 2010-04-01 | 0.58 | 32.51 | 2011-04-01 | 0.39 | 16.47 | 2012-03-31 | 1.18 | 150.19 | 2013-04-01 | 0.55 | 27.03 | 2014-04-01 | 0.59 | 34.37
2005-04-02 | 0.52 | 10.07 | 2006-04-02 | 0.41 | 13.22 | 2007-04-02 | 0.5 | 20.1 | 2008-04-01 | 0.44 | 16.58 | 2009-04-02 | 0.3 | 4.43 | 2010-04-02 | 0.81 | 68.31 | 2011-04-02 | 0.38 | 15.98 | 2012-04-01 | 0.96 | 94.2 | 2013-04-02 | 0.53 | 25.83 | 2014-04-02 | 0.56 | 30.24
2005-04-03 | 0.51 | 9.3 | 2006-04-03 | 0.42 | 13.7 | 2007-04-03 | 0.48 | 18.41 | 2008-04-02 | 0.43 | 15.47 | 2009-04-03 | 0.3 | 4.43 | 2010-04-03 | 0.81 | 68.37 | 2011-04-03 | 0.37 | 14.69 | 2012-04-02 | 0.81 | 64.53 | 2013-04-03 | 0.52 | 24.58 | 2014-04-03 | 0.53 | 27.17
2005-04-04 | 0.5 | 8.63 | 2006-04-04 | 0.45 | 16.4 | 2007-04-04 | 0.46 | 16.39 | 2008-04-03 | 0.42 | 14.37 | 2009-04-04 | 0.3 | 4.43 | 2010-04-04 | 0.72 | 52.14 | 2011-04-04 | 0.37 | 15.28 | 2012-04-03 | 0.79 | 62.02 | 2013-04-04 | 0.52 | 24.58 | 2014-04-04 | 0.49 | 23.61
2005-04-05 | 0.49 | 7.95 | 2006-04-05 | 0.59 | 30.22 | 2007-04-05 | 0.45 | 14.69 | 2008-04-04 | 0.41 | 13.72 | 2009-04-05 | 0.3 | 4.43 | 2010-04-05 | 0.66 | 43.33 | 2011-04-05 | 0.38 | 15.69 | 2012-04-04 | 0.94 | 89.73 | 2013-04-05 | 0.52 | 24.25 | 2014-04-05 | 0.47 | 21.43
2005-04-06 | 0.48 | 7.44 | 2006-04-06 | 0.58 | 29.77 | 2007-04-06 | 0.45 | 14.5 | 2008-04-05 | 0.41 | 13.4 | 2009-04-06 | 0.3 | 4.43 | 2010-04-06 | 0.62 | 37.61 | 2011-04-06 | 0.37 | 14.76 | 2012-04-05 | 0.85 | 72.26 | 2013-04-06 | 0.54 | 26.35 | 2014-04-06 | 0.45 | 19.72
2005-04-07 | 0.49 | 7.84 | 2006-04-07 | 0.54 | 25.29 | 2007-04-07 | 0.44 | 13.74 | 2008-04-06 | 0.4 | 12.83 | 2009-04-07 | 0.3 | 4.43 | 2010-04-07 | 0.59 | 33.15 | 2011-04-07 | 0.37 | 15.26 | 2012-04-06 | 0.76 | 56.52 | 2013-04-07 | 0.59 | 32.74 | 2014-04-07 | 0.44 | 19.08
2005-04-08 | 0.49 | 8.12 | 2006-04-08 | 0.51 | 21.79 | 2007-04-08 | 0.43 | 11.75 | 2008-04-07 | 0.41 | 13.46 | 2009-04-08 | 0.3 | 4.19 | 2010-04-08 | 0.56 | 29.34 | 2011-04-08 | 0.46 | 22.62 | 2012-04-07 | 0.7 | 46.85 | 2013-04-08 | 0.6 | 32.84 | 2014-04-08 | 0.42 | 17.76
2005-04-09 | 0.47 | 6.87 | 2006-04-09 | 0.48 | 19.34 | 2007-04-09 | 0.42 | 10 | 2008-04-08 | 0.43 | 15.4 | 2009-04-09 | 0.29 | 3.95 | 2010-04-09 | 0.54 | 26.92 | 2011-04-09 | 0.6 | 38.43 | 2012-04-08 | 0.65 | 40.14 | 2013-04-09 | 0.56 | 28.3 | 2014-04-09 | 0.41 | 17.01
2005-04-10 | 0.6 | 23.18 | 2006-04-10 | 0.52 | 22.56 | 2007-04-10 | 0.41 | 9.43 | 2008-04-09 | 0.43 | 15.2 | 2009-04-10 | 0.29 | 3.95 | 2010-04-10 | 0.53 | 25.87 | 2011-04-10 | 0.6 | 37.26 | 2012-04-09 | 0.61 | 35.19 | 2013-04-10 | 0.53 | 25.14 | 2014-04-10 | 0.39 | 14.92
2005-04-11 | 0.86 | 54.55 | 2006-04-11 | 0.61 | 33.17 | 2007-04-11 | 0.4 | 8.82 | 2008-04-10 | 0.48 | 20.46 | 2009-04-11 | 0.28 | 3.61 | 2010-04-11 | 0.52 | 24.18 | 2011-04-11 | 0.54 | 30.51 | 2012-04-10 | 0.59 | 32.79 | 2013-04-11 | 0.52 | 24.18 | 2014-04-11 | 0.38 | 14.5
2005-04-12 | 0.74 | 35.15 | 2006-04-12 | 0.7 | 46.11 | 2007-04-12 | 0.39 | 7.81 | 2008-04-11 | 0.53 | 25.72 | 2009-04-12 | 0.28 | 3.5 | 2010-04-12 | 0.51 | 23.41 | 2011-04-12 | 0.5 | 26.27 | 2012-04-11 | 0.59 | 32.03 | 2013-04-12 | 0.51 | 24.01 | 2014-04-12 | 0.37 | 13.86
2005-04-13 | 0.67 | 25.01 | 2006-04-13 | 0.69 | 43.87 | 2007-04-13 | 0.39 | 7.4 | 2008-04-12 | 0.5 | 22.29 | 2009-04-13 | 0.28 | 3.5 | 2010-04-13 | 0.51 | 23.55 | 2011-04-13 | 0.47 | 23.15 | 2012-04-12 | 0.57 | 30.34 | 2013-04-13 | 0.5 | 23.32 | 2014-04-13 | 0.37 | 13.95
2005-04-14 | 0.62 | 19.18 | 2006-04-14 | 0.63 | 35.48 | 2007-04-14 | 0.4 | 8.38 | 2008-04-13 | 0.48 | 19.66 | 2009-04-14 | 0.28 | 3.5 | 2010-04-14 | 0.5 | 22.35 | 2011-04-14 | 0.45 | 21.59 | 2012-04-13 | 0.55 | 27.5 | 2013-04-14 | 0.5 | 22.8 | 2014-04-14 | 0.38 | 14.83
2005-04-15 | 0.58 | 15.97 | 2006-04-15 | 0.58 | 29.37 | 2007-04-15 | 0.42 | 10.56 | 2008-04-14 | 0.46 | 17.97 | 2009-04-15 | 0.28 | 3.5 | 2010-04-15 | 0.49 | 21.17 | 2011-04-15 | 0.43 | 19.79 | 2012-04-14 | 0.53 | 25.23 | 2013-04-15 | 0.49 | 22.21 | 2014-04-15 | 0.39 | 14.86
2005-04-16 | 0.54 | 11.67 | 2006-04-16 | 0.53 | 23.97 | 2007-04-16 | 0.43 | 11.85 | 2008-04-15 | 0.44 | 15.99 | 2009-04-16 | 0.28 | 3.5 | 2010-04-16 | 0.48 | 20.14 | 2011-04-16 | 0.42 | 19.01 | 2012-04-15 | 0.51 | 23.75 | 2013-04-16 | 0.48 | 21.8 | 2014-04-16 | 0.37 | 13.67
2005-04-17 | 0.52 | 10.04 | 2006-04-17 | 0.5 | 21.11 | 2007-04-17 | 0.47 | 16.93 | 2008-04-16 | 0.43 | 14.97 | 2009-04-17 | 0.28 | 3.5 | 2010-04-17 | 0.47 | 19.14 | 2011-04-17 | 0.41 | 17.85 | 2012-04-16 | 0.49 | 22.25 | 2013-04-17 | 0.48 | 21.45 | 2014-04-17 | 0.34 | 12.07
2005-04-18 | 0.51 | 9.58 | 2006-04-18 | 0.49 | 19.86 | 2007-04-18 | 0.49 | 18.97 | 2008-04-17 | 0.42 | 14.27 | 2009-04-18 | 0.28 | 3.5 | 2010-04-18 | 0.47 | 19.1 | 2011-04-18 | 0.4 | 16.97 | 2012-04-17 | 0.48 | 21.45 | 2013-04-18 | 0.47 | 20.89 | 2014-04-18 | 0.42 | 17.63
2005-04-19 | 0.5 | 8.51 | 2006-04-19 | 0.48 | 18.44 | 2007-04-19 | 0.47 | 17.44 | 2008-04-18 | 0.41 | 13.45 | 2009-04-19 | 0.28 | 3.5 | 2010-04-19 | 0.46 | 18.52 | 2011-04-19 | 0.38 | 16.05 | 2012-04-18 | 0.46 | 20.24 | 2013-04-19 | 0.45 | 18.95 | 2014-04-19 | 0.45 | 19.68
2005-04-20 | 0.57 | 16.01 | 2006-04-20 | 0.56 | 27.57 | 2007-04-20 | 0.45 | 15.06 | 2008-04-19 | 0.4 | 12.85 | 2009-04-20 | 0.28 | 3.5 | 2010-04-20 | 0.54 | 26.95 | 2011-04-20 | 0.38 | 15.69 | 2012-04-19 | 0.45 | 19.15 | 2013-04-20 | 0.44 | 18.86 | 2014-04-20 | 0.42 | 17.63
2005-04-21 | 0.68 | 26.53 | 2006-04-21 | 0.62 | 34.67 | 2007-04-21 | 0.44 | 13.62 | 2008-04-20 | 0.38 | 12.13 | 2009-04-21 | 0.29 | 3.9 | 2010-04-21 | 0.52 | 24.33 | 2011-04-21 | 0.38 | 15.69 | 2012-04-20 | 0.43 | 17.89 | 2013-04-21 | 0.47 | 20.95 | 2014-04-21 | 0.39 | 15.41
2005-04-22 | 0.63 | 21.15 | 2006-04-22 | 0.57 | 28.82 | 2007-04-22 | 0.44 | 12.98 | 2008-04-21 | 0.37 | 11.45 | 2009-04-22 | 0.29 | 4.02 | 2010-04-22 | 0.77 | 63.94 | 2011-04-22 | 0.41 | 17.85 | 2012-04-21 | 0.48 | 21.81 | 2013-04-22 | 0.47 | 20.7 | 2014-04-22 | 0.37 | 14.06
2005-04-23 | 0.59 | 16.51 | 2006-04-23 | 0.55 | 25.97 | 2007-04-23 | 0.43 | 11.42 | 2008-04-22 | 0.37 | 11.45 | 2009-04-23 | 0.28 | 3.5 | 2010-04-23 | 0.82 | 71.2 | 2011-04-23 | 0.52 | 28.15 | 2012-04-22 | 0.76 | 57.55 | 2013-04-23 | 0.49 | 22.07 | 2014-04-23 | 0.36 | 13.23
2005-04-24 | 0.56 | 13.75 | 2006-04-24 | 0.53 | 23.37 | 2007-04-24 | 0.42 | 10.47 | 2008-04-23 | 0.38 | 12.02 | 2009-04-24 | 0.28 | 3.5 | 2010-04-24 | 0.71 | 50.97 | 2011-04-24 | 0.55 | 31.52 | 2012-04-23 | 0.81 | 65.69 | 2013-04-24 | 0.66 | 41.65 | 2014-04-24 | 0.35 | 12.34
2005-04-25 | 0.54 | 11.91 | 2006-04-25 | 0.5 | 20.59 | 2007-04-25 | 0.41 | 9.34 | 2008-04-24 | 0.4 | 12.92 | 2009-04-25 | 0.3 | 4.32 | 2010-04-25 | 0.64 | 40.37 | 2011-04-25 | 0.51 | 27.71 | 2012-04-24 | 0.69 | 45.15 | 2013-04-25 | 0.68 | 43.55 | 2014-04-25 | 0.34 | 11.54
2005-04-26 | 0.53 | 10.7 | 2006-04-26 | 0.48 | 19.06 | 2007-04-26 | 0.4 | 8.22 | 2008-04-25 | 0.4 | 13.11 | 2009-04-26 | 0.32 | 5.53 | 2010-04-26 | 0.61 | 35.56 | 2011-04-26 | 0.5 | 26.32 | 2012-04-25 | 0.78 | 61.21 | 2013-04-26 | 0.63 | 37.79 | 2014-04-26 | 0.33 | 10.9
2005-04-27 | 0.5 | 8.82 | 2006-04-27 | 0.47 | 17.97 | 2007-04-27 | 0.39 | 7.4 | 2008-04-26 | 0.4 | 13.11 | 2009-04-27 | 0.31 | 5.15 | 2010-04-27 | 1 | 109.81 | 2011-04-27 | 0.66 | 46.78 | 2012-04-26 | 0.99 | 100.94 | 2013-04-27 | 0.59 | 32.55 | 2014-04-27 | 0.32 | 10.57
2005-04-28 | 0.49 | 7.98 | 2006-04-28 | 0.46 | 17.48 | 2007-04-28 | 0.39 | 6.99 | 2008-04-27 | 0.4 | 13.11 | 2009-04-28 | 0.3 | 4.36 | 2010-04-28 | 1.07 | 124.21 | 2011-04-28 | 0.77 | 62.21 | 2012-04-27 | 0.88 | 79.1 | 2013-04-28 | 0.6 | 33.47 | 2014-04-28 | 0.37 | 13.72
2005-04-29 | 0.47 | 6.95 | 2006-04-29 | 0.46 | 17 | 2007-04-29 | 0.37 | 5.79 | 2008-04-28 | 0.4 | 13.11 | 2009-04-29 | 0.29 | 3.95 | 2010-04-29 | 1.02 | 111.9 | 2011-04-29 | 0.65 | 44.96 | 2012-04-28 | 0.8 | 63.4 | 2013-04-29 | 0.62 | 35.91 | 2014-04-29 | 0.51 | 26.02
2005-04-30 | 0.44 | 5.22 | 2006-04-30 | 0.47 | 17.95 | 2007-04-30 | 0.37 | 5.32 | 2008-04-29 | 0.4 | 13.11 | 2009-04-30 | 0.28 | 3.71 | 2010-04-30 | 0.89 | 83.67 | 2011-04-30 | 0.59 | 36.9 | 2012-04-29 | 0.76 | 56.47 | 2013-04-30 | 0.77 | 58.41 | 2014-04-30 | 0.74 | 55.02
2005-05-01 | 0.49 | 8.18 | 2006-05-01 | 0.45 | 16.2 | 2007-05-01 | 0.37 | 5.35 | 2008-04-30 | 0.39 | 12.8 | 2009-05-01 | 0.28 | 3.5 | 2010-05-01 | 0.79 | 65.3 | 2011-05-01 | 0.63 | 41.99 | 2012-04-30 | 0.73 | 51.46 | 2013-05-01 | 0.72 | 49.61 | 2014-05-01 | 0.67 | 44.49
2005-05-02 | 0.49 | 8.16 | 2006-05-02 | 0.42 | 14.04 | 2007-05-02 | 0.38 | 6.2 | 2008-05-01 | 0.38 | 12.13 | 2009-05-02 | 0.28 | 3.5 | 2010-05-02 | 0.72 | 51.92 | 2011-05-02 | 0.69 | 50.06 | 2012-05-01 | 0.71 | 49.02 | 2013-05-02 | 0.65 | 40.2 | 2014-05-02 | 0.57 | 31.48
2005-05-03 | 0.47 | 6.66 | 2006-05-03 | 0.41 | 13.25 | 2007-05-03 | 0.38 | 6.51 | 2008-05-02 | 0.43 | 15.66 | 2009-05-03 | 0.28 | 3.5 | 2010-05-03 | 0.67 | 45.42 | 2011-05-03 | 0.63 | 41.66 | 2012-05-02 | 0.76 | 55.79 | 2013-05-03 | 0.61 | 34.2 | 2014-05-03 | 0.49 | 23.83
2005-05-04 | 0.44 | 4.97 | 2006-05-04 | 0.41 | 12.92 | 2007-05-04 | 0.38 | 6.51 | 2008-05-03 | 0.46 | 18.09 | 2009-05-04 | 0.28 | 3.5 | 2010-05-04 | 0.63 | 39.09 | 2011-05-04 | 0.58 | 34.93 | 2012-05-03 | 0.74 | 53.69 | 2013-05-04 | 0.57 | 29.81 | 2014-05-04 | 0.44 | 19.55
2005-05-05 | 0.43 | 4.22 | 2006-05-05 | 0.4 | 12.16 | 2007-05-05 | 0.38 | 6.17 | 2008-05-04 | 0.41 | 14.27 | 2009-05-05 | 0.28 | 3.5 | 2010-05-05 | 0.6 | 34.22 | 2011-05-05 | 0.53 | 29.46 | 2012-05-04 | 0.72 | 49.86 | 2013-05-05 | 0.54 | 26.9 | 2014-05-05 | 0.42 | 17.79
2005-05-06 | 0.43 | 4.61 | 2006-05-06 | 0.74 | 70.9 | 2007-05-06 | 0.4 | 8.54 | 2008-05-05 | 0.37 | 11.65 | 2009-05-06 | 0.28 | 3.5 | 2010-05-06 | 0.58 | 32 | 2011-05-06 | 0.5 | 26.91 | 2012-05-05 | 0.68 | 43.93 | 2013-05-06 | 0.51 | 24.15 | 2014-05-06 | 0.42 | 17.36
2005-05-07 | 0.45 | 5.31 | 2006-05-07 | 1.37 | 204.86 | 2007-05-07 | 0.48 | 18.41 | 2008-05-06 | 0.37 | 11.45 | 2009-05-07 | 0.32 | 5.3 | 2010-05-07 | 0.58 | 31.46 | 2011-05-07 | 0.49 | 25.35 | 2012-05-06 | 0.66 | 41.32 | 2013-05-07 | 0.49 | 22.5 | 2014-05-07 | 0.4 | 15.66
2005-05-08 | 0.43 | 4.42 | 2006-05-08 | 0.94 | 90.08 | 2007-05-08 | 0.48 | 18.12 | 2008-05-07 | 0.37 | 11.34 | 2009-05-08 | 0.3 | 4.49 | 2010-05-08 | 0.56 | 29.18 | 2011-05-08 | 0.48 | 24.43 | 2012-05-07 | 0.65 | 40.52 | 2013-05-08 | 0.48 | 21.67 | 2014-05-08 | 0.37 | 14.03
2005-05-09 | 0.41 | 3.42 | 2006-05-09 | 0.77 | 55.92 | 2007-05-09 | 0.43 | 12.14 | 2008-05-08 | 0.35 | 10.33 | 2009-05-09 | 0.28 | 3.61 | 2010-05-09 | 0.54 | 26.42 | 2011-05-09 | 0.47 | 23.62 | 2012-05-08 | 0.64 | 38.99 | 2013-05-09 | 0.47 | 20.52 | 2014-05-09 | 0.36 | 13.03
2005-05-10 | 0.38 | 2.32 | 2006-05-10 | 0.99 | 106.67 | 2007-05-10 | 0.42 | 10.56 | 2008-05-09 | 0.34 | 9.92 | 2009-05-10 | 0.28 | 3.5 | 2010-05-10 | 0.52 | 25 | 2011-05-10 | 1.11 | 181.84 | 2012-05-09 | 0.63 | 37.55 | 2013-05-10 | 0.51 | 24.04 | 2014-05-10 | 0.34 | 12.1
2005-05-11 | 0.36 | 1.41 | 2006-05-11 | 1.16 | 141.51 | 2007-05-11 | 0.42 | 10.51 | 2008-05-10 | 0.33 | 9.46 | 2009-05-11 | 0.28 | 3.5 | 2010-05-11 | 0.51 | 22.95 | 2011-05-11 | 1.85 | 401.87 | 2012-05-10 | 0.63 | 36.73 | 2013-05-11 | 0.57 | 30.2 | 2014-05-11 | 0.34 | 11.8
2005-05-12 | 0.33 | - | 2006-05-12 | 0.91 | 82.1 | 2007-05-12 | 0.41 | 9.43 | 2008-05-11 | 0.32 | 9.1 | 2009-05-12 | 0.28 | 3.5 | 2010-05-12 | 0.49 | 20.95 | 2011-05-12 | 2.06 | 490.5 | 2012-05-11 | 0.61 | 34.6 | 2013-05-12 | 0.53 | 25.21 | 2014-05-12 | 0.44 | 19.64
2005-05-13 | 0.31 | - | 2006-05-13 | 0.78 | 57.59 | 2007-05-13 | 0.41 | 9.43 | 2008-05-12 | 0.31 | 8.74 | 2009-05-13 | 0.28 | 3.5 | 2010-05-13 | 0.47 | 19.49 | 2011-05-13 | 1.3 | 187.99 | 2012-05-12 | 0.6 | 33.45 | 2013-05-13 | 0.47 | 21.05 | 2014-05-13 | 0.58 | 33.09
2005-05-14 | 0.22 | - | 2006-05-14 | 0.68 | 42.46 | 2007-05-14 | 0.41 | 9.39 | 2008-05-13 | 0.33 | 9.46 | 2009-05-14 | 0.28 | 3.5 | 2010-05-14 | 0.46 | 18.26 | 2011-05-14 | 0.99 | 104.85 | 2012-05-13 | 0.6 | 33.45 | 2013-05-14 | 0.45 | 18.98 | 2014-05-14 | 0.51 | 25.99
2005-05-15 | 0.15 | - | 2006-05-15 | 0.6 | 32.46 | 2007-05-15 | 0.39 | 7.31 | 2008-05-14 | 0.35 | 10.23 | 2009-05-15 | 0.28 | 3.5 | 2010-05-15 | 0.45 | 16.7 | 2011-05-15 | 0.81 | 68.87 | 2012-05-14 | 0.6 | 33.92 | 2013-05-15 | 0.43 | 17.69 | 2014-05-15 | 0.45 | 20.26
2005-05-16 | 0.14 | - | 2006-05-16 | 0.55 | 26.01 | 2007-05-16 | 0.37 | 5.41 | 2008-05-15 | 0.32 | 9.08 | 2009-05-16 | 0.28 | 3.5 | 2010-05-16 | 0.43 | 15.55 | 2011-05-16 | 0.71 | 52.32 | 2012-05-15 | 0.65 | 39.8 | 2013-05-16 | 0.41 | 16.68 | 2014-05-16 | 0.42 | 17.5
2005-05-17 | 0.13 | - | 2006-05-17 | 0.5 | 20.96 | 2007-05-17 | 0.37 | 6.08 | 2008-05-16 | 0.32 | 9 | 2009-05-17 | 0.32 | 5.64 | 2010-05-17 | 0.42 | 14.29 | 2011-05-17 | 0.64 | 42.71 | 2012-05-16 | 0.66 | 40.92 | 2013-05-17 | 0.4 | 15.58 | 2014-05-17 | 0.37 | 13.66
2005-05-18 | 0.75 | - | 2006-05-18 | 0.48 | 18.75 | 2007-05-18 | 0.37 | 5.93 | 2008-05-17 | 0.31 | 8.6 | 2009-05-18 | 0.34 | 6.93 | 2010-05-18 | 0.7 | 60.12 | 2011-05-18 | 0.58 | 34.83 | 2012-05-17 | 0.63 | 36.91 | 2013-05-18 | 0.38 | 14.76 | 2014-05-18 | 0.34 | 12.05
2005-05-19 | 0.8 | 44.4 | 2006-05-19 | 1.23 | 236.96 | 2007-05-19 | 0.39 | 7.36 | 2008-05-18 | 0.31 | 8.35 | 2009-05-19 | 0.39 | 11.11 | 2010-05-19 | 1.37 | 211.56 | 2011-05-19 | 0.53 | 29.33 | 2012-05-18 | 0.6 | 32.94 | 2013-05-19 | 0.4 | 15.6 | 2014-05-19 | 0.32 | 10.4
2005-05-20 | 0.62 | 19.92 | 2006-05-20 | 1.52 | 263.19 | 2007-05-20 | 0.39 | 7.47 | 2008-05-19 | 0.44 | 21.51 | 2009-05-20 | 0.36 | 8.74 | 2010-05-20 | 0.95 | 96.86 | 2011-05-20 | 0.49 | 24.93 | 2012-05-19 | 0.58 | 30.69 | 2013-05-20 | 0.5 | 23.42 | 2014-05-20 | 0.31 | 9.83
2005-05-21 | 0.54 | 11.85 | 2006-05-21 | 1 | 102.42 | 2007-05-21 | 0.37 | 5.76 | 2008-05-20 | 0.63 | 38.99 | 2009-05-21 | 0.56 | 37.53 | 2010-05-21 | 0.74 | 56.6 | 2011-05-21 | 0.48 | 24.43 | 2012-05-20 | 0.57 | 29.85 | 2013-05-21 | 0.51 | 23.64 | 2014-05-21 | 0.36 | 13.29
2005-05-22 | 0.51 | 9.62 | 2006-05-22 | 0.81 | 64.13 | 2007-05-22 | 0.35 | 4.46 | 2008-05-21 | 0.51 | 23.39 | 2009-05-22 | 1.05 | 121.85 | 2010-05-22 | 0.65 | 40.98 | 2011-05-22 | 0.47 | 23.35 | 2012-05-21 | 0.56 | 28.61 | 2013-05-22 | 0.45 | 19.55 | 2014-05-22 | 0.37 | 13.49
2005-05-23 | 0.5 | 8.69 | 2006-05-23 | 0.8 | 62.03 | 2007-05-23 | 0.34 | 4.11 | 2008-05-22 | 0.45 | 16.68 | 2009-05-23 | 0.73 | 55.25 | 2010-05-23 | 0.86 | 78.25 | 2011-05-23 | 0.45 | 21.93 | 2012-05-22 | 0.42 | 17.23 | 2013-05-23 | 0.41 | 16.65 | 2014-05-23 | 0.34 | 12.07
2005-05-24 | 0.48 | 7.28 | 2006-05-24 | 0.77 | 56.17 | 2007-05-24 | 0.35 | 4.37 | 2008-05-23 | 0.41 | 13.48 | 2009-05-24 | 0.56 | 29.73 | 2010-05-24 | 0.88 | 82.64 | 2011-05-24 | 0.45 | 21.58 | 2012-05-23 | 0.36 | 13.37 | 2013-05-24 | 0.4 | 15.61 | 2014-05-24 | 0.33 | 10.97
2005-05-25 | 0.45 | 5.72 | 2006-05-25 | 0.67 | 41.25 | 2007-05-25 | 0.56 | 26.72 | 2008-05-24 | 0.39 | 12.75 | 2009-05-25 | 0.47 | 19.32 | 2010-05-25 | 0.82 | 70.92 | 2011-05-25 | 0.44 | 20.32 | 2012-05-24 | 0.34 | 11.98 | 2013-05-25 | 0.38 | 14.4 | 2014-05-25 | 0.33 | 11.06
2005-05-26 | 0.45 | 5.57 | 2006-05-26 | 0.63 | 35.62 | 2007-05-26 | 0.65 | 37.18 | 2008-05-25 | 0.41 | 13.55 | 2009-05-26 | 0.42 | 13.91 | 2010-05-26 | 0.82 | 70.21 | 2011-05-26 | 0.42 | 18.97 | 2012-05-25 | 0.33 | 11.56 | 2013-05-26 | 0.36 | 13.61 | 2014-05-26 | 0.37 | 13.9
2005-05-27 | 0.45 | 5.57 | 2006-05-27 | 0.65 | 38.38 | 2007-05-27 | 0.54 | 24.13 | 2008-05-26 | 0.41 | 13.55 | 2009-05-27 | 0.45 | 16.94 | 2010-05-27 | 0.76 | 59.75 | 2011-05-27 | 0.45 | 21.33 | 2012-05-26 | 0.32 | 10.84 | 2013-05-27 | 0.38 | 14.74 | 2014-05-27 | 0.38 | 14.15
2005-05-28 | 0.45 | 5.57 | 2006-05-28 | 0.72 | 48.12 | 2007-05-28 | 0.48 | 18.37 | 2008-05-27 | 0.39 | 12.47 | 2009-05-28 | 0.46 | 18.41 | 2010-05-28 | 0.68 | 46.03 | 2011-05-28 | 0.47 | 23.22 | 2012-05-27 | 0.31 | 10.46 | 2013-05-28 | 1.1 | 144.84 | 2014-05-28 | 0.35 | 12.51
2005-05-29 | 0.45 | 5.43 | 2006-05-29 | 0.73 | 50.32 | 2007-05-29 | 0.46 | 15.62 | 2008-05-28 | 0.96 | 158.98 | 2009-05-29 | 0.41 | 13.58 | 2010-05-29 | 0.63 | 39.33 | 2011-05-29 | 0.45 | 22.01 | 2012-05-28 | 0.31 | 10.41 | 2013-05-29 | 1.1 | 130.46 | 2014-05-29 | 0.33 | 11.17
2005-05-30 | 0.46 | 5.91 | 2006-05-30 | 0.64 | 36.93 | 2007-05-30 | 0.44 | 13.36 | 2008-05-29 | 1.32 | 203.35 | 2009-05-30 | 0.37 | 9.43 | 2010-05-30 | 0.61 | 35.35 | 2011-05-30 | 0.43 | 20.09 | 2012-05-29 | 0.32 | 10.86 | 2013-05-30 | 0.81 | 65.91 | 2014-05-30 | 0.32 | 10.8
2005-05-31 | 0.45 | 5.64 | 2006-05-31 | 0.58 | 29.51 | 2007-05-31 | 0.43 | 11.78 | 2008-05-30 | 0.78 | 63.31 | 2009-05-31 | 0.35 | 7.58 | 2010-05-31 | 0.58 | 31.74 | 2011-05-31 | 0.41 | 18.16 | 2012-05-30 | 0.32 | 11 | 2013-05-31 | 0.69 | 45.04 | 2014-05-31 | 0.32 | 10.42
2005-06-01 | 0.45 | 6.43 | 2006-06-01 | 0.54 | 25.47 | 2007-06-01 | 0.42 | 10.56 | 2008-05-31 | 0.63 | 38.17 | 2009-06-01 | 0.34 | 6.54 | 2010-06-01 | 0.55 | 27.79 | 2011-06-01 | 0.4 | 17.65 | 2012-05-31 | 0.37 | 14.28 | 2013-06-01 | 0.62 | 35.82 | 2014-06-01 | 0.32 | 10.37
2005-06-02 | 1.17 | 134.95 | 2006-06-02 | 0.53 | 23.45 | 2007-06-02 | 0.42 | 10.56 | 2008-06-01 | 0.56 | 29.86 | 2009-06-02 | 0.32 | 5.74 | 2010-06-02 | 0.52 | 24.19 | 2011-06-02 | 0.46 | 22.68 | 2012-06-01 | 0.46 | 20.27 | 2013-06-02 | 0.59 | 32.74 | 2014-06-02 | 0.33 | 10.95
2005-06-03 | 0.87 | 55.91 | 2006-06-03 | 0.51 | 21.99 | 2007-06-03 | 0.43 | 11.32 | 2008-06-02 | 0.51 | 22.91 | 2009-06-03 | 0.32 | 5.53 | 2010-06-03 | 0.5 | 22.3 | 2011-06-03 | 0.54 | 30.33 | 2012-06-02 | 0.44 | 18.8 | 2013-06-03 | 0.56 | 28.3 | 2014-06-03 | 0.38 | 14.42
2005-06-04 | 0.65 | 23.18 | 2006-06-04 | 0.5 | 20.38 | 2007-06-04 | 0.43 | 11.23 | 2008-06-03 | 0.5 | 22.3 | 2009-06-04 | 0.34 | 7.19 | 2010-06-04 | 0.5 | 22.3 | 2011-06-04 | 0.47 | 23.84 | 2012-06-03 | 0.46 | 19.99 | 2013-06-04 | 0.51 | 23.79 | 2014-06-04 | 0.61 | 37.96
2005-06-05 | 0.57 | 14.58 | 2006-06-05 | 0.49 | 19.45 | 2007-06-05 | 0.41 | 9.34 | 2008-06-04 | 0.49 | 21.44 | 2009-06-05 | 0.36 | 8.32 | 2010-06-05 | 0.52 | 24.02 | 2011-06-05 | 0.44 | 20.72 | 2012-06-04 | 0.46 | 19.94 | 2013-06-05 | 0.48 | 21.55 | 2014-06-05 | 0.63 | 39.89
2005-06-06 | 0.52 | 10.22 | 2006-06-06 | 0.49 | 19.45 | 2007-06-06 | 0.39 | 7.45 | 2008-06-05 | 0.63 | 38.99 | 2009-06-06 | 0.35 | 7.8 | 2010-06-06 | 0.54 | 26.92 | 2011-06-06 | 0.42 | 19.19 | 2012-06-05 | 0.42 | 17.46 | 2013-06-06 | 0.46 | 19.69 | 2014-06-06 | 0.49 | 23.94
2005-06-07 | 0.48 | 7.68 | 2006-06-07 | 0.48 | 19.34 | 2007-06-07 | 0.38 | 6.51 | 2008-06-06 | 0.64 | 40.83 | 2009-06-07 | 0.41 | 13.01 | 2010-06-07 | 0.53 | 25.93 | 2011-06-07 | 0.41 | 17.92 | 2012-06-06 | 0.4 | 15.66 | 2013-06-07 | 0.44 | 18.24 | 2014-06-07 | 0.44 | 18.9
2005-06-08 | 0.46 | 6.16 | 2006-06-08 | 0.48 | 18.98 | 2007-06-08 | 0.37 | 5.83 | 2008-06-07 | 0.57 | 30.65 | 2009-06-08 | 0.43 | 14.75 | 2010-06-08 | 0.54 | 26.82 | 2011-06-08 | 0.38 | 15.89 | 2012-06-07 | 0.38 | 14.58 | 2013-06-08 | 0.42 | 17.15 | 2014-06-08 | 0.4 | 16.32
2005-06-09 | 0.46 | 6.16 | 2006-06-09 | 0.51 | 21.96 | 2007-06-09 | 0.37 | 5.69 | 2008-06-08 | 0.51 | 23.77 | 2009-06-09 | 0.41 | 13.08 | 2010-06-09 | 0.52 | 24.95 | 2011-06-09 | 0.35 | 13.4 | 2012-06-08 | 0.38 | 14.32 | 2013-06-09 | 0.44 | 18.25 | 2014-06-09 | 0.38 | 14.74
2005-06-10 | 0.6 | 31.31 | 2006-06-10 | 0.5 | 20.8 | 2007-06-10 | 0.36 | 5.03 | 2008-06-09 | 0.57 | 30.25 | 2009-06-10 | 0.42 | 13.64 | 2010-06-10 | 0.49 | 21.68 | 2011-06-10 | 0.34 | 12.53 | 2012-06-09 | 0.38 | 14.71 | 2013-06-10 | 0.46 | 19.81 | 2014-06-10 | 0.37 | 13.69
2005-06-11 | 1.03 | 89.66 | 2006-06-11 | 0.56 | 28.5 | 2007-06-11 | 0.35 | 4.4 | 2008-06-10 | 0.59 | 32.94 | 2009-06-11 | 0.43 | 15.2 | 2010-06-11 | 0.46 | 18.14 | 2011-06-11 | 0.38 | 16.25 | 2012-06-10 | 0.39 | 15.18 | 2013-06-11 | 0.45 | 19.24 | 2014-06-11 | 0.43 | 19.33
2005-06-12 | 0.73 | 32.65 | 2006-06-12 | 0.69 | 44.2 | 2007-06-12 | 0.34 | 4.06 | 2008-06-11 | 0.51 | 23.74 | 2009-06-12 | 0.4 | 12.58 | 2010-06-12 | 0.45 | 17.1 | 2011-06-12 | 0.43 | 19.91 | 2012-06-11 | 0.39 | 15.18 | 2013-06-12 | 0.45 | 19.39 | 2014-06-12 | 0.74 | 55.63
2005-06-13 | 0.61 | 18.19 | 2006-06-13 | 0.55 | 25.88 | 2007-06-13 | 0.33 | 3.84 | 2008-06-12 | 0.47 | 19.03 | 2009-06-13 | 0.37 | 8.74 | 2010-06-13 | 0.48 | 20.12 | 2011-06-13 | 0.39 | 16.79 | 2012-06-12 | 0.38 | 14.6 | 2013-06-13 | 0.49 | 22.1 | 2014-06-13 | 0.78 | 60.43
2005-06-14 | 0.55 | 12.68 | 2006-06-14 | 0.52 | 23.35 | 2007-06-14 | 0.35 | 4.5 | 2008-06-13 | 0.43 | 15.57 | 2009-06-14 | 0.34 | 6.52 | 2010-06-14 | 0.5 | 22.86 | 2011-06-14 | 0.36 | 14.53 | 2012-06-13 | 0.43 | 18.39 | 2013-06-14 | 0.5 | 22.99 | 2014-06-14 | 0.6 | 35.1
2005-06-15 | 0.52 | 10.27 | 2006-06-15 | 1.15 | 142.9 | 2007-06-15 | 0.4 | 8.3 | 2008-06-14 | 0.4 | 11.7 | 2009-06-15 | 0.31 | 4.96 | 2010-06-15 | 0.53 | 25.89 | 2011-06-15 | 0.36 | 14.2 | 2012-06-14 | 0.48 | 21.4 | 2013-06-15 | 0.5 | 22.93 | 2014-06-15 | 0.49 | 24.08
2005-06-16 | 0.51 | 9.36 | 2006-06-16 | 0.91 | 84.19 | 2007-06-16 | 0.43 | 11.42 | 2008-06-15 | 0.38 | 10.05 | 2009-06-16 | 0.29 | 3.85 | 2010-06-16 | 0.57 | 30.23 | 2011-06-16 | 0.35 | 13.67 | 2012-06-15 | 0.44 | 18.69 | 2013-06-16 | 0.48 | 21.55 | 2014-06-16 | 0.44 | 18.78
2005-06-17 | 0.5 | 8.66 | 2006-06-17 | 0.7 | 46.24 | 2007-06-17 | 0.41 | 9.04 | 2008-06-16 | 0.38 | 10.01 | 2009-06-17 | 0.28 | 3.33 | 2010-06-17 | 0.53 | 25.21 | 2011-06-17 | 0.34 | 12.72 | 2012-06-16 | 0.42 | 17.15 | 2013-06-17 | 0.44 | 18.74 | 2014-06-17 | 0.41 | 16.35
2005-06-18 | 0.47 | 6.98 | 2006-06-18 | 0.61 | 33.5 | 2007-06-18 | 0.38 | 6.52 | 2008-06-17 | 0.37 | 9.58 | 2009-06-18 | 0.27 | 3.1 | 2010-06-18 | 0.49 | 20.99 | 2011-06-18 | 0.33 | 12.14 | 2012-06-17 | 0.41 | 16.29 | 2013-06-18 | 0.43 | 17.73 | 2014-06-18 | 0.39 | 15.22
2005-06-19 | 0.46 | 6.16 | 2006-06-19 | 0.55 | 25.75 | 2007-06-19 | 0.36 | 4.61 | 2008-06-18 | 0.92 | 107.45 | 2009-06-19 | 0.27 | 3.1 | 2010-06-19 | 0.48 | 20.05 | 2011-06-19 | 0.33 | 11.86 | 2012-06-18 | 0.39 | 15.18 | 2013-06-19 | 1.16 | 159.59 | 2014-06-19 | 0.39 | 15.01
2005-06-20 | 0.46 | 6.16 | 2006-06-20 | 0.51 | 21.74 | 2007-06-20 | 0.33 | 3.69 | 2008-06-19 | 1.6 | 292.34 | 2009-06-20 | 0.27 | 3.1 | 2010-06-20 | 0.47 | 19.1 | 2011-06-20 | 0.32 | 11.45 | 2012-06-19 | 0.4 | 15.86 | 2013-06-20 | 0.91 | 86.78 | 2014-06-20 | 0.38 | 14.5
2005-06-21 | 0.46 | 6.11 | 2006-06-21 | 0.49 | 19.85 | 2007-06-21 | 0.32 | 3.5 | 2008-06-20 | 1.06 | 123.03 | 2009-06-21 | 0.27 | 3.1 | 2010-06-21 | 0.47 | 18.76 | 2011-06-21 | 0.31 | 10.87 | 2012-06-20 | 0.43 | 17.49 | 2013-06-21 | 0.64 | 38.92 | 2014-06-21 | 0.35 | 12.44
2005-06-22 | 0.45 | 5.48 | 2006-06-22 | 0.88 | 94.84 | 2007-06-22 | 0.36 | 5.36 | 2008-06-21 | 1.26 | 187.5 | 2009-06-22 | 0.84 | 135.51 | 2010-06-22 | 0.44 | 16.54 | 2011-06-22 | 0.34 | 13.07 | 2012-06-21 | 0.42 | 17.15 | 2013-06-22 | 0.53 | 25.64 | 2014-06-22 | 0.35 | 12.56
2005-06-23 | 0.43 | 4.51 | 2006-06-23 | 1.16 | 143.13 | 2007-06-23 | 0.63 | 34.48 | 2008-06-22 | 1.34 | 203.92 | 2009-06-23 | 1.3 | 199.1 | 2010-06-23 | 0.43 | 14.82 | 2011-06-23 | 0.77 | 63.09 | 2012-06-22 | 0.42 | 16.96 | 2013-06-23 | 0.54 | 26.39 | 2014-06-23 | 0.6 | 38.8
2005-06-24 | 0.42 | 4.03 | 2006-06-24 | 0.81 | 63.61 | 2007-06-24 | 0.71 | 45.91 | 2008-06-23 | 0.96 | 100.7 | 2009-06-24 | 0.74 | 56.06 | 2010-06-24 | 0.41 | 13.18 | 2011-06-24 | 0.71 | 53.69 | 2012-06-23 | 0.36 | 13.17 | 2013-06-24 | 0.57 | 29.61 | 2014-06-24 | 0.93 | 88.54
2005-06-25 | 0.42 | 3.89 | 2006-06-25 | 1.09 | 144.61 | 2007-06-25 | 0.78 | 56.68 | 2008-06-24 | 0.8 | 66.18 | 2009-06-25 | 0.54 | 26.51 | 2010-06-25 | 0.41 | 13.13 | 2011-06-25 | 0.8 | 70.6 | 2012-06-24 | 0.3 | 10.22 | 2013-06-25 | 0.54 | 27 | 2014-06-25 | 0.69 | 47.32
2005-06-26 | 0.41 | 3.67 | 2006-06-26 | 1.44 | 231.49 | 2007-06-26 | 0.63 | 34.75 | 2008-06-25 | 0.7 | 49.09 | 2009-06-26 | 0.45 | 16.65 | 2010-06-26 | 0.43 | 14.95 | 2011-06-26 | 1.84 | 388.93 | 2012-06-25 | 0.3 | 9.81 | 2013-06-26 | 0.55 | 27.23 | 2014-06-26 | 0.53 | 27.62
2005-06-27 | 0.45 | 5.51 | 2006-06-27 | 0.95 | 91.54 | 2007-06-27 | 0.54 | 24.27 | 2008-06-26 | 0.61 | 36.35 | 2009-06-27 | 0.4 | 11.61 | 2010-06-27 | 0.49 | 20.7 | 2011-06-27 | 1.25 | 175.97 | 2012-06-26 | 0.29 | 9.49 | 2013-06-27 | 0.55 | 27.14 | 2014-06-27 | 0.46 | 20.71
2005-06-28 | 0.67 | 36.72 | 2006-06-28 | 0.8 | 61.33 | 2007-06-28 | 0.49 | 19.17 | 2008-06-27 | 0.57 | 30.77 | 2009-06-28 | 0.38 | 9.94 | 2010-06-28 | 0.52 | 24.64 | 2011-06-28 | 0.85 | 76.55 | 2012-06-27 | 0.29 | 9.49 | 2013-06-28 | 0.5 | 22.67 | 2014-06-28 | 0.41 | 16.81
2005-06-29 | 1.04 | 92.31 | 2006-06-29 | 0.71 | 46.46 | 2007-06-29 | 0.47 | 17.32 | 2008-06-28 | 0.88 | 104.07 | 2009-06-29 | 0.96 | 131.8 | 2010-06-29 | 0.52 | 24.93 | 2011-06-29 | 0.72 | 54.33 | 2012-06-28 | 0.28 | 8.95 | 2013-06-29 | 0.59 | 32.53 | 2014-06-29 | 0.37 | 13.86
2005-06-30 | 0.81 | 44.94 | 2006-06-30 | 0.68 | 42.03 | 2007-06-30 | 0.47 | 17.57 | 2008-06-29 | 1.55 | 271.06 | 2009-06-30 | 1.15 | 149.43 | 2010-06-30 | 0.46 | 17.79 | 2011-06-30 | 0.64 | 42.95 | 2012-06-29 | 0.27 | 8.55 | 2013-06-30 | 0.58 | 31.49 | 2014-06-30 | 0.37 | 13.63
2005-07-01 | 1.24 | 136.98 | 2006-07-01 | 0.92 | 93.78 | 2007-07-01 | 1.07 | 164.88 | 2008-06-30 | 1.09 | 130.91 | 2009-07-01 | 0.85 | 75.73 | 2010-07-01 | 0.41 | 13.18 | 2011-07-01 | 0.63 | 41.14 | 2012-06-30 | 0.33 | 11.45 | 2013-07-01 | 0.63 | 36.95 | 2014-07-01 | 0.35 | 12.45
2005-07-02 | 3.03 | 484.37 | 2006-07-02 | 1.32 | 187.64 | 2007-07-02 | 1.58 | 263.91 | 2008-07-01 | 0.88 | 82.51 | 2009-07-02 | 0.68 | 46.23 | 2010-07-02 | 0.51 | 23.77 | 2011-07-02 | 0.58 | 35.25 | 2012-07-01 | 0.65 | 49.47 | 2013-07-02 | 0.54 | 26.07 | 2014-07-02 | 0.45 | 20.67
2005-07-03 | 2.17 | 139.7 | 2006-07-03 | 1.07 | 117.04 | 2007-07-03 | 0.94 | 83.88 | 2008-07-02 | 1 | 118.31 | 2009-07-03 | 0.56 | 29.88 | 2010-07-03 | 0.94 | 95.82 | 2011-07-03 | 0.56 | 32.44 | 2012-07-02 | 0.69 | 46 | 2013-07-03 | 0.75 | 67.14 | 2014-07-03 | 0.62 | 40.12
2005-07-04 | 1.83 | 65.6 | 2006-07-04 | 1.14 | 141.65 | 2007-07-04 | 1.17 | 143.99 | 2008-07-03 | 1.51 | 255.78 | 2009-07-04 | 0.55 | 27.84 | 2010-07-04 | 0.81 | 69.9 | 2011-07-04 | 1.53 | 275.43 | 2012-07-03 | 0.51 | 23.78 | 2013-07-04 | 1.28 | 181.47 | 2014-07-04 | 0.81 | 65.32
2005-07-05 | 1.39 | 99.05 | 2006-07-05 | 1.63 | 295.11 | 2007-07-05 | 1.11 | 120.73 | 2008-07-04 | 1.13 | 140.45 | 2009-07-05 | 0.51 | 23.99 | 2010-07-05 | 0.65 | 41.52 | 2011-07-05 | 1.14 | 142.98 | 2012-07-04 | 0.43 | 17.56 | 2013-07-05 | 4.74 | 2716.63 | 2014-07-05 | 0.67 | 44.47
2005-07-06 | 1.14 | 116.94 | 2006-07-06 | 1.34 | 193.86 | 2007-07-06 | 0.83 | 64.19 | 2008-07-05 | 0.93 | 91.83 | 2009-07-06 | 0.55 | 28.81 | 2010-07-06 | 0.65 | 41.98 | 2011-07-06 | 0.83 | 72.56 | 2012-07-05 | 0.51 | 27.68 | 2013-07-06 | 2.8 | 932.87 | 2014-07-06 | 0.59 | 34.33
2005-07-07 | 0.96 | 74.54 | 2006-07-07 | 1.64 | 299.52 | 2007-07-07 | 0.71 | 45.69 | 2008-07-06 | 0.8 | 67.14 | 2009-07-07 | 2.23 | 813.49 | 2010-07-07 | 0.54 | 26.51 | 2011-07-07 | 0.87 | 81.6 | 2012-07-06 | 1.09 | 126.21 | 2013-07-07 | 2.07 | 500.09 | 2014-07-07 | 0.84 | 71.6
2005-07-08 | 0.86 | 54.41 | 2006-07-08 | 1.65 | 304.12 | 2007-07-08 | 0.65 | 36.6 | 2008-07-07 | 0.71 | 51.37 | 2009-07-08 | 2.09 | 515.6 | 2010-07-08 | 0.48 | 20.29 | 2011-07-08 | 0.94 | 94.78 | 2012-07-07 | 1.11 | 130.56 | 2013-07-08 | 2.02 | 470.34 | 2014-07-08 | 0.73 | 52.18
2005-07-09 | 1.07 | 65.36 | 2006-07-09 | 1.93 | 433.58 | 2007-07-09 | 0.59 | 30.19 | 2008-07-08 | 0.65 | 41.74 | 2009-07-09 | 1.23 | 169.88 | 2010-07-09 | 0.51 | 23.21 | 2011-07-09 | 1.74 | 392.08 | 2012-07-08 | 0.78 | 59.79 | 2013-07-09 | 1.44 | 231.68 | 2014-07-09 | 0.62 | 37.27
2005-07-10 | 1.27 | 122.63 | 2006-07-10 | 3.23 | 1412.66 | 2007-07-10 | 0.88 | 77.62 | 2008-07-09 | 0.59 | 33.78 | 2009-07-10 | 1.35 | 203.01 | 2010-07-10 | 0.49 | 21.06 | 2011-07-10 | 3.93 | 1728.91 | 2012-07-09 | 0.6 | 33.52 | 2013-07-10 | 1.19 | 152.53 | 2014-07-10 | 0.56 | 30.9
2005-07-11 | 1.53 | 127.75 | 2006-07-11 | 3.14 | 1218.62 | 2007-07-11 | 1.02 | 99.92 | 2008-07-10 | 0.55 | 28.51 | 2009-07-11 | 1.13 | 142.12 | 2010-07-11 | 1.97 | 769.03 | 2011-07-11 | 3.77 | 1626.89 | 2012-07-10 | 0.51 | 23.71 | 2013-07-11 | 1.01 | 106.67 | 2014-07-11 | 0.49 | 23.99
2005-07-12 | 1.79 | 61.62 | 2006-07-12 | 3.52 | 1551.65 | 2007-07-12 | 0.8 | 58.25 | 2008-07-11 | 0.52 | 24.28 | 2009-07-12 | 1.88 | 400.77 | 2010-07-12 | 2.38 | 676.57 | 2011-07-12 | 2.67 | 801.64 | 2012-07-11 | 0.86 | 101.87 | 2013-07-12 | 0.87 | 77.12 | 2014-07-12 | 0.43 | 18.47
2005-07-13 | 1.41 | 83.28 | 2006-07-13 | 2.75 | 909.03 | 2007-07-13 | 0.68 | 41.22 | 2008-07-12 | 0.49 | 21.21 | 2009-07-13 | 1.71 | 331.03 | 2010-07-13 | 1.33 | 198.37 | 2011-07-13 | 2.59 | 756.2 | 2012-07-12 | 1.55 | 276.9 | 2013-07-13 | 0.81 | 65.15 | 2014-07-13 | 0.58 | 33.33
2005-07-14 | 1.27 | 120.06 | 2006-07-14 | 2.4 | 679.81 | 2007-07-14 | 0.62 | 32.9 | 2008-07-13 | 0.54 | 26.71 | 2009-07-14 | 1.41 | 222.22 | 2010-07-14 | 1.02 | 114.21 | 2011-07-14 | 2.35 | 623.57 | 2012-07-13 | 1.43 | 240.7 | 2013-07-14 | 0.81 | 64.64 | 2014-07-14 | 0.52 | 26.88
2005-07-15 | 1.07 | 104.6 | 2006-07-15 | 2.12 | 519.66 | 2007-07-15 | 0.57 | 27.09 | 2008-07-14 | 0.93 | 100.21 | 2009-07-15 | 2.9 | 1035.4 | 2010-07-15 | 1.06 | 122.48 | 2011-07-15 | 2.06 | 480.28 | 2012-07-14 | 2.15 | 534.92 | 2013-07-15 | 0.74 | 52.55 | 2014-07-15 | 0.46 | 21.04
2005-07-16 | 1.13 | 112.44 | 2006-07-16 | 2.13 | 526.67 | 2007-07-16 | 0.52 | 22.29 | 2008-07-15 | 0.83 | 72.88 | 2009-07-16 | 3.95 | 1857.62 | 2010-07-16 | 1.22 | 180.49 | 2011-07-16 | 1.74 | 341.3 | 2012-07-15 | 2.91 | 974.78 | 2013-07-16 | 0.66 | 41.72 | 2014-07-16 | 0.43 | 18.61
2005-07-17 | 0.94 | 69.04 | 2006-07-17 | 2.03 | 473.7 | 2007-07-17 | 0.5 | 20.25 | 2008-07-16 | 0.68 | 46.51 | 2009-07-17 | 2.99 | 1006.62 | 2010-07-17 | 2.12 | 506.64 | 2011-07-17 | 1.48 | 245.68 | 2012-07-16 | 1.84 | 390.69 | 2013-07-17 | 0.58 | 30.85 | 2014-07-17 | 0.55 | 36.24
2005-07-18 | 0.84 | 50.04 | 2006-07-18 | 2.57 | 839.26 | 2007-07-18 | 0.49 | 19.12 | 2008-07-17 | 0.6 | 34.57 | 2009-07-18 | 2.5 | 700.66 | 2010-07-18 | 1.64 | 306.44 | 2011-07-18 | 1.36 | 204.46 | 2012-07-17 | 1.34 | 196.5 | 2013-07-18 | 0.53 | 25.16 | 2014-07-18 | 1.69 | 370.58
2005-07-19 | 0.73 | 33.57 | 2006-07-19 | 3.17 | 1260.33 | 2007-07-19 | 0.47 | 16.99 | 2008-07-18 | 0.56 | 28.86 | 2009-07-19 | 2.74 | 861.7 | 2010-07-19 | 1.16 | 147.99 | 2011-07-19 | 1.2 | 158.84 | 2012-07-18 | 1.26 | 171.71 | 2013-07-19 | 0.51 | 23.49 | 2014-07-19 | 2.5 | 719.47
2005-07-20 | 0.66 | 24.33 | 2006-07-20 | 2.62 | 817.86 | 2007-07-20 | 0.97 | 95.8 | 2008-07-19 | 0.6 | 34.39 | 2009-07-20 | 1.89 | 411.68 | 2010-07-20 | 0.91 | 88.28 | 2011-07-20 | 0.96 | 98.23 | 2012-07-19 | 2.16 | 540.33 | 2013-07-20 | 0.49 | 22.21 | 2014-07-20 | 1.64 | 303.97
2005-07-21 | 0.6 | 17.78 | 2006-07-21 | 2.02 | 475.06 | 2007-07-21 | 0.85 | 66.85 | 2008-07-20 | 0.69 | 49.3 | 2009-07-21 | 2.06 | 494.95 | 2010-07-21 | 0.78 | 63.23 | 2011-07-21 | 0.9 | 86.71 | 2012-07-20 | 1.76 | 352.51 | 2013-07-21 | 0.49 | 22.21 | 2014-07-21 | 1.13 | 135.39
2005-07-22 | 0.57 | 14.24 | 2006-07-22 | 1.51 | 253.17 | 2007-07-22 | 0.73 | 47.99 | 2008-07-21 | 0.9 | 86.2 | 2009-07-22 | 1.71 | 334.33 | 2010-07-22 | 0.69 | 48.37 | 2011-07-22 | 1.02 | 114.44 | 2012-07-21 | 1.27 | 176.26 | 2013-07-22 | 0.51 | 23.87 | 2014-07-22 | 0.87 | 76.97
2005-07-23 | 0.53 | 11.14 | 2006-07-23 | 1.28 | 173.94 | 2007-07-23 | 0.65 | 36.88 | 2008-07-22 | 0.74 | 56.29 | 2009-07-23 | 1.28 | 182.23 | 2010-07-23 | 0.64 | 40.06 | 2011-07-23 | 1.03 | 114.22 | 2012-07-22 | 1.04 | 113.15 | 2013-07-23 | 0.54 | 26.69 | 2014-07-23 | 0.74 | 53.67
2005-07-24 | 0.52 | 10.57 | 2006-07-24 | 1.12 | 130.36 | 2007-07-24 | 0.59 | 30.14 | 2008-07-23 | 0.64 | 39.84 | 2009-07-24 | 1.94 | 429.81 | 2010-07-24 | 0.63 | 38.39 | 2011-07-24 | 0.78 | 64.42 | 2012-07-23 | 0.88 | 78.81 | 2013-07-24 | 0.66 | 41.54 | 2014-07-24 | 0.66 | 43.21
2005-07-25 | 0.55 | 12.95 | 2006-07-25 | 1.03 | 108.61 | 2007-07-25 | 0.55 | 25.22 | 2008-07-24 | 0.6 | 34.17 | 2009-07-25 | 1.46 | 238.54 | 2010-07-25 | 0.69 | 47.23 | 2011-07-25 | 0.69 | 49.51 | 2012-07-24 | 0.76 | 57.16 | 2013-07-25 | 0.79 | 62.23 | 2014-07-25 | 0.74 | 54.99
2005-07-26 | 0.55 | 13.06 | 2006-07-26 | 2.15 | 649.62 | 2007-07-26 | 0.48 | 18.79 | 2008-07-25 | 1.24 | 251.46 | 2009-07-26 | 1.37 | 208.93 | 2010-07-26 | 0.87 | 80.72 | 2011-07-26 | 0.67 | 47.15 | 2012-07-25 | 0.66 | 41.85 | 2013-07-26 | 0.65 | 40.14 | 2014-07-26 | 0.71 | 49.76
2005-07-27 | 0.53 | 11.07 | 2006-07-27 | 3.07 | 1150.34 | 2007-07-27 | 0.45 | 14.12 | 2008-07-26 | 1.55 | 278.6 | 2009-07-27 | 1.21 | 164.34 | 2010-07-27 | 0.84 | 74.1 | 2011-07-27 | 0.81 | 70.07 | 2012-07-26 | 0.58 | 30.69 | 2013-07-27 | 0.57 | 29.42 | 2014-07-27 | 0.6 | 34.88
2005-07-28 | 0.62 | 27.09 | 2006-07-28 | 2.53 | 765.68 | 2007-07-28 | 0.42 | 10.15 | 2008-07-27 | 0.98 | 105.23 | 2009-07-28 | 1.25 | 178.83 | 2010-07-28 | 1.33 | 246.74 | 2011-07-28 | 0.95 | 97.07 | 2012-07-27 | 0.51 | 24 | 2013-07-28 | 0.9 | 132.81 | 2014-07-28 | 0.52 | 26.14
2005-07-29 | 1.45 | 69.17 | 2006-07-29 | 1.61 | 291.21 | 2007-07-29 | 0.4 | 8.47 | 2008-07-28 | 0.77 | 62.12 | 2009-07-29 | 1.21 | 162.97 | 2010-07-29 | 1.75 | 352.35 | 2011-07-29 | 0.91 | 88.41 | 2012-07-28 | 0.49 | 22.09 | 2013-07-29 | 1.3 | 191.28 | 2014-07-29 | 0.49 | 24.04
2005-07-30 | 1.14 | 116.54 | 2006-07-30 | 1.3 | 182.36 | 2007-07-30 | 0.39 | 7.48 | 2008-07-29 | 0.7 | 49.41 | 2009-07-30 | 0.99 | 105.41 | 2010-07-30 | 1.2 | 159.38 | 2011-07-30 | 0.8 | 67.16 | 2012-07-29 | 0.47 | 20.59 | 2013-07-30 | 0.99 | 100.9 | 2014-07-30 | 0.51 | 25.25
2005-07-31 | 0.87 | 56.72 | 2006-07-31 | 1.08 | 121.12 | 2007-07-31 | 0.39 | 7.69 | 2008-07-30 | 0.84 | 75.16 | 2009-07-31 | 1.05 | 121.81 | 2010-07-31 | 0.95 | 97.79 | 2011-07-31 | 0.74 | 57.95 | 2012-07-30 | 0.44 | 18.3 | 2013-07-31 | 1.06 | 116.7 | 2014-07-31 | 0.45 | 19.72
2005-08-01 | 0.93 | 76.32 | 2006-08-01 | 0.89 | 77.84 | 2007-08-01 | 0.4 | 8.3 | 2008-07-31 | 0.81 | 69.33 | 2009-08-01 | 0.89 | 84.74 | 2010-08-01 | 0.81 | 68.01 | 2011-08-01 | 1.31 | 212.77 | 2012-07-31 | 0.42 | 16.87 | 2013-08-01 | 0.96 | 94.89 | 2014-08-01 | 0.43 | 17.99
2005-08-02 | 1.21 | 107.65 | 2006-08-02 | 0.74 | 52.27 | 2007-08-02 | 0.38 | 6.66 | 2008-08-01 | 0.69 | 47.22 | 2009-08-02 | 0.88 | 81.4 | 2010-08-02 | 0.72 | 52.12 | 2011-08-02 | 1.47 | 242.55 | 2012-08-01 | 0.4 | 15.66 | 2013-08-02 | 1.14 | 137.45 | 2014-08-02 | 0.7 | 73.98
2005-08-03 | 2.69 | 426.89 | 2006-08-03 | 0.67 | 40.57 | 2007-08-03 | 0.38 | 6.51 | 2008-08-02 | 0.62 | 37.56 | 2009-08-03 | 0.78 | 62.45 | 2010-08-03 | 0.71 | 51.36 | 2011-08-03 | 1.35 | 200.44 | 2012-08-02 | 0.38 | 14.47 | 2013-08-03 | 0.94 | 89.98 | 2014-08-03 | 2.25 | 578.49
2005-08-04 | 2.82 | 380.35 | 2006-08-04 | 0.6 | 32.38 | 2007-08-04 | 0.37 | 6 | 2008-08-03 | 0.63 | 38.8 | 2009-08-04 | 0.78 | 62.81 | 2010-08-04 | 0.67 | 45.3 | 2011-08-04 | 1.22 | 162.8 | 2012-08-03 | 0.37 | 13.94 | 2013-08-04 | 1.39 | 214.63 | 2014-08-04 | 1.49 | 242.63
2005-08-05 | 1.94 | 86.29 | 2006-08-05 | 0.59 | 30.11 | 2007-08-05 | 0.62 | 38.31 | 2008-08-04 | 0.64 | 39.6 | 2009-08-05 | 0.69 | 48.39 | 2010-08-05 | 0.64 | 40.29 | 2011-08-05 | 0.89 | 84.92 | 2012-08-04 | 0.36 | 13.46 | 2013-08-05 | 1.43 | 231.22 | 2014-08-05 | 1.46 | 230.34
2005-08-06 | 1.41 | 91.47 | 2006-08-06 | 0.65 | 39.14 | 2007-08-06 | 0.95 | 85.67 | 2008-08-05 | 0.54 | 27.08 | 2009-08-06 | 0.62 | 36.86 | 2010-08-06 | 0.64 | 39.86 | 2011-08-06 | 0.83 | 73.48 | 2012-08-05 | 0.34 | 11.95 | 2013-08-06 | 1.06 | 118.87 | 2014-08-06 | 1.15 | 138.75
2005-08-07 | 1.22 | 140.3 | 2006-08-07 | 0.96 | 95.19 | 2007-08-07 | 0.95 | 86.56 | 2008-08-06 | 0.49 | 20.73 | 2009-08-07 | 0.61 | 35.57 | 2010-08-07 | 0.75 | 59.96 | 2011-08-07 | 1.16 | 243.98 | 2012-08-06 | 0.32 | 10.95 | 2013-08-07 | 0.93 | 88.38 | 2014-08-07 | 0.96 | 95.46
2005-08-08 | 1.02 | 88.42 | 2006-08-08 | 0.79 | 59.21 | 2007-08-08 | 1.68 | 295.89 | 2008-08-07 | 0.47 | 18.89 | 2009-08-08 | 1 | 138.61 | 2010-08-08 | 1.03 | 115.3 | 2011-08-08 | 3.31 | 1244.62 | 2012-08-07 | 0.31 | 10.54 | 2013-08-08 | 0.78 | 60.62 | 2014-08-08 | 1.47 | 234.94
2005-08-09 | 1.02 | 88.53 | 2006-08-09 | 0.88 | 77.17 | 2007-08-09 | 1.5 | 231.05 | 2008-08-08 | 0.45 | 17.55 | 2009-08-09 | 1.65 | 305.49 | 2010-08-09 | 0.82 | 70.2 | 2011-08-09 | 3.13 | 1176.81 | 2012-08-08 | 0.5 | 23.05 | 2013-08-09 | 0.68 | 43.58 | 2014-08-09 | 1.15 | 139.15
2005-08-10 | 0.98 | 79.76 | 2006-08-10 | 0.72 | 49.15 | 2007-08-10 | 1.15 | 129.4 | 2008-08-09 | 0.71 | 54.82 | 2009-08-10 | 1.32 | 202.29 | 2010-08-10 | 0.83 | 74.42 | 2011-08-10 | 4.86 | 2620.3 | 2012-08-09 | 0.43 | 18.09 | 2013-08-10 | 0.61 | 34.56 | 2014-08-10 | 0.9 | 81.66
2005-08-11 | 1.2 | 138.47 | 2006-08-11 | 0.64 | 37.24 | 2007-08-11 | 0.92 | 80.67 | 2008-08-10 | 0.75 | 57.7 | 2009-08-11 | 0.72 | 52.64 | 2010-08-11 | 2.63 | 795.46 | 2011-08-11 | 3.42 | 1314.38 | 2012-08-10 | 0.4 | 15.82 | 2013-08-11 | 0.58 | 30.88 | 2014-08-11 | 0.76 | 56.52
2005-08-12 | 1.05 | 92.86 | 2006-08-12 | 0.63 | 36.19 | 2007-08-12 | 1.69 | 375.01 | 2008-08-11 | 0.64 | 40.48 | 2009-08-12 | 1.2 | 162.11 | 2010-08-12 | 1.87 | 404.05 | 2011-08-12 | 2.85 | 914.47 | 2012-08-11 | 0.58 | 31.82 | 2013-08-12 | 0.56 | 28.38 | 2014-08-12 | 0.65 | 41.74
2005-08-13 | 0.88 | 57.24 | 2006-08-13 | 0.65 | 38.03 | 2007-08-13 | 2.35 | 588.6 | 2008-08-12 | 0.82 | 74.42 | 2009-08-13 | 1.27 | 179.1 | 2010-08-13 | 1.56 | 278.73 | 2011-08-13 | 2.15 | 525.59 | 2012-08-12 | 0.59 | 32.29 | 2013-08-13 | 0.53 | 25.31 | 2014-08-13 | 0.59 | 34.03
2005-08-14 | 0.77 | 38.86 | 2006-08-14 | 0.6 | 32.48 | 2007-08-14 | 2.82 | 852.01 | 2008-08-13 | 0.97 | 102.87 | 2009-08-14 | 1 | 109.37 | 2010-08-14 | 2.83 | 955.11 | 2011-08-14 | 1.59 | 286.46 | 2012-08-13 | 0.89 | 98.6 | 2013-08-14 | 0.5 | 23.09 | 2014-08-14 | 0.61 | 36.44
2005-08-15 | 0.7 | 29.35 | 2006-08-15 | 0.62 | 34.44 | 2007-08-15 | 1.92 | 381.43 | 2008-08-14 | 0.77 | 60.86 | 2009-08-15 | 0.82 | 70.94 | 2010-08-15 | 1.8 | 367.32 | 2011-08-15 | 1.37 | 209.8 | 2012-08-14 | 1.41 | 227.64 | 2013-08-15 | 0.48 | 21.67 | 2014-08-15 | 0.8 | 63.38
2005-08-16 | 0.67 | 25.42 | 2006-08-16 | 0.67 | 41.4 | 2007-08-16 | 1.41 | 201.08 | 2008-08-15 | 0.67 | 44.45 | 2009-08-16 | 0.71 | 51.43 | 2010-08-16 | 2.75 | 870.65 | 2011-08-16 | 1.12 | 137.1 | 2012-08-15 | 0.87 | 76.63 | 2013-08-16 | 0.47 | 20.7 | 2014-08-16 | 0.72 | 50.63
2005-08-17 | 0.65 | 23.53 | 2006-08-17 | 1.15 | 142.56 | 2007-08-17 | 1.07 | 111.77 | 2008-08-16 | 0.63 | 38.61 | 2009-08-17 | 0.64 | 40.37 | 2010-08-17 | 5.24 | 3196.18 | 2011-08-17 | 0.96 | 98.33 | 2012-08-16 | 0.93 | 97.31 | 2013-08-17 | 0.47 | 20.7 | 2014-08-17 | 0.71 | 50.3
2005-08-18 | 0.95 | 79.1 | 2006-08-18 | 0.83 | 66.84 | 2007-08-18 | 0.9 | 77.21 | 2008-08-17 | 0.82 | 70.74 | 2009-08-18 | 0.6 | 34.56 | 2010-08-18 | 3.5 | 1368.85 | 2011-08-18 | 0.85 | 75.72 | 2012-08-17 | 1.13 | 138.69 | 2013-08-18 | 0.47 | 20.7 | 2014-08-18 | 3.23 | 1370.03
2005-08-19 | 0.97 | 77.51 | 2006-08-19 | 0.68 | 43.27 | 2007-08-19 | 0.77 | 54.1 | 2008-08-18 | 0.72 | 52.05 | 2009-08-19 | 0.57 | 30.55 | 2010-08-19 | 2.69 | 818.88 | 2011-08-19 | 0.8 | 67.89 | 2012-08-18 | 0.82 | 67.25 | 2013-08-19 | 0.47 | 20.7 | 2014-08-19 | 2.68 | 812.87
2005-08-20 | 1.15 | 124.78 | 2006-08-20 | 0.65 | 38.22 | 2007-08-20 | 0.68 | 41.57 | 2008-08-19 | 0.67 | 44.58 | 2009-08-20 | 0.56 | 29.38 | 2010-08-20 | 2 | 453.2 | 2011-08-20 | 0.87 | 82.43 | 2012-08-19 | 0.73 | 52.09 | 2013-08-20 | 0.48 | 21.17 | 2014-08-20 | 2.19 | 542.15
2005-08-21 | 1.15 | 121.32 | 2006-08-21 | 0.62 | 34.03 | 2007-08-21 | 0.82 | 61.88 | 2008-08-20 | 0.64 | 39.64 | 2009-08-21 | 0.87 | 83.86 | 2010-08-21 | 1.42 | 226.93 | 2011-08-21 | 1.09 | 127.28 | 2012-08-20 | 0.67 | 42.3 | 2013-08-21 | 0.46 | 20.08 | 2014-08-21 | 2.1 | 500.27
2005-08-22 | 1.56 | 87.11 | 2006-08-22 | 0.59 | 30.14 | 2007-08-22 | 0.84 | 66.24 | 2008-08-21 | 0.57 | 30.14 | 2009-08-22 | 0.81 | 69.53 | 2010-08-22 | 1.3 | 187.74 | 2011-08-22 | 0.92 | 90.38 | 2012-08-21 | 0.62 | 36.25 | 2013-08-22 | 0.46 | 19.96 | 2014-08-22 | 1.51 | 249.97
2005-08-23 | 1.89 | 77.23 | 2006-08-23 | 1.01 | 109.44 | 2007-08-23 | 1.13 | 124.04 | 2008-08-22 | 0.55 | 27.66 | 2009-08-23 | 0.65 | 42.16 | 2010-08-23 | 1.15 | 146.72 | 2011-08-23 | 0.85 | 76.18 | 2012-08-22 | 0.81 | 67.3 | 2013-08-23 | 0.64 | 51.22 | 2014-08-23 | 1.15 | 139.06
2005-08-24 | 1.52 | 22.6 | 2006-08-24 | 0.94 | 91.44 | 2007-08-24 | 0.95 | 85.49 | 2008-08-23 | 0.7 | 50.1 | 2009-08-24 | 0.58 | 32.57 | 2010-08-24 | 1.07 | 126.05 | 2011-08-24 | 0.79 | 66.46 | 2012-08-23 | 1.82 | 383.57 | 2013-08-24 | 2.26 | 654.57 | 2014-08-24 | 1 | 103.28
2005-08-25 | 1.35 | 127.75 | 2006-08-25 | 1.44 | 237.81 | 2007-08-25 | 0.78 | 55.79 | 2008-08-24 | 0.69 | 47.65 | 2009-08-25 | 0.55 | 28.34 | 2010-08-25 | 1.06 | 121.61 | 2011-08-25 | 0.76 | 60.66 | 2012-08-24 | 2.57 | 770.22 | 2013-08-25 | 2.48 | 723.05 | 2014-08-25 | 1.72 | 396.29
2005-08-26 | 1.18 | 127.95 | 2006-08-26 | 1.4 | 221.91 | 2007-08-26 | 0.7 | 43.11 | 2008-08-25 | 0.6 | 34.97 | 2009-08-26 | 0.54 | 26.87 | 2010-08-26 | 1.32 | 195.16 | 2011-08-26 | 0.72 | 54.51 | 2012-08-25 | 3.04 | 1039.15 | 2013-08-26 | 1.4 | 219.06 | 2014-08-26 | 2.44 | 672.82
2005-08-27 | 0.99 | 79.77 | 2006-08-27 | 1.65 | 344.17 | 2007-08-27 | 0.69 | 41.76 | 2008-08-26 | 0.55 | 28.37 | 2009-08-27 | 0.56 | 29.01 | 2010-08-27 | 1.24 | 172.22 | 2011-08-27 | 0.68 | 48.05 | 2012-08-26 | 2.47 | 691.97 | 2013-08-27 | 1.08 | 122.43 | 2014-08-27 | 2.12 | 505.71
2005-08-28 | 0.83 | 48.61 | 2006-08-28 | 1.57 | 281.81 | 2007-08-28 | 0.94 | 93.09 | 2008-08-27 | 0.5 | 22.33 | 2009-08-28 | 0.83 | 72.55 | 2010-08-28 | 1.81 | 371.27 | 2011-08-28 | 0.64 | 42.64 | 2012-08-27 | 2.15 | 520.88 | 2013-08-28 | 0.9 | 81.34 | 2014-08-28 | 1.97 | 438.19
2005-08-29 | 0.76 | 37.65 | 2006-08-29 | 1.07 | 118.03 | 2007-08-29 | 2.86 | 1103.41 | 2008-08-28 | 0.47 | 18.85 | 2009-08-29 | 0.72 | 52.22 | 2010-08-29 | 2.61 | 768.71 | 2011-08-29 | 0.59 | 36.92 | 2012-08-28 | 2.9 | 970.38 | 2013-08-29 | 0.83 | 68.89 | 2014-08-29 | 1.17 | 147.03
2005-08-30 | 0.71 | 31.05 | 2006-08-30 | 0.93 | 86.71 | 2007-08-30 | 2.27 | 559.5 | 2008-08-29 | 0.45 | 17.23 | 2009-08-30 | 0.61 | 36.23 | 2010-08-30 | 2.64 | 786.77 | 2011-08-30 | 0.61 | 39.9 | 2012-08-29 | 2.59 | 755.82 | 2013-08-30 | 1.31 | 188.35 | 2014-08-30 | 0.96 | 94.57
2005-08-31 | 0.7 | 29.56 | 2006-08-31 | 0.85 | 70.59 | 2007-08-31 | 1.56 | 247.55 | 2008-08-30 | 0.44 | 16.14 | 2009-08-31 | 0.58 | 32 | 2010-08-31 | 2.45 | 675.7 | 2011-08-31 | 0.64 | 43.18 | 2012-08-30 | 3.15 | 1116.02 | 2013-08-31 | 1.02 | 109.57 | 2014-08-31 | 0.84 | 71.07
2005-09-01 | 0.71 | 32.83 | 2006-09-01 | 0.76 | 54.13 | 2007-09-01 | 1.7 | 324.22 | 2008-08-31 | 0.44 | 15.94 | 2009-09-01 | 0.54 | 27.31 | 2010-09-01 | 2.16 | 524.27 | 2011-09-01 | 0.6 | 37.61 | 2012-08-31 | 2.52 | 736.65 | 2013-09-01 | 0.83 | 69.09 | 2014-09-01 | 0.78 | 60.14
2005-09-02 | 1.5 | 84.05 | 2006-09-02 | 0.67 | 41.8 | 2007-09-02 | 2.75 | 825.15 | 2008-09-01 | 0.43 | 15.2 | 2009-09-02 | 0.51 | 22.92 | 2010-09-02 | 2.94 | 972.69 | 2011-09-02 | 0.53 | 30.06 | 2012-09-01 | 1.52 | 260.62 | 2013-09-02 | 0.73 | 51.2 | 2014-09-02 | 0.73 | 52.13
2005-09-03 | 1.04 | 91.62 | 2006-09-03 | 0.62 | 34.65 | 2007-09-03 | 1.74 | 314.28 | 2008-09-02 | 0.44 | 16.6 | 2009-09-03 | 0.47 | 19.58 | 2010-09-03 | 2.32 | 613.19 | 2011-09-03 | 0.51 | 27.09 | 2012-09-02 | 1.23 | 164.9 | 2013-09-03 | 0.66 | 40.68 | 2014-09-03 | 0.8 | 64.05
2005-09-04 | 0.92 | 65.43 | 2006-09-04 | 0.6 | 31.3 | 2007-09-04 | 1.56 | 273.16 | 2008-09-03 | 0.47 | 19.1 | 2009-09-04 | 0.45 | 17.39 | 2010-09-04 | 1.77 | 354.43 | 2011-09-04 | 0.48 | 24.6 | 2012-09-03 | 1.08 | 122.14 | 2013-09-04 | 0.63 | 37.27 | 2014-09-04 | 0.94 | 89.75
2005-09-05 | 0.83 | 49.7 | 2006-09-05 | 0.58 | 29.36 | 2007-09-05 | 3.64 | 1441.41 | 2008-09-04 | 0.46 | 18.35 | 2009-09-05 | 0.45 | 17.02 | 2010-09-05 | 1.63 | 299.8 | 2011-09-05 | 0.47 | 23.46 | 2012-09-04 | 1.02 | 107.91 | 2013-09-05 | 0.62 | 35.56 | 2014-09-05 | 0.79 | 61.9
2005-09-06 | 0.75 | 37.03 | 2006-09-06 | 0.61 | 33.11 | 2007-09-06 | 3.64 | 1442.66 | 2008-09-05 | 0.44 | 16.42 | 2009-09-06 | 0.44 | 16.14 | 2010-09-06 | 1.83 | 379.21 | 2011-09-06 | 0.47 | 23.86 | 2012-09-05 | 2.25 | 599.22 | 2013-09-06 | 0.6 | 33.71 | 2014-09-06 | 0.67 | 43.59
2005-09-07 | 0.73 | 33.54 | 2006-09-07 | 0.63 | 35.85 | 2007-09-07 | 2.73 | 808.21 | 2008-09-06 | 0.43 | 14.93 | 2009-09-07 | 0.45 | 17.49 | 2010-09-07 | 1.26 | 179.16 | 2011-09-07 | 0.47 | 23 | 2012-09-06 | 2.06 | 481.19 | 2013-09-07 | 0.7 | 46.51 | 2014-09-07 | 0.63 | 39.31
2005-09-08 | 0.65 | 22.8 | 2006-09-08 | 0.59 | 30.36 | 2007-09-08 | 1.77 | 322.53 | 2008-09-07 | 0.43 | 14.75 | 2009-09-08 | 0.44 | 16.06 | 2010-09-08 | 1.05 | 119.77 | 2011-09-08 | 0.45 | 21.58 | 2012-09-07 | 2.22 | 556.5 | 2013-09-08 | 0.68 | 44.23 | 2014-09-08 | 0.6 | 35.84
2005-09-09 | 0.6 | 17.6 | 2006-09-09 | 0.56 | 27.38 | 2007-09-09 | 1.51 | 229.07 | 2008-09-08 | 0.43 | 15.2 | 2009-09-09 | 0.43 | 15.2 | 2010-09-09 | 0.92 | 90.69 | 2011-09-09 | 0.46 | 22.84 | 2012-09-08 | 3.95 | 1763.45 | 2013-09-09 | 0.62 | 35.9 | 2014-09-09 | 0.58 | 33.3
2005-09-10 | 0.59 | 16.65 | 2006-09-10 | 0.55 | 25.97 | 2007-09-10 | 1.33 | 176.52 | 2008-09-09 | 0.43 | 15.05 | 2009-09-10 | 0.43 | 15.16 | 2010-09-10 | 0.85 | 75.5 | 2011-09-10 | 0.51 | 27.55 | 2012-09-09 | 2.51 | 716.61 | 2013-09-10 | 0.58 | 31.14 | 2014-09-10 | 0.56 | 30.32
2005-09-11 | 0.59 | 16.65 | 2006-09-11 | 0.53 | 23.46 | 2007-09-11 | 0.97 | 90.72 | 2008-09-10 | 0.41 | 13.38 | 2009-09-11 | 0.42 | 14.29 | 2010-09-11 | 1.04 | 128.17 | 2011-09-11 | 0.59 | 36.76 | 2012-09-10 | 2.07 | 486.58 | 2013-09-11 | 0.57 | 30 | 2014-09-11 | 0.53 | 27.76
2005-09-12 | 0.59 | 16.65 | 2006-09-12 | 0.52 | 22.84 | 2007-09-12 | 0.88 | 72.78 | 2008-09-11 | 0.4 | 11.86 | 2009-09-12 | 0.43 | 15.14 | 2010-09-12 | 2.25 | 581.09 | 2011-09-12 | 0.58 | 35.09 | 2012-09-11 | 1.59 | 283.72 | 2013-09-12 | 0.7 | 46.75 | 2014-09-12 | 0.51 | 25.78
2005-09-13 | 0.6 | 18.06 | 2006-09-13 | 0.52 | 22.84 | 2007-09-13 | 0.83 | 63.4 | 2008-09-12 | 0.39 | 11.01 | 2009-09-13 | 0.45 | 16.78 | 2010-09-13 | 1.78 | 360.98 | 2011-09-13 | 0.56 | 33.35 | 2012-09-12 | 1.37 | 206.07 | 2013-09-13 | 0.79 | 62.29 | 2014-09-13 | 0.5 | 24.55
2005-09-14 | 0.63 | 20.59 | 2006-09-14 | 0.52 | 22.67 | 2007-09-14 | 0.88 | 74.3 | 2008-09-13 | 0.39 | 11.01 | 2009-09-14 | 0.45 | 16.78 | 2010-09-14 | 1.29 | 186.89 | 2011-09-14 | 0.52 | 28.47 | 2012-09-13 | 1.27 | 175.59 | 2013-09-14 | 1.14 | 159.77 | 2014-09-14 | 0.5 | 24.31
2005-09-15 | 0.63 | 20.49 | 2006-09-15 | 0.51 | 21.99 | 2007-09-15 | 4.79 | 2871.01 | 2008-09-14 | 0.38 | 10.09 | 2009-09-15 | 0.43 | 14.84 | 2010-09-15 | 1.19 | 155.69 | 2011-09-15 | 0.46 | 22.89 | 2012-09-14 | 1.6 | 310.04 | 2013-09-15 | 1.27 | 179.86 | 2014-09-15 | 0.49 | 23.6
2005-09-16 | 0.61 | 18.26 | 2006-09-16 | 0.56 | 27.39 | 2007-09-16 | 4.42 | 2127.85 | 2008-09-15 | 0.38 | 9.94 | 2009-09-16 | 0.41 | 12.67 | 2010-09-16 | 1.01 | 111.47 | 2011-09-16 | 0.44 | 20.61 | 2012-09-15 | 2.34 | 634.07 | 2013-09-16 | 0.91 | 84.28 | 2014-09-16 | 0.49 | 23.6
2005-09-17 | 0.58 | 15.14 | 2006-09-17 | 0.62 | 34.06 | 2007-09-17 | 3.86 | 1639.16 | 2008-09-16 | 0.37 | 9.15 | 2009-09-17 | 0.44 | 15.88 | 2010-09-17 | 0.89 | 84.5 | 2011-09-17 | 0.43 | 19.69 | 2012-09-16 | 2.89 | 938.15 | 2013-09-17 | 0.77 | 57.65 | 2014-09-17 | 0.49 | 23.6
2005-09-18 | 0.57 | 15.28 | 2006-09-18 | 0.75 | 53.95 | 2007-09-18 | 2.74 | 800.76 | 2008-09-17 | 0.38 | 9.84 | 2009-09-18 | 0.41 | 13.25 | 2010-09-18 | 0.82 | 70.63 | 2011-09-18 | 1.63 | 326.84 | 2012-09-17 | 3.73 | 1578.46 | 2013-09-18 | 0.69 | 45.98 | 2014-09-18 | 0.48 | 22.79
2005-09-19 | 0.64 | 22.31 | 2006-09-19 | 0.69 | 44.72 | 2007-09-19 | 2.06 | 447.47 | 2008-09-18 | 0.38 | 10.01 | 2009-09-19 | 0.39 | 11.01 | 2010-09-19 | 0.77 | 61.38 | 2011-09-19 | 0.94 | 94.74 | 2012-09-18 | 2.66 | 815.54 | 2013-09-19 | 0.63 | 37.73 | 2014-09-19 | 0.69 | 48.45
2005-09-20 | 0.85 | 60.33 | 2006-09-20 | 0.61 | 32.62 | 2007-09-20 | 1.38 | 189.63 | 2008-09-19 | 0.37 | 9.15 | 2009-09-20 | 0.41 | 12.72 | 2010-09-20 | 0.74 | 55.58 | 2011-09-20 | 0.73 | 55.53 | 2012-09-19 | 1.97 | 439.66 | 2013-09-20 | 0.61 | 34.87 | 2014-09-20 | 0.57 | 32.67
2005-09-21 | 0.98 | 82.55 | 2006-09-21 | 0.57 | 27.81 | 2007-09-21 | 1.15 | 129.14 | 2008-09-20 | 0.36 | 8.35 | 2009-09-21 | 0.4 | 12.49 | 2010-09-21 | 0.71 | 50.89 | 2011-09-21 | 0.64 | 42.49 | 2012-09-20 | 1.79 | 360.67 | 2013-09-21 | 0.59 | 32.14 | 2014-09-21 | 0.49 | 23.33
2005-09-22 | 1.08 | 101.31 | 2006-09-22 | 0.54 | 24.93 | 2007-09-22 | 0.97 | 90.21 | 2008-09-21 | 0.37 | 9.36 | 2009-09-22 | 0.41 | 13.66 | 2010-09-22 | 0.73 | 54.29 | 2011-09-22 | 0.58 | 35.9 | 2012-09-21 | 1.37 | 213.32 | 2013-09-22 | 0.57 | 29.67 | 2014-09-22 | 0.49 | 23.21
2005-09-23 | 0.92 | 65.18 | 2006-09-23 | 0.51 | 22.29 | 2007-09-23 | 1.21 | 144.34 | 2008-09-22 | 0.4 | 12.46 | 2009-09-23 | 0.42 | 14.29 | 2010-09-23 | 0.75 | 57.99 | 2011-09-23 | 0.54 | 31.12 | 2012-09-22 | 1.03 | 109.62 | 2013-09-23 | 0.55 | 27.58 | 2014-09-23 | 0.48 | 22.71
2005-09-24 | 0.78 | 40.5 | 2006-09-24 | 0.51 | 21.32 | 2007-09-24 | 1.27 | 160.37 | 2008-09-23 | 0.41 | 13.13 | 2009-09-24 | 0.42 | 14.29 | 2010-09-24 | 0.68 | 46.6 | 2011-09-24 | 0.53 | 30.12 | 2012-09-23 | 0.95 | 93.12 | 2013-09-24 | 0.55 | 27.26 | 2014-09-24 | 1.64 | 365.76
2005-09-25 | 0.71 | 30.93 | 2006-09-25 | 0.5 | 20.34 | 2007-09-25 | 1.39 | 193.05 | 2008-09-24 | 0.41 | 13.13 | 2009-09-25 | 0.42 | 14.29 | 2010-09-25 | 0.64 | 40.29 | 2011-09-25 | 0.52 | 28.59 | 2012-09-24 | 0.89 | 79.59 | 2013-09-25 | 0.54 | 26.48 | 2014-09-25 | 1.53 | 263.95
2005-09-26 | 0.68 | 26.52 | 2006-09-26 | 0.49 | 19.57 | 2007-09-26 | 1.25 | 153.25 | 2008-09-25 | 0.41 | 13.61 | 2009-09-26 | 0.42 | 14.29 | 2010-09-26 | 0.62 | 37.54 | 2011-09-26 | 0.5 | 26.23 | 2012-09-25 | 0.82 | 65.9 | 2013-09-26 | 0.53 | 25.94 | 2014-09-26 | 0.95 | 93.31
2005-09-27 | 0.64 | 22.21 | 2006-09-27 | 0.48 | 18.59 | 2007-09-27 | 1.16 | 130.46 | 2008-09-26 | 0.43 | 15.56 | 2009-09-27 | 0.42 | 14.68 | 2010-09-27 | 0.6 | 35.12 | 2011-09-27 | 0.48 | 24.04 | 2012-09-26 | 0.78 | 60.58 | 2013-09-27 | 0.52 | 24.58 | 2014-09-27 | 0.84 | 70.98
2005-09-28 | 0.62 | 19.95 | 2006-09-28 | 0.47 | 17.97 | 2007-09-28 | 1.16 | 131.54 | 2008-09-27 | 0.46 | 17.88 | 2009-09-28 | 0.51 | 23.47 | 2010-09-28 | 0.59 | 33.26 | 2011-09-28 | 0.45 | 21.7 | 2012-09-27 | 0.76 | 56.67 | 2013-09-28 | 0.52 | 24.58 | 2014-09-28 | 0.76 | 57.72
2005-09-29 | 0.6 | 17.98 | 2006-09-29 | 0.47 | 17.97 | 2007-09-29 | 0.97 | 90.35 | 2008-09-28 | 0.46 | 18.09 | 2009-09-29 | 0.54 | 26.38 | 2010-09-29 | 0.58 | 32.33 | 2011-09-29 | 0.44 | 20.68 | 2012-09-28 | 0.75 | 54.31 | 2013-09-29 | 0.59 | 32.78 | 2014-09-29 | 0.68 | 45.97
2005-09-30 | 0.59 | 16.57 | 2006-09-30 | 0.48 | 18.44 | 2007-09-30 | 0.78 | 55.17 | 2008-09-29 | 0.46 | 18.09 | 2009-09-30 | 0.5 | 22.14 | 2010-09-30 | 0.57 | 30.71 | 2011-09-30 | 0.46 | 22.68 | 2012-09-29 | 0.73 | 51.41 | 2013-09-30 | 0.74 | 54.01 | 2014-09-30 | 0.66 | 42.75
2005-10-01 | 0.58 | 15.66 | 2006-10-01 | 0.48 | 18.9 | 2007-10-01 | 0.74 | 49.91 | 2008-09-30 | 0.46 | 18.09 | 2009-10-01 | 0.47 | 19.24 | 2010-10-01 | 0.55 | 28.46 | 2011-10-01 | 0.45 | 21.71 | 2012-09-30 | 0.7 | 47.14 | 2013-10-01 | 0.68 | 43.67 | 2014-10-01 | 0.63 | 38.8
2005-10-02 | 0.58 | 15.66 | 2006-10-02 | 0.48 | 18.9 | 2007-10-02 | 0.71 | 45.13 | 2008-10-01 | 0.46 | 18.09 | 2009-10-02 | 0.49 | 21.77 | 2010-10-02 | 0.55 | 27.55 | 2011-10-02 | 0.44 | 20.35 | 2012-10-01 | 0.69 | 44.89 | 2013-10-02 | 0.82 | 70.86 | 2014-10-02 | 0.6 | 35.64
2005-10-03 | 0.58 | 15.38 | 2006-10-03 | 0.48 | 18.71 | 2007-10-03 | 0.69 | 41.88 | 2008-10-02 | 0.46 | 17.84 | 2009-10-03 | 0.55 | 28.45 | 2010-10-03 | 0.67 | 44.64 | 2011-10-03 | 0.42 | 19.07 | 2012-10-02 | 0.67 | 43.08 | 2013-10-03 | 0.84 | 70.56 | 2014-10-03 | 0.58 | 32.97
2005-10-04 | 0.57 | 14.7 | 2006-10-04 | 0.46 | 17.15 | 2007-10-04 | 0.67 | 39.53 | 2008-10-03 | 0.45 | 16.66 | 2009-10-04 | 0.5 | 22.43 | 2010-10-04 | 0.66 | 43.7 | 2011-10-04 | 0.41 | 18.16 | 2012-10-03 | 0.65 | 40.25 | 2013-10-04 | 0.68 | 43.69 | 2014-10-04 | 0.55 | 29.91
2005-10-05 | 0.56 | 13.77 | 2006-10-05 | 0.46 | 17.07 | 2007-10-05 | 0.66 | 38.05 | 2008-10-04 | 0.42 | 13.74 | 2009-10-05 | 0.46 | 18.39 | 2010-10-05 | 0.61 | 36.56 | 2011-10-05 | 0.4 | 17.04 | 2012-10-04 | 0.64 | 39.11 | 2013-10-05 | 0.61 | 35.05 | 2014-10-05 | 0.55 | 29.64
2005-10-06 | 0.56 | 13.77 | 2006-10-06 | 0.46 | 16.67 | 2007-10-06 | 0.63 | 34.87 | 2008-10-05 | 0.4 | 12.12 | 2009-10-06 | 0.45 | 16.78 | 2010-10-06 | 0.58 | 32.55 | 2011-10-06 | 0.39 | 16.47 | 2012-10-05 | 0.62 | 36.37 | 2013-10-06 | 0.58 | 31.04 | 2014-10-06 | 0.53 | 27.72
2005-10-07 | 0.55 | 12.98 | 2006-10-07 | 0.45 | 16.19 | 2007-10-07 | 0.63 | 35.23 | 2008-10-06 | 0.4 | 12.03 | 2009-10-07 | 0.44 | 15.79 | 2010-10-07 | 0.56 | 29.6 | 2011-10-07 | 0.39 | 16.47 | 2012-10-06 | 0.61 | 34.46 | 2013-10-07 | 0.56 | 28.94 | 2014-10-07 | 0.51 | 25.74
2005-10-08 | 0.56 | 13.43 | 2006-10-08 | 0.45 | 16.19 | 2007-10-08 | 0.98 | 92.15 | 2008-10-07 | 0.4 | 12.03 | 2009-10-08 | 0.43 | 15.2 | 2010-10-08 | 0.54 | 27.02 | 2011-10-08 | 0.38 | 15.95 | 2012-10-07 | 0.58 | 31.54 | 2013-10-08 | 0.56 | 28.99 | 2014-10-08 | 0.49 | 24
2005-10-09 | 0.56 | 13.77 | 2006-10-09 | 0.45 | 16.19 | 2007-10-09 | 0.86 | 69.35 | 2008-10-08 | 0.4 | 11.86 | 2009-10-09 | 0.42 | 14.67 | 2010-10-09 | 0.57 | 31.14 | 2011-10-09 | 0.37 | 14.93 | 2012-10-08 | 0.57 | 30.15 | 2013-10-09 | 0.69 | 45.68 | 2014-10-09 | 0.48 | 22.67
2005-10-10 | 0.55 | 13.1 | 2006-10-10 | 0.45 | 16.19 | 2007-10-10 | 0.72 | 46.29 | 2008-10-09 | 0.39 | 10.97 | 2009-10-10 | 0.42 | 13.81 | 2010-10-10 | 0.58 | 31.4 | 2011-10-10 | 0.37 | 14.78 | 2012-10-09 | 0.56 | 29.09 | 2013-10-10 | 0.68 | 43.64 | 2014-10-10 | 0.48 | 22.67
2005-10-11 | 0.54 | 11.76 | 2006-10-11 | 0.45 | 16.05 | 2007-10-11 | 0.66 | 38.76 | 2008-10-10 | 0.38 | 10.05 | 2009-10-11 | 0.41 | 13.13 | 2010-10-11 | 0.56 | 29.02 | 2011-10-11 | 0.36 | 14.2 | 2012-10-10 | 0.56 | 28.24 | 2013-10-11 | 0.89 | 79.99 | 2014-10-11 | 0.48 | 22.67
2005-10-12 | 0.53 | 10.8 | 2006-10-12 | 0.44 | 15.34 | 2007-10-12 | 0.63 | 34.71 | 2008-10-11 | 0.38 | 10.05 | 2009-10-12 | 0.41 | 13.13 | 2010-10-12 | 0.55 | 27.63 | 2011-10-12 | 0.36 | 13.87 | 2012-10-11 | 0.55 | 27.58 | 2013-10-12 | 0.75 | 55.1 | 2014-10-12 | 0.47 | 22.14
2005-10-13 | 0.52 | 10.13 | 2006-10-13 | 0.44 | 15.34 | 2007-10-13 | 0.61 | 32.68 | 2008-10-12 | 0.37 | 9.34 | 2009-10-13 | 0.41 | 13.13 | 2010-10-13 | 0.53 | 25.87 | 2011-10-13 | 0.35 | 13.48 | 2012-10-12 | 0.55 | 27.17 | 2013-10-13 | 0.66 | 41.6 | 2014-10-13 | 0.48 | 22.87
2005-10-14 | 0.51 | 9.58 | 2006-10-14 | 0.44 | 15.2 | 2007-10-14 | 0.59 | 30.26 | 2008-10-13 | 0.36 | 8.46 | 2009-10-14 | 0.41 | 13.13 | 2010-10-14 | 0.52 | 24.08 | 2011-10-14 | 0.35 | 13.48 | 2012-10-13 | 0.54 | 26.3 | 2013-10-14 | 0.62 | 35.56 | 2014-10-14 | 0.49 | 23.6
2005-10-15 | 0.51 | 9.58 | 2006-10-15 | 0.42 | 13.77 | 2007-10-15 | 0.56 | 26.91 | 2008-10-14 | 0.36 | 8.32 | 2009-10-15 | 0.41 | 13.13 | 2010-10-15 | 0.52 | 24.51 | 2011-10-15 | 0.35 | 13.48 | 2012-10-14 | 0.53 | 25.23 | 2013-10-15 | 0.59 | 32.14 | 2014-10-15 | 0.49 | 23.14
2005-10-16 | 0.5 | 8.57 | 2006-10-16 | 0.42 | 13.7 | 2007-10-16 | 0.55 | 25.19 | 2008-10-15 | 0.36 | 8.16 | 2009-10-16 | 0.41 | 13.13 | 2010-10-16 | 0.51 | 23.51 | 2011-10-16 | 0.35 | 13.48 | 2012-10-15 | 0.52 | 24.28 | 2013-10-16 | 0.58 | 30.64 | 2014-10-16 | 0.47 | 22.03
2005-10-17 | 0.49 | 8.01 | 2006-10-17 | 0.42 | 13.7 | 2007-10-17 | 0.53 | 22.88 | 2008-10-16 | 0.35 | 7.54 | 2009-10-17 | 0.41 | 13.37 | 2010-10-17 | 0.49 | 20.81 | 2011-10-17 | 0.35 | 13.48 | 2012-10-16 | 0.51 | 23.62 | 2013-10-17 | 0.55 | 27.87 | 2014-10-17 | 0.46 | 20.87
2005-10-18 | 0.48 | 7.44 | 2006-10-18 | 0.42 | 13.7 | 2007-10-18 | 0.52 | 22.15 | 2008-10-17 | 0.35 | 7.54 | 2009-10-18 | 0.42 | 14.29 | 2010-10-18 | 0.48 | 20.18 | 2011-10-18 | 0.35 | 13.39 | 2012-10-17 | 0.5 | 22.99 | 2013-10-18 | 0.53 | 25.4 | 2014-10-18 | 0.45 | 20.18
2005-10-19 | 0.48 | 7.44 | 2006-10-19 | 0.42 | 13.7 | 2007-10-19 | 0.51 | 20.9 | 2008-10-18 | 0.35 | 7.54 | 2009-10-19 | 0.42 | 14.29 | 2010-10-19 | 0.48 | 20.37 | 2011-10-19 | 0.34 | 12.78 | 2012-10-18 | 0.5 | 22.89 | 2013-10-19 | 0.52 | 24.92 | 2014-10-19 | 0.45 | 20
2005-10-20 | 0.48 | 7.44 | 2006-10-20 | 0.42 | 13.7 | 2007-10-20 | 0.5 | 20.33 | 2008-10-19 | 0.35 | 7.54 | 2009-10-20 | 0.41 | 12.82 | 2010-10-20 | 0.47 | 18.93 | 2011-10-20 | 0.34 | 12.78 | 2012-10-19 | 0.49 | 22.21 | 2013-10-20 | 0.52 | 24.31 | 2014-10-20 | 0.45 | 20.11
2005-10-21 | 0.49 | 7.87 | 2006-10-21 | 0.42 | 13.7 | 2007-10-21 | 0.5 | 20.33 | 2008-10-20 | 0.35 | 7.54 | 2009-10-21 | 0.4 | 12.03 | 2010-10-21 | 0.47 | 19.1 | 2011-10-21 | 0.33 | 12.11 | 2012-10-20 | 0.49 | 22.21 | 2013-10-21 | 0.51 | 23.52 | 2014-10-21 | 0.6 | 36.66
2005-10-22 | 0.48 | 7.58 | 2006-10-22 | 0.43 | 14.35 | 2007-10-22 | 0.5 | 20.33 | 2008-10-21 | 0.35 | 7.54 | 2009-10-22 | 0.4 | 12.03 | 2010-10-22 | 0.47 | 19.1 | 2011-10-22 | 0.41 | 18.4 | 2012-10-21 | 0.49 | 22.12 | 2013-10-22 | 0.5 | 22.8 | 2014-10-22 | 1.21 | 165.2
2005-10-23 | 0.48 | 7.44 | 2006-10-23 | 0.47 | 18.21 | 2007-10-23 | 0.5 | 20.33 | 2008-10-22 | 0.35 | 7.54 | 2009-10-23 | 0.4 | 12.03 | 2010-10-23 | 0.47 | 19.1 | 2011-10-23 | 0.53 | 29.41 | 2012-10-22 | 0.5 | 23.24 | 2013-10-23 | 0.49 | 22.02 | 2014-10-23 | 1.07 | 122.04
2005-10-24 | 0.48 | 7.44 | 2006-10-24 | 0.48 | 18.63 | 2007-10-24 | 0.5 | 20.33 | 2008-10-23 | 0.36 | 8.13 | 2009-10-24 | 0.4 | 12.03 | 2010-10-24 | 0.5 | 22.24 | 2011-10-24 | 0.47 | 23.02 | 2012-10-23 | 0.72 | 51.39 | 2013-10-24 | 0.48 | 21.45 | 2014-10-24 | 0.79 | 62.91
2005-10-25 | 0.48 | 7.44 | 2006-10-25 | 0.46 | 16.89 | 2007-10-25 | 0.5 | 20.33 | 2008-10-24 | 0.36 | 8.29 | 2009-10-25 | 0.39 | 11.31 | 2010-10-25 | 0.57 | 30.39 | 2011-10-25 | 0.42 | 19.08 | 2012-10-24 | 0.64 | 38.46 | 2013-10-25 | 0.47 | 20.92 | 2014-10-25 | 0.68 | 45.29
2005-10-26 | 0.48 | 7.44 | 2006-10-26 | 0.44 | 15.41 | 2007-10-26 | 0.64 | 37.2 | 2008-10-25 | 0.36 | 8.32 | 2009-10-26 | 0.38 | 10.33 | 2010-10-26 | 0.54 | 27.14 | 2011-10-26 | 0.4 | 17.04 | 2012-10-25 | 0.55 | 27.37 | 2013-10-26 | 0.46 | 19.96 | 2014-10-26 | 0.62 | 37.31
2005-10-27 | 0.48 | 7.44 | 2006-10-27 | 0.43 | 14.28 | 2007-10-27 | 0.73 | 47.76 | 2008-10-26 | 0.36 | 8.32 | 2009-10-27 | 0.38 | 10.05 | 2010-10-27 | 0.5 | 21.95 | 2011-10-27 | 0.38 | 15.5 | 2012-10-26 | 0.51 | 24.15 | 2013-10-27 | 0.46 | 19.75 | 2014-10-27 | 0.58 | 32.97
2005-10-28 | 0.48 | 7.19 | 2006-10-28 | 0.42 | 13.7 | 2007-10-28 | 0.63 | 35 | 2008-10-27 | 0.36 | 8.32 | 2009-10-28 | 0.37 | 9.26 | 2010-10-28 | 0.48 | 19.92 | 2011-10-28 | 0.37 | 14.66 | 2012-10-27 | 0.55 | 28.56 | 2013-10-28 | 0.45 | 19.24 | 2014-10-28 | 0.55 | 29.83
2005-10-29 | 0.47 | 6.78 | 2006-10-29 | 0.42 | 13.7 | 2007-10-29 | 0.59 | 29.42 | 2008-10-28 | 0.35 | 7.54 | 2009-10-29 | 0.37 | 9.15 | 2010-10-29 | 0.47 | 19.1 | 2011-10-29 | 0.36 | 14.05 | 2012-10-28 | 0.88 | 77.71 | 2013-10-29 | 0.45 | 19.03 | 2014-10-29 | 0.54 | 28.23
2005-10-30 | 0.47 | 6.44 | 2006-10-30 | 0.42 | 13.7 | 2007-10-30 | 0.57 | 27.52 | 2008-10-29 | 0.35 | 7.54 | 2009-10-30 | 0.37 | 9.15 | 2010-10-30 | 0.47 | 19.1 | 2011-10-30 | 0.35 | 13.48 | 2012-10-29 | 0.72 | 50.48 | 2013-10-30 | 0.42 | 17.24 | 2014-10-30 | 0.53 | 27.2
2005-10-31 | 0.46 | 6.16 | 2006-10-31 | 0.42 | 13.67 | 2007-10-31 | 0.56 | 26.75 | 2008-10-30 | 0.35 | 7.54 | 2009-10-31 | 0.37 | 9.15 | 2010-10-31 | 0.47 | 19.1 | 2011-10-31 | 0.35 | 13.48 | 2012-10-30 | 0.62 | 36.13 | 2013-10-31 | 0.41 | 16.48 | 2014-10-31 | 0.53 | 27.75
2005-11-01 | 0.46 | 6.16 | 2006-11-01 | 0.41 | 12.92 | 2007-11-01 | 0.55 | 25.19 | 2008-10-31 | 0.35 | 7.54 | 2009-11-01 | 0.37 | 9.15 | 2010-11-01 | 0.46 | 18.26 | 2011-11-01 | 0.35 | 13.33 | 2012-10-31 | 0.58 | 30.69 | 2013-11-01 | 0.41 | 16.48 | 2014-11-01 | 0.67 | 44.71
2005-11-02 | 0.46 | 6.16 | 2006-11-02 | 0.4 | 12.45 | 2007-11-02 | 0.53 | 23.33 | 2008-11-01 | 0.35 | 7.54 | 2009-11-02 | 0.37 | 9.15 | 2010-11-02 | 0.46 | 18.09 | 2011-11-02 | 0.34 | 12.78 | 2012-11-01 | 0.55 | 27.5 | 2013-11-02 | 0.41 | 16.48 | 2014-11-02 | 0.68 | 45.58
2005-11-03 | 0.46 | 6.16 | 2006-11-03 | 0.39 | 11.67 | 2007-11-03 | 0.52 | 21.98 | 2008-11-02 | 0.35 | 7.54 | 2009-11-03 | 0.37 | 9.15 | 2010-11-03 | 0.46 | 17.8 | 2011-11-03 | 0.34 | 12.78 | 2012-11-02 | 0.53 | 25.61 | 2013-11-03 | 0.41 | 16.48 | 2014-11-03 | 0.63 | 39.53
2005-11-04 | 0.46 | 5.84 | 2006-11-04 | 0.39 | 11.64 | 2007-11-04 | 0.5 | 20.34 | 2008-11-03 | 0.35 | 7.54 | 2009-11-04 | 0.37 | 9.15 | 2010-11-04 | 0.45 | 17.1 | 2011-11-04 | 0.34 | 12.78 | 2012-11-03 | 0.51 | 23.78 | 2013-11-04 | 0.41 | 16.48 | 2014-11-04 | 0.59 | 34.08
2005-11-05 | 0.45 | 5.62 | 2006-11-05 | 0.4 | 12.16 | 2007-11-05 | 0.49 | 19.2 | 2008-11-04 | 0.35 | 7.54 | 2009-11-05 | 0.37 | 9.15 | 2010-11-05 | 0.45 | 17.1 | 2011-11-05 | 0.53 | 31.25 | 2012-11-04 | 0.51 | 23.78 | 2013-11-05 | 0.41 | 16.48 | 2014-11-05 | 0.56 | 30.33
2005-11-06 | 0.49 | 8.65 | 2006-11-06 | 0.4 | 12.38 | 2007-11-06 | 0.48 | 18.48 | 2008-11-05 | 0.35 | 7.54 | 2009-11-06 | 0.37 | 9.15 | 2010-11-06 | 0.45 | 17.1 | 2011-11-06 | 0.7 | 51.66 | 2012-11-05 | 0.51 | 23.78 | 2013-11-06 | 0.4 | 15.82 | 2014-11-06 | 0.52 | 26.86
2005-11-07 | 0.55 | 12.97 | 2006-11-07 | 0.41 | 13.28 | 2007-11-07 | 0.48 | 18.48 | 2008-11-06 | 0.35 | 7.54 | 2009-11-07 | 0.37 | 9.15 | 2010-11-07 | 0.45 | 17.1 | 2011-11-07 | 0.78 | 64.35 | 2012-11-06 | 0.52 | 24.25 | 2013-11-07 | 0.4 | 15.82 | 2014-11-07 | 0.52 | 26.52
2005-11-08 | 0.54 | 12.14 | 2006-11-08 | 0.42 | 14 | 2007-11-08 | 0.48 | 18.37 | 2008-11-07 | 0.35 | 7.54 | 2009-11-08 | 0.37 | 9.15 | 2010-11-08 | 0.45 | 17.1 | 2011-11-08 | 0.62 | 39.94 | 2012-11-07 | 0.54 | 26.11 | 2013-11-08 | 0.4 | 15.82 | 2014-11-08 | 0.51 | 25.82
2005-11-09 | 0.51 | 9.41 | 2006-11-09 | 0.43 | 14.51 | 2007-11-09 | 0.47 | 17.58 | 2008-11-08 | 0.35 | 7.54 | 2009-11-09 | 0.38 | 9.75 | 2010-11-09 | 0.45 | 17.1 | 2011-11-09 | 0.52 | 28.43 | 2012-11-08 | 0.55 | 27.26 | 2013-11-09 | 0.4 | 15.96 | 2014-11-09 | 0.48 | 22.65
2005-11-10 | 0.49 | 7.84 | 2006-11-10 | 0.44 | 14.96 | 2007-11-10 | 0.48 | 18.11 | 2008-11-09 | 0.35 | 7.54 | 2009-11-10 | 0.38 | 10.05 | 2010-11-10 | 0.45 | 17.22 | 2011-11-10 | 0.47 | 23.83 | 2012-11-09 | 0.53 | 25.88 | 2013-11-10 | 0.5 | 23.08 | 2014-11-10 | 0.47 | 21.76
2005-11-11 | 0.48 | 7.53 | 2006-11-11 | 0.43 | 14.24 | 2007-11-11 | 0.48 | 18.48 | 2008-11-10 | 0.35 | 7.54 | 2009-11-11 | 0.38 | 10.05 | 2010-11-11 | 0.47 | 19.08 | 2011-11-11 | 0.45 | 21.77 | 2012-11-10 | 0.51 | 23.95 | 2013-11-11 | 0.52 | 24.28 | 2014-11-11 | 0.47 | 21.46
2005-11-12 | 0.5 | 8.51 | 2006-11-12 | 0.42 | 13.7 | 2007-11-12 | 0.48 | 18.48 | 2008-11-11 | 0.35 | 7.54 | 2009-11-12 | 0.38 | 9.9 | 2010-11-12 | 0.45 | 16.9 | 2011-11-12 | 0.45 | 21.58 | 2012-11-11 | 0.52 | 24.88 | 2013-11-12 | 0.46 | 19.85 | 2014-11-12 | 0.46 | 20.87
2005-11-13 | 0.5 | 8.75 | 2006-11-13 | 0.41 | 13.05 | 2007-11-13 | 0.48 | 18.48 | 2008-11-12 | 0.35 | 7.54 | 2009-11-13 | 0.37 | 9.15 | 2010-11-13 | 0.42 | 13.82 | 2011-11-13 | 0.44 | 20.54 | 2012-11-12 | 0.55 | 27.31 | 2013-11-13 | 0.43 | 17.89 | 2014-11-13 | 0.46 | 20.87
2005-11-14 | 0.48 | 7.72 | 2006-11-14 | 0.41 | 12.6 | 2007-11-14 | 0.47 | 17.99 | 2008-11-13 | 0.37 | 9.34 | 2009-11-14 | 0.37 | 9.15 | 2010-11-14 | 0.43 | 15.2 | 2011-11-14 | 0.41 | 17.72 | 2012-11-13 | 0.55 | 27.08 | 2013-11-14 | 0.42 | 17.15 | 2014-11-14 | 0.46 | 20.87
2005-11-15 | 0.47 | 6.86 | 2006-11-15 | 0.4 | 12.16 | 2007-11-15 | 0.47 | 17.58 | 2008-11-14 | 0.36 | 7.99 | 2009-11-15 | 0.37 | 9.15 | 2010-11-15 | 0.43 | 15.2 | 2011-11-15 | 0.39 | 16.71 | 2012-11-14 | 0.53 | 25.4 | 2013-11-15 | 0.42 | 17.15 | 2014-11-15 | 0.46 | 20.87
2005-11-16 | 0.47 | 6.44 | 2006-11-16 | 0.4 | 12.16 | 2007-11-16 | 0.47 | 17.58 | 2008-11-15 | 0.35 | 7.54 | 2009-11-16 | 0.37 | 8.74 | 2010-11-16 | 0.43 | 15.2 | 2011-11-16 | 0.37 | 15.22 | 2012-11-15 | 0.53 | 25.4 | 2013-11-16 | 0.42 | 16.98 | 2014-11-16 | 0.46 | 20.65
2005-11-17 | 0.46 | 5.87 | 2006-11-17 | 0.4 | 12.16 | 2007-11-17 | 0.47 | 17.58 | 2008-11-16 | 0.35 | 7.54 | 2009-11-17 | 0.36 | 8.32 | 2010-11-17 | 0.43 | 15.2 | 2011-11-17 | 0.37 | 14.93 | 2012-11-16 | 0.53 | 25.4 | 2013-11-17 | 0.4 | 16.01 | 2014-11-17 | 0.45 | 20
2005-11-18 | 0.45 | 5.57 | 2006-11-18 | 0.39 | 11.64 | 2007-11-18 | 0.47 | 17.58 | 2008-11-17 | 0.35 | 7.54 | 2009-11-18 | 0.36 | 8.32 | 2010-11-18 | 0.43 | 15.2 | 2011-11-18 | 0.43 | 19.96 | 2012-11-17 | 0.59 | 32.5 | 2013-11-18 | 0.4 | 15.82 | 2014-11-18 | 0.45 | 20
2005-11-19 | 0.45 | 5.57 | 2006-11-19 | 0.39 | 11.43 | 2007-11-19 | 0.46 | 16.32 | 2008-11-18 | 0.34 | 7.13 | 2009-11-19 | 0.36 | 8.32 | 2010-11-19 | 0.43 | 15.2 | 2011-11-19 | 1.03 | 123 | 2012-11-18 | 0.66 | 41.79 | 2013-11-19 | 0.41 | 16.59 | 2014-11-19 | 0.45 | 19.75
2005-11-20 | 0.45 | 5.57 | 2006-11-20 | 0.39 | 11.43 | 2007-11-20 | 0.47 | 16.79 | 2008-11-19 | 0.33 | 6.15 | 2009-11-20 | 0.36 | 8.32 | 2010-11-20 | 0.43 | 15.2 | 2011-11-20 | 0.88 | 84.04 | 2012-11-19 | 0.64 | 38.63 | 2013-11-20 | 0.42 | 17.15 | 2014-11-20 | 0.44 | 19.15
2005-11-21 | 0.45 | 5.57 | 2006-11-21 | 0.39 | 11.43 | 2007-11-21 | 0.47 | 17.58 | 2008-11-20 | 0.33 | 6.15 | 2009-11-21 | 0.36 | 8.32 | 2010-11-21 | 0.43 | 15.2 | 2011-11-21 | 0.69 | 49.43 | 2012-11-20 | 0.61 | 34.93 | 2013-11-21 | 0.42 | 17.15 | 2014-11-21 | 0.44 | 18.95
2005-11-22 | 0.45 | 5.57 | 2006-11-22 | 0.39 | 11.43 | 2007-11-22 | 0.47 | 17.58 | 2008-11-21 | 0.33 | 6.46 | 2009-11-22 | 0.36 | 8.32 | 2010-11-22 | 0.44 | 15.71 | 2011-11-22 | 0.6 | 37.85 | 2012-11-21 | 0.57 | 29.51 | 2013-11-22 | 0.42 | 17.15 | 2014-11-22 | 0.43 | 18.33
2005-11-23 | 0.45 | 5.57 | 2006-11-23 | 0.39 | 11.43 | 2007-11-23 | 0.47 | 17.58 | 2008-11-22 | 0.34 | 6.82 | 2009-11-23 | 0.36 | 8.32 | 2010-11-23 | 0.44 | 16.14 | 2011-11-23 | 0.57 | 34.52 | 2012-11-22 | 0.54 | 26.48 | 2013-11-23 | 0.41 | 16.54 | 2014-11-23 | 0.43 | 18.33
2005-11-24 | 0.45 | 5.57 | 2006-11-24 | 0.39 | 11.43 | 2007-11-24 | 0.46 | 16.19 | 2008-11-23 | 0.34 | 6.82 | 2009-11-24 | 0.36 | 8.32 | 2010-11-24 | 0.44 | 16.14 | 2011-11-24 | 0.58 | 35.36 | 2012-11-23 | 0.53 | 25.06 | 2013-11-24 | 0.41 | 16.48 | 2014-11-24 | 0.53 | 30.76
2005-11-25 | 0.45 | 5.57 | 2006-11-25 | 0.39 | 11.43 | 2007-11-25 | 0.46 | 15.99 | 2008-11-24 | 0.34 | 6.91 | 2009-11-25 | 0.36 | 8.32 | 2010-11-25 | 0.44 | 16.14 | 2011-11-25 | 0.58 | 35.21 | 2012-11-24 | 0.52 | 24.41 | 2013-11-25 | 0.6 | 35.08 | 2014-11-25 | 1.43 | 224.29
2005-11-26 | 0.45 | 5.57 | 2006-11-26 | 0.39 | 11.43 | 2007-11-26 | 0.46 | 15.99 | 2008-11-25 | 0.35 | 7.54 | 2009-11-26 | 0.36 | 8.32 | 2010-11-26 | 0.44 | 16.14 | 2011-11-26 | 0.55 | 31.86 | 2012-11-25 | 0.5 | 23.02 | 2013-11-26 | 0.73 | 52.59 | 2014-11-26 | 1.02 | 108.78
2005-11-27 | 0.45 | 5.57 | 2006-11-27 | 0.4 | 11.99 | 2007-11-27 | 0.46 | 15.99 | 2008-11-26 | 0.35 | 7.54 | 2009-11-27 | 0.36 | 8.32 | 2010-11-27 | 0.44 | 16.14 | 2011-11-27 | 0.52 | 28.49 | 2012-11-26 | 0.51 | 23.75 | 2013-11-27 | 0.61 | 34.41 | 2014-11-27 | 0.8 | 64.36
2005-11-28 | 0.45 | 5.57 | 2006-11-28 | 0.47 | 18.27 | 2007-11-28 | 0.45 | 14.75 | 2008-11-27 | 0.35 | 7.54 | 2009-11-28 | 0.36 | 8.32 | 2010-11-28 | 0.43 | 15.28 | 2011-11-28 | 0.5 | 26.83 | 2012-11-27 | 0.53 | 25.09 | 2013-11-28 | 0.57 | 30.1 | 2014-11-28 | 0.7 | 48.77
2005-11-29 | 0.46 | 5.91 | 2006-11-29 | 0.48 | 19.22 | 2007-11-29 | 0.45 | 14.5 | 2008-11-28 | 0.35 | 7.54 | 2009-11-29 | 0.36 | 8.32 | 2010-11-29 | 0.43 | 15.2 | 2011-11-29 | 0.49 | 25.68 | 2012-11-28 | 0.52 | 24.75 | 2013-11-29 | 0.6 | 33.77 | 2014-11-29 | 0.67 | 43.86
2005-11-30 | 0.45 | 5.57 | 2006-11-30 | 0.46 | 16.67 | 2007-11-30 | 0.45 | 14.5 | 2008-11-29 | 0.36 | 7.96 | 2009-11-30 | 0.36 | 8.32 | 2010-11-30 | 0.43 | 15.2 | 2011-11-30 | 0.52 | 29.09 | 2012-11-29 | 0.51 | 23.62 | 2013-11-30 | 0.59 | 32.79 | 2014-11-30 | 0.65 | 41.18
2005-12-01 | 0.45 | 5.57 | 2006-12-01 | 0.43 | 14.75 | 2007-12-01 | 0.45 | 14.5 | 2008-11-30 | 0.36 | 8.32 | 2009-12-01 | 0.36 | 8.32 | 2010-12-01 | 0.44 | 15.79 | 2011-12-01 | 0.88 | 83.23 | 2012-11-30 | 0.5 | 22.99 | 2013-12-01 | 0.57 | 30.11 | 2014-12-01 | 0.69 | 47.47
2005-12-02 | 0.45 | 5.57 | 2006-12-02 | 0.42 | 13.73 | 2007-12-02 | 0.45 | 14.69 | 2008-12-01 | 0.36 | 8.32 | 2009-12-02 | 0.36 | 8.32 | 2010-12-02 | 0.45 | 16.62 | 2011-12-02 | 0.85 | 76.39 | 2012-12-01 | 0.49 | 22.21 | 2013-12-02 | 0.55 | 27.03 | 2014-12-02 | 0.7 | 48.27
2005-12-03 | 0.45 | 5.57 | 2006-12-03 | 0.42 | 14 | 2007-12-03 | 0.48 | 18.04 | 2008-12-02 | 0.36 | 8.32 | 2009-12-03 | 0.36 | 8.32 | 2010-12-03 | 0.45 | 17.06 | 2011-12-03 | 0.73 | 56 | 2012-12-02 | 0.49 | 22.21 | 2013-12-03 | 0.53 | 25.37 | 2014-12-03 | 0.69 | 46.2
2005-12-04 | 0.45 | 5.57 | 2006-12-04 | 0.42 | 13.34 | 2007-12-04 | 0.49 | 19.24 | 2008-12-03 | 0.36 | 8.32 | 2009-12-04 | 0.36 | 8.32 | 2010-12-04 | 0.44 | 16.14 | 2011-12-04 | 0.67 | 47.36 | 2012-12-03 | 0.49 | 22.21 | 2013-12-04 | 0.52 | 24.58 | 2014-12-04 | 0.66 | 42.8
2005-12-05 | 0.45 | 5.82 | 2006-12-05 | 0.41 | 12.92 | 2007-12-05 | 0.47 | 17.32 | 2008-12-04 | 0.37 | 9.28 | 2009-12-05 | 0.37 | 8.85 | 2010-12-05 | 0.44 | 15.98 | 2011-12-05 | 0.62 | 40.17 | 2012-12-04 | 0.49 | 22.21 | 2013-12-05 | 0.51 | 23.71 | 2014-12-05 | 0.69 | 46.83
2005-12-06 | 0.46 | 6.44 | 2006-12-06 | 0.41 | 12.92 | 2007-12-06 | 0.45 | 14.62 | 2008-12-05 | 0.38 | 10.49 | 2009-12-06 | 0.38 | 10.05 | 2010-12-06 | 0.43 | 15.2 | 2011-12-06 | 0.58 | 34.97 | 2012-12-05 | 0.49 | 22.21 | 2013-12-06 | 0.5 | 22.93 | 2014-12-06 | 0.69 | 46.43
2005-12-07 | 0.47 | 6.78 | 2006-12-07 | 0.4 | 12.38 | 2007-12-07 | 0.44 | 13.27 | 2008-12-06 | 0.38 | 10.05 | 2009-12-07 | 0.38 | 10.05 | 2010-12-07 | 0.42 | 14.44 | 2011-12-07 | 0.56 | 33.05 | 2012-12-06 | 0.52 | 24.46 | 2013-12-07 | 0.49 | 22.12 | 2014-12-07 | 0.65 | 41.29
2005-12-08 | 0.47 | 6.78 | 2006-12-08 | 0.41 | 12.67 | 2007-12-08 | 0.44 | 12.71 | 2008-12-07 | 0.37 | 9.38 | 2009-12-08 | 0.38 | 9.68 | 2010-12-08 | 0.42 | 14.29 | 2011-12-08 | 0.54 | 30.54 | 2012-12-07 | 0.54 | 26.17 | 2013-12-08 | 0.48 | 21.42 | 2014-12-08 | 0.62 | 37.65
2005-12-09 | 0.47 | 6.78 | 2006-12-09 | 0.44 | 15.21 | 2007-12-09 | 0.43 | 12 | 2008-12-08 | 0.37 | 9.15 | 2009-12-09 | 0.37 | 9.15 | 2010-12-09 | 0.43 | 14.82 | 2011-12-09 | 0.52 | 29.03 | 2012-12-08 | 0.54 | 26.48 | 2013-12-09 | 0.47 | 20.92 | 2014-12-09 | 0.61 | 36.48
2005-12-10 | 0.47 | 6.78 | 2006-12-10 | 0.46 | 17.19 | 2007-12-10 | 0.43 | 11.78 | 2008-12-09 | 0.37 | 9.15 | 2009-12-10 | 0.37 | 9.3 | 2010-12-10 | 0.45 | 17.34 | 2011-12-10 | 0.52 | 28.4 | 2012-12-09 | 0.54 | 26.48 | 2013-12-10 | 0.49 | 21.86 | 2014-12-10 | 0.6 | 35.04
2005-12-11 | 0.47 | 6.78 | 2006-12-11 | 0.46 | 17.33 | 2007-12-11 | 0.43 | 11.78 | 2008-12-10 | 0.36 | 8.49 | 2009-12-11 | 0.4 | 11.66 | 2010-12-11 | 0.46 | 18.35 | 2011-12-11 | 0.51 | 27.47 | 2012-12-10 | 0.54 | 26.13 | 2013-12-11 | 0.5 | 22.6 | 2014-12-11 | 0.58 | 32.96
2005-12-12 | 0.46 | 6.34 | 2006-12-12 | 0.46 | 16.63 | 2007-12-12 | 0.43 | 11.78 | 2008-12-11 | 0.36 | 8.32 | 2009-12-12 | 0.42 | 14.36 | 2010-12-12 | 0.44 | 16.22 | 2011-12-12 | 0.51 | 27.3 | 2012-12-11 | 0.52 | 24.55 | 2013-12-12 | 0.5 | 23.29 | 2014-12-12 | 0.59 | 34.31
2005-12-13 | 0.46 | 6.16 | 2006-12-13 | 0.44 | 15.41 | 2007-12-13 | 0.43 | 11.78 | 2008-12-12 | 0.36 | 8.32 | 2009-12-13 | 0.43 | 15.2 | 2010-12-13 | 0.44 | 15.88 | 2011-12-13 | 0.5 | 26.36 | 2012-12-12 | 0.5 | 23.35 | 2013-12-13 | 0.5 | 22.99 | 2014-12-13 | 0.6 | 35.28
2005-12-14 | 0.47 | 6.52 | 2006-12-14 | 0.43 | 14.65 | 2007-12-14 | 0.43 | 12.22 | 2008-12-13 | 0.35 | 7.9 | 2009-12-14 | 0.42 | 13.68 | 2010-12-14 | 0.46 | 18.51 | 2011-12-14 | 0.49 | 25.38 | 2012-12-13 | 0.5 | 22.99 | 2013-12-14 | 0.49 | 22.21 | 2014-12-14 | 0.6 | 35.28
2005-12-15 | 0.46 | 6.16 | 2006-12-15 | 0.42 | 13.9 | 2007-12-15 | 0.43 | 11.78 | 2008-12-14 | 0.35 | 7.54 | 2009-12-15 | 0.4 | 12.31 | 2010-12-15 | 0.47 | 19.1 | 2011-12-15 | 0.48 | 24.27 | 2012-12-14 | 0.58 | 33.71 | 2013-12-15 | 0.49 | 22.21 | 2014-12-15 | 0.59 | 33.92
2005-12-16 | 0.46 | 6.16 | 2006-12-16 | 0.42 | 13.7 | 2007-12-16 | 0.42 | 10.87 | 2008-12-15 | 0.34 | 7.12 | 2009-12-16 | 0.38 | 10.5 | 2010-12-16 | 0.46 | 17.76 | 2011-12-16 | 0.46 | 22.2 | 2012-12-15 | 1.12 | 133.22 | 2013-12-16 | 0.49 | 22.02 | 2014-12-16 | 0.59 | 33.58
2005-12-17 | 0.45 | 5.77 | 2006-12-17 | 0.42 | 13.7 | 2007-12-17 | 0.42 | 10.56 | 2008-12-16 | 0.34 | 6.82 | 2009-12-17 | 0.38 | 10.05 | 2010-12-17 | 0.44 | 16.01 | 2011-12-17 | 0.46 | 22.51 | 2012-12-16 | 1.06 | 118.41 | 2013-12-17 | 0.47 | 20.7 | 2014-12-17 | 0.66 | 42.65
2005-12-18 | 0.47 | 6.98 | 2006-12-18 | 0.43 | 14.21 | 2007-12-18 | 0.42 | 10.56 | 2008-12-17 | 0.34 | 6.91 | 2009-12-18 | 0.38 | 10.05 | 2010-12-18 | 0.43 | 15.32 | 2011-12-18 | 0.46 | 22.51 | 2012-12-17 | 0.88 | 78.26 | 2013-12-18 | 0.46 | 19.96 | 2014-12-18 | 0.65 | 41.9
2005-12-19 | 0.46 | 6.19 | 2006-12-19 | 0.43 | 14.51 | 2007-12-19 | 0.42 | 10.56 | 2008-12-18 | 0.35 | 7.54 | 2009-12-19 | 0.38 | 10.05 | 2010-12-19 | 0.43 | 15.2 | 2011-12-19 | 0.47 | 23.03 | 2012-12-18 | 0.77 | 58.67 | 2013-12-19 | 0.45 | 19.33 | 2014-12-19 | 0.61 | 36.94
2005-12-20 | 0.46 | 6.16 | 2006-12-20 | 0.43 | 14.51 | 2007-12-20 | 0.42 | 10.56 | 2008-12-19 | 0.35 | 7.54 | 2009-12-20 | 0.38 | 10.05 | 2010-12-20 | 0.42 | 14.37 | 2011-12-20 | 0.48 | 23.99 | 2012-12-19 | 0.71 | 48.43 | 2013-12-20 | 0.45 | 19.24 | 2014-12-20 | 0.61 | 35.9
2005-12-21 | 0.47 | 6.7 | 2006-12-21 | 0.43 | 14.51 | 2007-12-21 | 0.42 | 10.56 | 2008-12-20 | 0.35 | 7.54 | 2009-12-21 | 0.38 | 10.05 | 2010-12-21 | 0.42 | 14.29 | 2011-12-21 | 0.46 | 22.63 | 2012-12-20 | 0.66 | 41.52 | 2013-12-21 | 0.46 | 19.69 | 2014-12-21 | 0.64 | 40.27
2005-12-22 | 0.47 | 6.78 | 2006-12-22 | 0.43 | 14.51 | 2007-12-22 | 0.42 | 10.56 | 2008-12-21 | 0.35 | 7.74 | 2009-12-22 | 0.38 | 10.05 | 2010-12-22 | 0.42 | 14.29 | 2011-12-22 | 0.45 | 21.58 | 2012-12-21 | 0.65 | 39.63 | 2013-12-22 | 0.46 | 19.96 | 2014-12-22 | 0.64 | 39.63
2005-12-23 | 0.47 | 6.78 | 2006-12-23 | 0.43 | 14.51 | 2007-12-23 | 0.42 | 10.56 | 2008-12-22 | 0.36 | 8.32 | 2009-12-23 | 0.37 | 9.41 | 2010-12-23 | 0.41 | 13.32 | 2011-12-23 | 0.45 | 21.54 | 2012-12-22 | 0.7 | 47.33 | 2013-12-23 | 0.46 | 20.24 | 2014-12-23 | 0.61 | 36.79
2005-12-24 | 0.49 | 8.13 | 2006-12-24 | 0.43 | 14.51 | 2007-12-24 | 0.42 | 10.56 | 2008-12-23 | 0.36 | 8.64 | 2009-12-24 | 0.37 | 9.15 | 2010-12-24 | 0.4 | 12.31 | 2011-12-24 | 0.45 | 21.21 | 2012-12-23 | 0.67 | 42.87 | 2013-12-24 | 0.45 | 19.27 | 2014-12-24 | 0.6 | 35.28
2005-12-25 | 0.46 | 6.32 | 2006-12-25 | 0.43 | 14.51 | 2007-12-25 | 0.42 | 10.56 | 2008-12-24 | 0.38 | 10.05 | 2009-12-25 | 0.37 | 9.34 | 2010-12-25 | 0.42 | 13.85 | 2011-12-25 | 0.44 | 20.5 | 2012-12-24 | 0.63 | 37.07 | 2013-12-25 | 0.45 | 19.24 | 2014-12-25 | 0.6 | 35.13
2005-12-26 | 0.5 | 10.08 | 2006-12-26 | 0.43 | 14.51 | 2007-12-26 | 0.42 | 10.56 | 2008-12-25 | 0.37 | 8.92 | 2009-12-26 | 0.38 | 9.71 | 2010-12-26 | 0.4 | 12.49 | 2011-12-26 | 0.43 | 20.05 | 2012-12-25 | 0.6 | 34.03 | 2013-12-26 | 0.44 | 18.62 | 2014-12-26 | 0.59 | 33.78
2005-12-27 | 0.56 | 16.17 | 2006-12-27 | 0.42 | 13.84 | 2007-12-27 | 0.42 | 10.56 | 2008-12-26 | 0.36 | 8.32 | 2009-12-27 | 0.38 | 10.05 | 2010-12-27 | 0.4 | 12.03 | 2011-12-27 | 0.43 | 20 | 2012-12-26 | 0.59 | 32.23 | 2013-12-27 | 0.44 | 18.3 | 2014-12-27 | 0.57 | 31.56
2005-12-28 | 0.66 | 25.68 | 2006-12-28 | 0.41 | 13.05 | 2007-12-28 | 0.42 | 10.56 | 2008-12-27 | 0.36 | 8.32 | 2009-12-28 | 0.37 | 9.53 | 2010-12-28 | 0.41 | 12.87 | 2011-12-28 | 0.43 | 19.5 | 2012-12-27 | 0.58 | 31.15 | 2013-12-28 | 0.44 | 18.53 | 2014-12-28 | 0.55 | 29.64
2005-12-29 | 0.69 | 28.23 | 2006-12-29 | 0.41 | 12.92 | 2007-12-29 | 0.42 | 10.56 | 2008-12-28 | 0.36 | 8.32 | 2009-12-29 | 0.37 | 9.15 | 2010-12-29 | 0.42 | 14.29 | 2011-12-29 | 0.42 | 19.08 | 2012-12-28 | 0.57 | 29.28 | 2013-12-29 | 0.44 | 18.53 | 2014-12-29 | 0.55 | 29.64
2005-12-30 | 0.6 | 18.68 | 2006-12-30 | 0.42 | 13.86 | 2007-12-30 | 0.42 | 10.56 | 2008-12-29 | 0.36 | 8.32 | 2009-12-30 | 0.35 | 7.38 | 2010-12-30 | 0.42 | 14.67 | 2011-12-30 | 0.42 | 18.94 | 2012-12-29 | 0.57 | 29.85 | 2013-12-30 | 0.43 | 17.92 | 2014-12-30 | 0.55 | 29.51
2005-12-31 | 0.45 | 6.01 | 2006-12-31 | 0.41 | 12.77 | 2007-12-31 | 0.42 | 10.56 | 2008-12-30 | 0.35 | 7.74 | 2009-12-31 | 0.35 | 7.51 | 2010-12-31 | 0.43 | 15.2 | 2011-12-31 | 0.42 | 18.9 | 2012-12-30 | 0.56 | 28.75 | 2013-12-31 | 0.43 | 17.83 | 2014-12-31 | 0.54 | 28.58
[9 empty] | 2008-12-31 | 0.35 | 7.54 | [9 empty] | 2012-12-31 | 0.56 | 28.51