## sediment measurement
K-water 유사량측정 성과(한강수계)
Table of Sediment Measurement
* 관측기기의 노즐직경 Nozzle Diameter (in) : 3/16 * 관측기기의 노즐높이(채취기 바닥에서 노즐까지의 높이) Nozzle Height (cm) : 10
관측년도 | 번호 No. | 수 계 명 Watershed name | 댐 수계 | 관측소명 Flow and sediment station | 측정년.월.일.시 Date | 수 위 Stage (m) | 수 면 폭 Width of Water Surface (m) | 단 면 적 Cross Section Area (m²) | 평균유속 Mean Velocity (m/s) | 평균수심 Mean Water Depth (m) | 유 량 Discharge (m³/s) | 평균수온 Mean Water Temperature (℃) | 측선수 Number of Verticals | 측정장비 Instrument | 측정방법 | 부유사농도 : C Sediment Concentration : C (mg/l) | 부유사량 : Qs Sediment Discharge : Qs (t/d) | Relationship between discharge and suspended load | 총유사농도 (ppm) | 총유사량(추정) Estimation of Total Sediments (t/d) *modified Einstein proceed | Relationship between discharge and total sediment | 비 고 (부유사 분포)
2009 | 1 | 한강 | 충주댐 상류 | 영춘 | 2009-03-24 | - | - | - | - | - | 91.53 | - | - | - | - | 116.4 | 920.51 | QSS=1.1648Q1.3876 | 118 | 936.6 | QST=5.6257Q1.2195 | * 0.062mm 이하 세류사(wash load) : 약 93% 이상 * 0.062mm 이상 사립토 분포 - 0.125mm : 약 5%, 0.25mm : 약 2% * 미세한 세류사가 가장 많으며, 이는 농지의 개간 등과 같이 교란된 곳이 많은 것으로 추정
| 2 |  |  |  | 2009-04-09 | - | - | - | - | - | 31.89 | - | - | - | - | 48 | 132.25 |  | - | -
| 3 |  |  |  | 2009-05-12 | - | - | - | - | - | 24.57 | - | - | - | - | 131.2 | 278.52 |  | - | -
| 4 |  |  |  | 2009-05-22 | - | - | - | - | - | 128.21 | - | - | - | - | 72.9 | 807.54 |  | 77 | 858
| 5 |  |  |  | 2009-06-04 | - | - | - | - | - | 83.93 | - | - | - | - | 167.7 | 1216.09 |  | 173 | 1254.6
| 6 |  |  |  | 2009-06-12 | - | - | - | - | - | 75.2 | - | - | - | - | 106.9 | 694.56 |  | - | -
| 7 |  |  |  | 2009-06-22 | - | - | - | - | - | 72.51 | - | - | - | - | 55.4 | 347.07 |  | 278 | 1741.4
| 8 |  |  |  | 2009-07-10 | - | - | - | - | - | 1898.6 | - | - | - | - | 132.4 | 21719.57 |  | 263 | 43166.4
| 9 |  |  |  | 2009-07-14 15:10 | - | - | - | - | - | 621.81 | - | - | - | - | 90.8 | 4878.17 |  | 104 | 5576.3
| 10 |  |  |  | 2009-07-14 19:20 | - | - | - | - | - | 580.54 | - | - | - | - | 39.7 | 1991.3 |  | 53 | 2638.4
| 11 |  |  |  | 2009-07-15 00:20 | - | - | - | - | - | 2000.12 | - | - | - | - | 204.5 | 35339.72 |  | 352 | 60898.4
| 12 |  |  |  | 2009-07-15 07:30 | - | - | - | - | - | 5978.87 | - | - | - | - | 925.8 | 478244.55 |  | 1312 | 677941.9
| 13 |  |  |  | 2009-07-16 | - | - | - | - | - | 4409.43 | - | - | - | - | 870.3 | 331562.33 |  | 1215 | 463010.3
| 14 |  |  |  | 2009-08-13 | - | - | - | - | - | 1405.15 | - | - | - | - | 177.3 | 21525.1 |  | 248 | 30155.4
| 15 |  |  |  | 2009-10-22 | - | - | - | - | - | 20.8 | - | - | - | - | 38.9 | 69.91 |  | 4734 | 8508.2
| 16 |  |  |  | 2009-10-20 13:00 | - | - | - | - | - | 19.3 | - | - | - | - | 20.8 | 34.68 |  | 26 | 43.8
| 17 |  |  |  | 2009-11-17 13:40 | - | - | - | - | - | 14.5 | - | - | - | - | 56.2 | 70.41 |  | 77 | 95.9
| 18 |  |  |  | 2009-12-02 11:50 | - | - | - | - | - | 14.39 | - | - | - | - | 25.8 | 32.08 |  | - | -
2010 | 1 | 한강 | 충주댐 상류 | 영춘 | 2010-08-15 09:40 | - | - | - | - | - | 280 | - | - | - | - | 64 | 1548.2 | QSS=0.0217Q1.6603 | 71 | 1709.7 | QST=0.0505Q1.8097 | * 0.062mm 이하 세류사(wash load) : 약 94% 이상 * 0.062mm 이상 사립토 분포 - 0.125mm : 약 4%, 0.25mm : 약 2% 이상 * 미세한 세류사가 가장 많으며, 이는 개간 등과 같이 교란된 곳이 많은 것으로 추정
| 2 |  |  |  | 2010-08-15 12:30 | - | - | - | - | - | 461 | - | - | - | - | 127.8 | 5090.7 |  | 139 | 5543.7
| 3 |  |  |  | 2010-08-15 14:20 | - | - | - | - | - | 769.9 | - | - | - | - | 143.6 | 9551.6 |  | 166 | 11060.9
| 4 |  |  |  | 2010-08-15 16:23 | - | - | - | - | - | 688.2 | - | - | - | - | 308.2 | 18325 |  | 325 | 19331.2
| 5 |  |  |  | 2010-08-16 17:35 | - | - | - | - | - | 397.6 | - | - | - | - | 20.4 | 700.9 |  | 31 | 1074.2
| 6 |  |  |  | 2010-08-19 14:00 | - | - | - | - | - | 191.8 | - | - | - | - | 59.2 | 980.9 |  | 306 | 5063.8
| 7 |  |  |  | 2010-08-26 15:25 | - | - | - | - | - | 212.5 | - | - | - | - | 7.2 | 132.2 |  | 12 | 215.2
| 8 |  |  |  | 2010-09-06 19:00 | - | - | - | - | - | 336.7 | - | - | - | - | 28.6 | 831.9 |  | 36 | 1056.2
| 9 |  |  |  | 2010-09-07 01:50 | - | - | - | - | - | 703.5 | - | - | - | - | 70 | 4254.5 |  | 102 | 6198.9
| 10 |  |  |  | 2010-09-07 08:00 | - | - | - | - | - | 859.2 | - | - | - | - | 50.8 | 3771.1 |  | 93 | 6899.7
| 11 |  |  |  | 2010-09-07 11:20 | - | - | - | - | - | 818.6 | - | - | - | - | 78.4 | 5545 |  | 113 | 7977.6
| 12 |  |  |  | 2010-09-08 12:55 | - | - | - | - | - | 393.1 | - | - | - | - | 48.2 | 1637.1 |  | 63 | 2138
| 13 |  |  |  | 2010-09-08 16:48 | - | - | - | - | - | 354.6 | - | - | - | - | 46.1 | 1412.3 |  | 60 | 1833.5
| 14 |  |  |  | 2010-09-11 21:30 | - | - | - | - | - | 3348.5 | - | - | - | - | 317.2 | 91769 |  | 554 | 160318.1
| 15 |  |  |  | 2010-09-12 14:50 | - | - | - | - | - | 4905.7 | - | - | - | - | 424.9 | 180095.3 |  | 611 | 258780.4
| 16 |  |  |  | 2010-09-13 00:35 | - | - | - | - | - | 3141.3 | - | - | - | - | 372.1 | 100992.4 |  | 511 | 138606.6
| 17 |  |  |  | 2010-09-13 11:35 | - | - | - | - | - | 1610.7 | - | - | - | - | 133.7 | 18606.2 |  | 178 | 24793.3
| 18 |  |  |  | 2010-09-13 14:10 | - | - | - | - | - | 1312.5 | - | - | - | - | 88 | 9979 |  | 127 | 14365.6
| 19 |  |  |  | 2010-09-13 23:17 | - | - | - | - | - | 915.8 | - | - | - | - | 93.1 | 7366.2 |  | 126 | 9987.5
관측년도 | 번호 No. | 수 계 명 Watershed name | 댐 수계 | 관측소명 Flow and sediment station | 측정년.월.일.시 Date | 수 위 Stage (m) | 수 면 폭 Width of Water Surface (m) | 단 면 적 Cross Section Area (m²) | 평균유속 Mean Velocity (m/s) | 평균수심 Mean Water Depth (m) | 유 량 Discharge (m³/s) | 평균수온 Mean Water Temperature (℃) | 측선수 Number of Verticals | 측정장비 Instrument | 측정방법 | 부유사농도 : C Sediment Concentration : C (mg/l) | 부유사량 : Qs Sediment Discharge : Qs (t/d) | Relationship between discharge and suspended load | 총유사농도 (ppm) | 총유사량(추정) Estimation of Total Sediments (t/d) *modified Einstein proceed | Relationship between discharge and total sediment | 비 고 Remark
2010 | 1 | 한강 | 소양강댐 상류 | 내린천 | 2010-07-23 13:00 | - | - | - | - | - | 57.8 | - | - | - | - | 456.4 | 2281.1 | QSS=7.6677Q0.9446 | 490 | 2448.7 | QST=2.4004Q1.2942 | * 0.062mm 이하 세류사(wash load) : 약 94% 이상 * 0.062mm 이상 사립토 분포 - 0.125mm : 약 4%, 0.25mm : 약 2% 이상 * 미세한 세류사가 가장 많으며, 이는 농지의 개간 등과 같이 교란된 곳이 많은 것으로 추정
| 2 |  |  |  | 2010-07-23 15:00 | - | - | - | - | - | 50.8 | - | - | - | - | 158.7 | 696.4 |  | 175 | 767.3
| 3 |  |  |  | 2010-07-23 16:15 | - | - | - | - | - | 58.2 | - | - | - | - | 164.1 | 825.6 |  | 192 | 967.8
| 4 |  |  |  | 2010-07-23 17:10 | - | - | - | - | - | 56 | - | - | - | - | 149.3 | 721.9 |  | 174 | 841.5
| 5 |  |  |  | 2010-07-23 18:30 | - | - | - | - | - | 57.1 | - | - | - | - | 105.4 | 520.2 |  | 132 | 652.8
| 6 |  |  |  | 2010-08-13 12:30 | - | - | - | - | - | 72.8 | - | - | - | - | 46.4 | 291.7 |  | 79 | 494
| 7 |  |  |  | 2010-08-13 14:45 | - | - | - | - | - | 91.4 | - | - | - | - | 37.6 | 296.9 |  | 71 | 563.8
| 8 |  |  |  | 2010-08-13 16:20 | - | - | - | - | - | 96.2 | - | - | - | - | 58.9 | 489.4 |  | 97 | 803
| 9 |  |  |  | 2010-08-13 17:27 | - | - | - | - | - | 100.7 | - | - | - | - | 40.6 | 353.3 |  | 77 | 672.5
| 10 |  |  |  | 2010-08-13 18:30 | - | - | - | - | - | 100.3 | - | - | - | - | 62.5 | 541.8 |  | 98 | 851.1
| 11 |  |  |  | 2010-08-16 12:30 | - | - | - | - | - | 191.5 | - | - | - | - | 7 | 115.8 |  | 83 | 1368.3
| 12 |  |  |  | 2010-08-16 15:10 | - | - | - | - | - | 171.9 | - | - | - | - | 4 | 59.4 |  | 73 | 1087.2
| 13 |  |  |  | 2010-08-24 10:34 | - | - | - | - | - | 116.7 | - | - | - | - | 52.1 | 525.5 |  | 93 | 935.1
| 14 |  |  |  | 2010-08-24 14:32 | - | - | - | - | - | 158.9 | - | - | - | - | 57 | 782.6 |  | 125 | 1711.8
| 15 |  |  |  | 2010-08-25 17:03 | - | - | - | - | - | 170.7 | - | - | - | - | 31 | 457.2 |  | 94 | 1388
| 16 |  |  |  | 2010-08-26 05:40 | - | - | - | - | - | 250.5 | - | - | - | - | 26.3 | 569.3 |  | 122 | 2647
| 17 |  |  |  | 2010-08-26 14:45 | - | - | - | - | - | 431.4 | - | - | - | - | 42.6 | 1587.7 |  | 182 | 6797.9
| 18 |  |  |  | 2010-08-26 23:35 | - | - | - | - | - | 328.7 | - | - | - | - | 46.2 | 1312 |  | 169 | 4797.3
| 19 |  |  |  | 2010-09-02 11:28 | - | - | - | - | - | 77.9 | - | - | - | - | 4.3 | 29 |  | 46 | 309.2
| 20 |  |  |  | 2010-09-11 05:45 | - | - | - | - | - | 567.6 | - | - | - | - | 99.7 | 4889.3 |  | 238 | 11663.3
| 21 |  |  |  | 2010-09-11 10:42 | - | - | - | - | - | 848.3 | - | - | - | - | 125 | 9161.7 |  | 279 | 20418.9
| 22 |  |  |  | 2010-09-11 15:20 | - | - | - | - | - | 875.4 | - | - | - | - | 119.2 | 9015.8 |  | 271 | 20464
2014 | 1 | 한강 | 소양강댐 상류 | 내린천 | 2014-06-03 12:50 | 2.26 | 46.86 | 42.17 | 0.11 | 0.9 | 4.46 | 21.6 | 3 | DH-48 | - | 18.2 | 7.01 | QSS=1.1767Q1.2054 | 1362.7 | 525.1 | QST=171.68Q0.5736 | * 0.062mm 이하 세류사(wash load) : 약 93% 이상 * 0.062mm 이상 사립토 분포 - 0.125mm : 약 5%, 0.25mm : 약 2% 이상 * 토사량에는 미세한 세류사가 가장 많으며, 이는 농지의 개간 등과 같이 교란된 곳이 많은 것으로 추정
| 2 |  |  |  | 2014-06-16 13:50 | 2.21 | 39.17 | 32.51 | 0.1 | 0.83 | 3.17 | 20.2 | 3 | DH-48 | - | 15 | 4.11 |  | 1499.5 | 410.7
| 3 |  |  |  | 2014-07-25 14:20 | 3.05 | 68.4 | 66.35 | 0.61 | 0.97 | 40.21 | 23.7 | 3 | DH-48 | - | 64.8 | 225.14 |  | 232.3 | 807
| 4 |  |  |  | 2014-08-11 10:20 | 4.44 | 125.62 | 198.48 | 1.01 | 1.58 | 199.61 | 18.2 | 3 | DH-48 | - | 114.2 | 1252.82 |  | 268.2 | 4624.8
| 5 |  |  |  | 2014-08-19 10:30 | 4.19 | 123.22 | 168.81 | 0.92 | 1.37 | 155.12 | 20.2 | 3 | DH-48 | - | 74.4 | 997.16 |  | 398.7 | 5343.6
| 6 |  |  |  | 2014-08-19 15:50 | 4.37 | 125 | 191.25 | 0.96 | 1.53 | 183.17 | 17.6 | 3 | DH-48 | - | 58.4 | 1124.82 |  | 358.9 | 5680.5
| 7 |  |  |  | 2014-08-20 10:50 | 4.08 | 122.21 | 156.43 | 0.87 | 1.28 | 135.26 | 22.7 | 3 | DH-48 | - | 63.4 | 265.28 |  | 332.2 | 3881.9
| 8 |  |  |  | 2014-08-21 15:00 | 3.94 | 119.63 | 139.97 | 0.8 | 1.17 | 122.57 | 18.2 | 3 | DH-48 | - | 75.4 | 296.51 |  | 282.1 | 2987.1
| 9 |  |  |  | 2014-08-21 18:50 | 4.17 | 123.07 | 167.38 | 0.87 | 1.36 | 160.22 | 18.2 | 3 | DH-48 | - | 42.9 | 308.69 |  | 269.5 | 3730.8
| 10 |  |  |  | 2014-08-22 06:40 | 4.61 | 127.31 | 222.79 | 0.98 | 1.75 | 218.42 | 16.3 | 3 | DH-48 | - | 98.2 | 324.59 |  | 263.6 | 4974.8
| 11 |  |  |  | 2014-08-27 14:20 | 3.15 | 70.93 | 73.06 | 0.69 | 1.03 | 45.24 | 19.9 | 3 | DH-48 | - | 50.8 | 101.57 |  | 252.1 | 985.2
| 12 |  |  |  | 2014-09-03 07:30 | 3.1 | 69.66 | 69.66 | 0.56 | 1 | 39.11 | 18.4 | 3 | DH-48 | - | 60.6 | 84.3 |  | 236.8 | 800.26
| 13 |  |  |  | 2014-09-03 09:20 | 3.5 | 80.19 | 99.44 | 0.65 | 1.24 | 70.25 | 17.7 | 3 | DH-48 | - | 46 | 225.2 |  | 184.6 | 1120.66
| 14 |  |  |  | 2014-09-03 10:50 | 3.72 | 87.52 | 118.15 | 0.74 | 1.35 | 98.24 | 17.7 | 3 | DH-48 | - | 40.7 | 345.46 |  | 182.8 | 1551.9
| 15 |  |  |  | 2014-09-03 11:40 | 4.02 | 121.63 | 149.6 | 0.89 | 1.23 | 133.44 | 17.9 | 3 | DH-48 | - | 79.4 | 400.99 |  | 174.4 | 2010.9
| 16 |  |  |  | 2014-09-03 12:30 | 4.24 | 123.75 | 175.73 | 0.83 | 1.42 | 162.99 | 18.1 | 3 | DH-48 | - | 63.6 | 456.91 |  | 198.6 | 2797.3
| 17 |  |  |  | 2014-10-28 13:00 | 2.56 | 58.75 | 48.76 | 0.22 | 0.83 | 12.54 | 18.2 | 3 | DH-48 | - | 25.5 | 27.63 |  | 836.8 | 906.6
| 19 |  |  |  | 2014-11-18 12:40 | 2.31 | 47.95 | 35.48 | 0.15 | 0.74 | 5.23 | 5.3 | 3 | DH-48 | - | 16.6 | 7.51 |  | 1200.8 | 542.6
관측년도 | 번호 No. | 수 계 명 Watershed name | 댐 수계 | 관측소명 Flow and sediment station | 측정년.월.일.시 Date | 수 위 Stage (m) | 수 면 폭 Width of Water Surface (m) | 단 면 적 Cross Section Area (m²) | 평균유속 Mean Velocity (m/s) | 평균수심 Mean Water Depth (m) | 유 량 Discharge (m³/s) | 평균수온 Mean Water Temperature (℃) | 측선수 Number of Verticals | 측정장비 Instrument | 측정방법 | 부유사농도 : C Sediment Concentration : C (mg/l) | 부유사량 : Qs Sediment Discharge : Qs (t/d) | Relationship between discharge and suspended load | 총유사농도 (ppm) | 총유사량(추정) Estimation of Total Sediments (t/d) *modified Einstein proceed | Relationship between discharge and total sediment | 비 고 Remark
2011 | 1 | 한강 | 소양강댐 상류 | 원통 | 2011-05-24 16:00 | - | - | - | - | - | 7.55 | - | - | - | - | 16.7 | 10.9 | QSS=0.3065Q1.7214 | 15.3 | 26.3 | QST=0.697Q1.693 | * 0.062mm 이하 세류사(wash load) : 약 93~95% 이상 * 0.062mm 이상 사립토 분포 - 0.125mm : 약 3~5%, 0.25mm : 약 2% * 생산되는 토사량에는 미세한 세류사가 가장 많으며, 이는 농지의 개간 등과 같이 교란된 곳이 많은 것으로 추정
| 2 |  |  |  | 2011-06-14 17:00 | - | - | - | - | - | 3.47 | - | - | - | - | 20.8 | 6.2 |  | 8.7 | 13.7
| 3 |  |  |  | 2011-06-29 16:28 | - | - | - | - | - | 379.99 | - | - | - | - | 364.1 | 11953.7 |  | 257.6 | 16197
| 4 |  |  |  | 2011-07-08 10:45 | - | - | - | - | - | 37.67 | - | - | - | - | 10.5 | 34.2 |  | 48.6 | 257.6
| 5 |  |  |  | 2011-07-09 14:15 | - | - | - | - | - | 66.08 | - | - | - | - | 23.6 | 134.7 |  | 72.9 | 662.3
| 6 |  |  |  | 2011-07-27 06:26 | - | - | - | - | - | 563.08 | - | - | - | - | 1285.5 | 62539.8 |  | 342.2 | 66085.6
| 7 |  |  |  | 2011-07-27 08:40 | - | - | - | - | - | 571.28 | - | - | - | - | 307.1 | 15158 |  | 345.8 | 19960.1
| 8 |  |  |  | 2011-07-27 10:35 | - | - | - | - | - | 435.99 | - | - | - | - | 530.3 | 19976 |  | 284.5 | 23814.4
| 9 |  |  |  | 2011-07-28 17:09 | - | - | - | - | - | 455.99 | - | - | - | - | 224.2 | 8832.9 |  | 293.9 | 13115.2
| 10 |  |  |  | 2011-07-29 02:03 | - | - | - | - | - | 275.3 | - | - | - | - | 51.5 | 1225 |  | 204.2 | 3965.4
| 11 |  |  |  | 2011-07-29 11:31 | - | - | - | - | - | 187.12 | - | - | - | - | 28.1 | 454.3 |  | 154.6 | 2473.2
| 12 |  |  |  | 2011-08-04 01:30 | - | - | - | - | - | 199.27 | - | - | - | - | 1687.8 | 29058.5 |  | 161.7 | 31327.1
| 13 |  |  |  | 2011-08-04 12:00 | - | - | - | - | - | 100.01 | - | - | - | - | 128.7 | 1112.1 |  | 98.4 | 2082.4
| 14 |  |  |  | 2011-10-21 17:30 | - | - | - | - | - | 2.34 | - | - | - | - | 7 | 1.4 |  | 6.6 | 1.8
| 15 |  |  |  | 2011-10-25 16:30 | - | - | - | - | - | 2.15 | - | - | - | - | 7.5 | 1.4 |  | 6.2 | 1.7
관측년도 | 번호 No. | 수 계 명 Watershed name | 댐 수계 | 관측소명 Flow and sediment station | 측정년.월.일.시 Date | 수 위 Stage (m) | 수 면 폭 Width of Water Surface (m) | 단 면 적 Cross Section Area (m²) | 평균유속 Mean Velocity (m/s) | 평균수심 Mean Water Depth (m) | 유 량 Discharge (m³/s) | 평균수온 Mean Water Temperature (℃) | 측선수 Number of Verticals | 측정장비 Instrument | 측정방법 | 부유사농도 : C Sediment Concentration : C (mg/l) | 부유사량 : Qs Sediment Discharge : Qs (t/d) | Relationship between discharge and suspended load | 총유사농도 (ppm) | 총유사량(추정) Estimation of Total Sediments (t/d) *modified Einstein proceed | Relationship between discharge and total sediment | 비 고 Remark
2011 | 1 | 한강 | 충주댐 상류 | 달천 | 2011-05-17 17:00 | - | - | - | - | - | 15.59 | - | - | - | - | 32.1 | 43.2 | QSS=2.5934Q1.133 | 76.3 | 5436 | QST=1.3664Q1.3123 | * 0.062mm 이하 세류사(wash load) : 약 93~95% 이상 * 0.062mm 이상 사립토 분포 - 0.125mm : 약 3~5%, 0.25mm : 약 2% * 생산되는 토사량에는 미세한 세류사가 가장 많으며, 이는 농지의 개간 등과 같이 교란된 곳이 많은 것으로 추정
| 2 |  |  |  | 2011-06-10 17:30 | - | - | - | - | - | 7.51 | - | - | - | - | 20.3 | 13.2 |  | 56.8 | 1548.1
| 3 |  |  |  | 2011-07-08 10:12 | - | - | - | - | - | 465.18 | - | - | - | - | 159.1 | 6394.5 |  | 301.4 | 10982
| 4 |  |  |  | 2011-07-09 07:13 | - | - | - | - | - | 945.61 | - | - | - | - | 647.8 | 52925.6 |  | 401.6 | 60419.2
| 5 |  |  |  | 2011-07-09 09:45 | - | - | - | - | - | 1361.64 | - | - | - | - | 999.7 | 117610.6 |  | 465.4 | 125825
| 6 |  |  |  | 2011-08-22 11:20 | - | - | - | - | - | 69.36 | - | - | - | - | 95.3 | 571.1 |  | 139.6 | 2067.8
| 7 |  |  |  | 2011-08-23 11:18 | - | - | - | - | - | 58.18 | - | - | - | - | 85.4 | 429.3 |  | 130 | 1721.7
| 8 |  |  |  | 2011-08-24 10:53 | - | - | - | - | - | 34.96 | - | - | - | - | 167.1 | 504.8 |  | 105.8 | 1133.8
| 9 |  |  |  | 2011-09-06 18:30 | - | - | - | - | - | 7.37 | - | - | - | - | 27.9 | 17.8 |  | 56.4 | 32
| 10 |  |  |  | 2011-11-14 11:30 | - | - | - | - | - | 3.34 | - | - | - | - | 100.4 | 29 |  | 40.9 | 919.3
| 11 |  |  |  | 2011-11-22 09:20 | - | - | - | - | - | 3.05 | - | - | - | - | 166.6 | 43.9 |  | 39.4 | 11595.3
관측년도 | 번호 No. | 수 계 명 Watershed name | 댐 수계 | 관측소명 Flow and sediment station | 측정년.월.일.시 Date | 수 위 Stage (m) | 수 면 폭 Width of Water Surface (m) | 단 면 적 Cross Section Area (m²) | 평균유속 Mean Velocity (m/s) | 평균수심 Mean Water Depth (m) | 유 량 Discharge (m³/s) | 평균수온 Mean Water Temperature (℃) | 측선수 Number of Verticals | 측정장비 Instrument | 측정방법 | 부유사농도 : C Sediment Concentration : C (mg/l) | 부유사량 : Qs Sediment Discharge : Qs (t/d) | Relationship between discharge and suspended load | 총유사농도 (ppm) | 총유사량(추정) Estimation of Total Sediments (t/d) *modified Einstein proceed | Relationship between discharge and total sediment | 비 고 Remark
2012 | 1 | 한강 | 소양강댐 상류 | 북천 | 2012-05-10 12:10 ~ 12:40 | 0.41 | 48 | 25.12 | 0.08 | 0.52 | 2.01 | 15.2 | 3 | DH-48/ BMH-60, BM54 | - | 9.81 | 1.7 | QSS=0.3143Q1.494 | 211 | 2056.3 | QST=1.5826Q1.686 | * 0.062mm 이하 세류사(wash load) : 약 92~95% 이상 * 0.062mm 이상 사립토 분포 - 0.125mm : 약 3~5%, 0.25mm : 약 2~3% * 생산되는 토사량에는 미세한 세류사가 가장 많으며, 이는 농지의 개간 등과 같이 교란된 곳이 많은 것으로 추정
| 2 |  |  |  | 2012-05-29 12:10 ~ 12:40 | 0.29 | 51 | 23.57 | 0.04 | 0.46 | 0.87 | 18.1 | 3 | DH-48/ BMH-60, BM54 | - | 6.05 | 0.45 |  | 198 | 1062.5
| 3 |  |  |  | 2012-07-15 15:47 ~ 16:20 | 1.36 | 106.03 | 105.68 | 1.38 | 1 | 145.94 | 16.2 | 3 | DH-48/ BMH-60, BM54 | - | 72.84 | 918.41 |  | 707 | 8913.7
| 4 |  |  |  | 2012-07-15 17:37 ~ 18:10 | 1.33 | 105.85 | 101.8 | 1.31 | 0.96 | 133.13 | 16.4 | 3 | DH-48/ BMH-60, BM54 | - | 80.23 | 922.82 |  | 665 | 7653.4
| 5 |  |  |  | 2012-07-15 20:45 ~ 21:10 | 1.26 | 105.35 | 96.16 | 1.07 | 0.91 | 102.93 | 15.4 | 3 | DH-48/ BMH-60, BM54 | - | 50.42 | 448.45 |  | 405 | 3598.1
| 6 |  |  |  | 2012-07-15 23:59 ~ 00:30 | 1.17 | 104.82 | 86.94 | 1.05 | 0.83 | 90.87 | 14.9 | 3 | DH-48/ BMH-60, BM54 | - | 15.49 | 121.62 |  | 412 | 3232
| 7 |  |  |  | 2012-07-16 04:00 ~ 04:30 | 1.1 | 104.38 | 76.43 | 0.97 | 0.73 | 73.98 | 14.8 | 3 | DH-48/ BMH-60, BM54 | - | 15.1 | 96.52 |  | 403 | 2576
| 8 |  |  |  | 2012-07-16 08:15 ~ 08:45 | 1.03 | 103.96 | 69.83 | 0.86 | 0.67 | 59.78 | 15 | 3 | DH-48/ BMH-60, BM54 | - | 6.04 | 31.21 |  | 318 | 1641.8
| 9 |  |  |  | 2012-07-16 11:46 ~ 12:15 | 0.95 | 103.49 | 61.93 | 0.77 | 0.6 | 47.49 | 17 | 3 | DH-48/ BMH-60, BM54 | - | 19.6 | 80.44 |  | 289 | 1184.3
| 10 |  |  |  | 2012-08-21 13:06 ~ 13:35 | 1.02 | 103.93 | 69.31 | 0.78 | 0.67 | 54.17 | 21.8 | 3 | DH-48/ BMH-60, BM54 | - | 28.51 | 133.41 |  | 257 | 1203.7
| 11 |  |  |  | 2012-08-21 18:10 ~ 18:40 | 0.94 | 103.46 | 61.04 | 0.78 | 0.59 | 47.49 | 21.8 | 3 | DH-48/ BMH-60, BM54 | - | 21.64 | 88.78 |  | 310 | 1272.3
| 12 |  |  |  | 2012-08-22 16:00 ~ 16:30 | 0.99 | 103.76 | 65.52 | 0.82 | 0.63 | 53.52 | 19.4 | 3 | DH-48/ BMH-60, BM54 | - | 10.74 | 49.66 |  | 310 | 1435.7
| 13 |  |  |  | 2012-09-17 10:00 ~ 10:30 | 1.37 | 106.13 | 108.9 | 1.36 | 1.03 | 148.28 | 15 | 3 | DH-48/ BMH-60, BM54 | - | 29.82 | 382.06 |  | 609 | 7801.3
| 14 |  |  |  | 2012-09-17 13:00 ~ 13:30 | 1.51 | 107.09 | 125.71 | 1.94 | 1.17 | 243.7 | 14.9 | 3 | DH-48/ BMH-60, BM54 | - | 49.87 | 1050.13 |  | 1235 | 26008.3
| 15 |  |  |  | 2012-09-17 18:00 ~ 18:30 | 2.24 | 111.9 | 204.86 | 2.71 | 1.83 | 55.45 | 15 | 3 | DH-48/ BMH-60, BM54 | - | 137.57 | 659.06 |  | 1625 | 58218.5
| 16 |  |  |  | 2012-09-17 20:00 ~ 20:30 | 2.32 | 112.35 | 212.65 | 2.65 | 1.89 | 562.98 | 14.3 | 3 | DH-48/ BMH-60, BM54 | - | 205.47 | 9994.54 |  | 1305 | 63483.1
| 17 |  |  |  | 2012-09-17 22:00 ~ 22:30 | 2.02 | 110.64 | 178.12 | 1.99 | 1.61 | 355.9 | 14.6 | 3 | DH-48/ BMH-60, BM54 | - | 76.63 | 2356.26 |  | 837 | 25742.1
| 18 |  |  |  | 2012-09-18 06:00 ~ 06:30 | 1.41 | 106.41 | 115.2 | 0.94 | 1.08 | 108.02 | 15 | 3 | DH-48/ BMH-60, BM54 | - | 53.62 | 500.43 |  | 231 | 2151.5
| 19 |  |  |  | 2012-09-18 16:00 ~ 16:30 | 1.1 | 104.38 | 82.8 | 0.82 | 0.79 | 67.65 | 16.8 | 3 | DH-48/ BMH-60, BM54 | - | 17.53 | 102.44 |  | 216 | 1264.6
| 20 |  |  |  | 2012-10-23 12:30 ~ 13:00 | 0.48 | 48 | 31.26 | 0.13 | 0.65 | 4.09 | 12.6 | 3 | DH-48/ BMH-60, BM54 | - | 1.96 | 0.69 |  | 1440 | 508.9
| 21 |  |  |  | 2012-10-29 13:00 ~ 13:30 | 0.46 | 47 | 28.63 | 0.11 | 0.61 | 3.23 | 11.9 | 3 | DH-48/ BMH-60, BM54 | - | 3.55 | 0.99 |  | 289 | 612.3
관측년도 | 번호 No. | 수 계 명 Watershed name | 댐 수계 | 관측소명 Flow and sediment station | 측정년.월.일.시 Date | 수 위 Stage (m) | 수 면 폭 Width of Water Surface (m) | 단 면 적 Cross Section Area (m²) | 평균유속 Mean Velocity (m/s) | 평균수심 Mean Water Depth (m) | 유 량 Discharge (m³/s) | 평균수온 Mean Water Temperature (℃) | 측선수 Number of Verticals | 측정장비 Instrument | 측정방법 | 부유사농도 : C Sediment Concentration : C (mg/l) | 부유사량 : Qs Sediment Discharge : Qs (t/d) | Relationship between discharge and suspended load | 총유사농도 (ppm) | 총유사량(추정) Estimation of Total Sediments (t/d) *modified Einstein proceed | Relationship between discharge and total sediment | 비 고 Remark
2012 | 1 | 한강 | 충주댐 상류 | 삼옥교 | 2012-05-21 12:00 ~ 12:30 | 0.37 | 72.5 | 107.1 | 0.18 | 1.48 | 19.278 | 20 | 3 | DH-48/ BMH-60, BM54 | - | 85.61 | 144.47 | QSS=0.008Q2.059 | 894 | 2531.3 | QST=193.86Q0.899 | * 0.062mm 이하 세류사(wash load) : 약 92~95% 이상 * 0.062mm 이상 사립토 분포 - 0.125mm : 약 3~5%, 0.25mm : 약 2~3% * 생산되는 토사량에는 미세한 세류사가 가장 많으며, 이는 농지의 개간 등과 같이 교란된 곳이 많은 것으로 추정
| 2 |  |  |  | 2012-06-13 12:20 ~ 12:50 | 0.3 | 71.7 | 92.6 | 0.14 | 1.29 | 12.964 | 23.1 | 3 | DH-48/ BMH-60, BM54 | - | 102.13 | 112.94 |  | 1984 | 2194.1
| 3 |  |  |  | 2012-07-15 15:10 ~ 15:45 | 1.57 | 142.5 | 202.4 | 2.08 | 1.42 | 420.992 | 17.4 | 3 | DH-48/ BMH-60, BM54 | - | 41.1 | 1493.51 |  | 1255 | 45616.1
| 4 |  |  |  | 2012-07-15 17:50 ~ 18:15 | 3.12 | 156.6 | 438.1 | 2.82 | 2.8 | 1235.442 | 16.8 | 3 | DH-48/ BMH-60, BM54 | - | 49.05 | 5230.42 |  | 847 | 90306.7
| 5 |  |  |  | 2012-07-16 00:30 ~ 00:55 | 2.96 | 155.9 | 413.4 | 2.69 | 2.65 | 1112.046 | 16.7 | 3 | DH-48/ BMH-60, BM54 | - | 450.73 | 43250.1 |  | 1243 | 119299.8
| 6 |  |  |  | 2012-09-16 21:31 ~ 21:58 | 0.57 | 124.9 | 70.2 | 0.76 | 0.56 | 53.352 | 16.9 | 3 | DH-48/ BMH-60, BM54 | - | 18.69 | 1014.66 |  | 1108 | 60147.6
| 7 |  |  |  | 2012-09-17 13:04 ~ 13:22 | 0.79 | 128.9 | 98 | 0.69 | 0.76 | 67.62 | 17 | 3 | DH-48/ BMH-60, BM54 | - | 8.2 | 47.94 |  | 181 | 1059.7
| 8 |  |  |  | 2012-09-17 18:00 ~ 18:24 | 1.13 | 135.1 | 141.8 | 1.47 | 1.05 | 208.446 | 16 | 3 | DH-48/ BMH-60, BM54 | - | 15.14 | 273.2 |  | 852 | 15370.6
| 9 |  |  |  | 2012-09-17 19:31 ~ 20:01 | 1.54 | 142 | 199.1 | 1.91 | 1.4 | 380.281 | 15.6 | 3 | DH-48/ BMH-60, BM54 | - | 21.47 | 703.78 |  | 1042 | 34176
| 10 |  |  |  | 2012-09-17 20:50 ~ 21:15 | 1.81 | 146.7 | 237.9 | 2.04 | 1.62 | 485.316 | 15.9 | 3 | DH-48/ BMH-60, BM54 | - | 22.1 | 928.85 |  | 962 | 40429.5
| 11 |  |  |  | 2012-09-17 21:26 ~ 21:59 | 1.91 | 148.4 | 252.5 | 2.24 | 1.7 | 565.6 | 15.7 | 3 | DH-48/ BMH-60, BM54 | - | 81.61 | 3990.69 |  | 1155 | 56490.1
| 12 |  |  |  | 2012-09-17 22:35 ~ 23:05 | 2.33 | 153.2 | 315.8 | 2.45 | 2.06 | 773.71 | 15.5 | 3 | DH-48/ BMH-60, BM54 | - | 96.22 | 6431.72 |  | 1059 | 70752.9
| 13 |  |  |  | 2012-09-17 23:27 ~ 23:54 | 2.8 | 155.2 | 387.2 | 2.64 | 2.5 | 1022.208 | 15.4 | 3 | DH-48/ BMH-60, BM54 | - | 344.98 | 30461.74 |  | 1180 | 104198.5
| 14 |  |  |  | 2012-09-18 00:37 ~ 01:02 | 3.36 | 157.6 | 475.4 | 2.8 | 3.02 | 1331.12 | 15.3 | 3 | DH-48/ BMH-60, BM54 | - | 324.63 | 37286.09 |  | 1031 | 118438.3
| 15 |  |  |  | 2012-09-18 01:08 ~ 01:39 | 3.51 | 158.2 | 498.8 | 2.82 | 3.15 | 1406.616 | 15.4 | 3 | DH-48/ BMH-60, BM54 | - | 686.72 | 83371.01 |  | 1358 | 164917.3
| 16 |  |  |  | 2012-09-18 02:10 ~ 02:43 | 3.68 | 159 | 525 | 2.94 | 3.3 | 1543.5 | 15.4 | 3 | DH-48/ BMH-60, BM54 | - | 345.79 | 46159.46 |  | 1021 | 136274.6
| 17 |  |  |  | 2012-09-18 02:58 ~ 03:24 | 3.76 | 159.3 | 537.8 | 2.91 | 3.38 | 1564.998 | 15.1 | 3 | DH-48/ BMH-60, BM54 | - | 1127.41 | - |  | - | '-
| 18 |  |  |  | 2012-09-18 03:39 ~ 04:09 | 3.73 | 159.2 | 534.6 | 2.71 | 3.36 | 1448.766 | 14.9 | 3 | DH-48/ BMH-60, BM54 | - | 1312.04 | 164362.89 |  | 1879 | 235413.9
| 19 |  |  |  | 2012-09-18 09:19 ~ 09:49 | 2.84 | 155.4 | 395 | 2.52 | 2.54 | 995.4 | 16.2 | 3 | DH-48/ BMH-60, BM54 | - | 36.79 | 3170.03 |  | 779 | 67135
| 20 |  |  |  | 2012-09-18 12:12 ~ 12:38 | 2.48 | 153.8 | 338.9 | 2.45 | 2.2 | 830.305 | 16.8 | 3 | DH-48/ BMH-60, BM54 | - | 31.19 | 2240.91 |  | 901 | 64742.7
| 21 |  |  |  | 2012-09-18 14:00 ~ 14:27 | 2.23 | 152.7 | 300.8 | 2.31 | 1.97 | 694.848 | 17.2 | 3 | DH-48/ BMH-60, BM54 | - | 30.88 | 1854.3 |  | 946 | 2376.5
| 22 |  |  |  | 2012-11-13 14:30 ~ 15:00 | 0.42 | 75 | 104.8 | 0.26 | 1.4 | 27.248 | 8.9 | 3 | DH-48/ BMH-60, BM54 | - | 8.67 | 20.42 |  | 2829 | 6661.1
| 23 |  |  |  | 2012-11-20 14:30 ~ 15:00 | 0.37 | 70.8 | 98.9 | 0.2 | 1.4 | 7002.12 | 7.2 | 3 | DH-48/ BMH-60, BM54 | - | 3.79 | 6.3 |  | 779 | 2311.5
관측년도 | 번호 No. | 수 계 명 Watershed name | 댐 수계 | 관측소명 Flow and sediment station | 측정년.월.일.시 Date | 수 위 Stage (m) | 수 면 폭 Width of Water Surface (m) | 단 면 적 Cross Section Area (m²) | 평균유속 Mean Velocity (m/s) | 평균수심 Mean Water Depth (m) | 유 량 Discharge (m³/s) | 평균수온 Mean Water Temperature (℃) | 측선수 Number of Verticals | 측정장비 Instrument | 측정방법 | 부유사농도 : C Sediment Concentration : C (mg/l) | 부유사량 : Qs Sediment Discharge : Qs (t/d) | Relationship between discharge and suspended load | 총유사농도 (ppm) | 총유사량(추정) Estimation of Total Sediments (t/d) *modified Einstein proceed | Relationship between discharge and total sediment | 비 고 Remark
2013 | 1 | 한강 | 횡성댐 상류 | 매일 | 2012-05-21 12:00 ~ 12:30 | 0.66 | 16 | 3.51 | 0.3 | 0.22 | 1.053 | 25.85 | 3 | DH-48 / 표면채취 | - | 5.1 | 1.91 | QSS=1.2155Q1.6115 | 13.2 | 1.2 | QST=1.5418Q1.6493 | * 0.062mm 이하 세류사(wash load) : 약 90~96% 이상 * 0.062mm 이상 사립토 분포 - 0.125mm : 약 3~7%, 0.25mm : 약 1~3% * 생산되는 토사량에는 미세한 세류사가 가장 많으며, 이는 농지의 개간 등과 같이 교란된 곳이 많은 것으로 추정
| 2 |  |  |  | 2012-06-13 12:20 ~ 12:50 | 3.56 | 92.61 | 228.56 | 2.77 | 2.47 | 632.73 | 19.9 | 3 | DH-48 / 표면채취 | - | 2019.7 | 110414.3 |  | 2753.1 | 150504.8
| 3 |  |  |  | 2012-07-15 15:10 ~ 15:45 | 3.78 | 92.62 | 243.76 | 2.95 | 2.63 | 720.16 | 19.44 | 3 | DH-48 / 표면채취 | - | 2587.6 | 161006.27 |  | 3328.1 | 207115.2
| 4 |  |  |  | 2012-07-15 17:50 ~ 18:15 | 3.26 | 92.58 | 200.88 | 2.77 | 2.17 | 502.64 | 19.97 | 3 | DH-48 / 표면채취 | - | 938 | 40737.49 |  | 1905 | 82728.4
| 5 |  |  |  | 2012-07-16 00:30 ~ 00:55 | 2.78 | 92.55 | 164.01 | 2.51 | 1.77 | 352.65 | 18.17 | 3 | DH-48 / 표면채취 | - | 470.2 | 14326.87 |  | 1634.3 | 49794.7
| 6 |  |  |  | 2012-09-16 21:31 ~ 21:58 | 2.54 | 92.53 | 144.29 | 2.44 | 1.56 | 285.15 | 17.5 | 3 | DH-48 / 표면채취 | - | 395.4 | 9741.02 |  | 1794.9 | 44220.7
| 7 |  |  |  | 2012-09-17 13:04 ~ 13:22 | 2.29 | 92.51 | 122.85 | 2.24 | 1.33 | 221.22 | 17.96 | 3 | DH-48 / 표면채취 | - | 298.7 | 5709.43 |  | 1804.9 | 35185.4
| 8 |  |  |  | 2012-09-17 18:00 ~ 18:24 | 1.46 | 72.32 | 68.55 | 1.64 | 0.95 | 74.01 | 21.55 | 3 | DH-48 / 표면채취 | - | 115.8 | 740.48 |  | 1777.9 | 11368.5
| 9 |  |  |  | 2012-09-17 19:31 ~ 20:01 | 1.56 | 59.89 | 72.06 | 1.49 | 1.2 | 88.25 | 17.57 | 3 | DH-48 / 표면채취 | - | 150.4 | 1146.51 |  | 865.7 | 6601.1
| 10 |  |  |  | 2012-09-17 20:50 ~ 21:15 | 1.55 | 73.23 | 75.23 | 1.49 | 1.03 | 81.54 | 18.04 | 3 | DH-48 / 표면채취 | - | 129.9 | 915.4 |  | 1171.9 | 8256.4
| 11 |  |  |  | 2012-09-17 21:26 ~ 21:59 | 1.52 | 59.87 | 71.83 | 1.45 | 1.2 | 79.99 | 17.85 | 3 | DH-48 / 표면채취 | - | 129.3 | 893.41 |  | 845.8 | 5845.4
| 12 |  |  |  | 2012-09-17 22:35 ~ 23:05 | 1.49 | 59.86 | 69.83 | 1.43 | 1.17 | 77.28 | 17.51 | 3 | DH-48 / 표면채취 | - | 135.6 | 905.5 |  | 855.3 | 5710.7
| 13 |  |  |  | 2012-09-17 23:27 ~ 23:54 | 1.88 | 75.36 | 92.18 | 1.87 | 1.22 | 136.46 | 20.29 | 3 | DH-48 / 표면채취 | - | 222.1 | 2618.69 |  | 1472.4 | 17359.6
| 14 |  |  |  | 2012-09-18 00:37 ~ 01:02 | 1.97 | 76.27 | 97.26 | 1.99 | 1.28 | 155.24 | 19.1 | 3 | DH-48 / 표면채취 | - | 258.5 | 3466.62 |  | 1564.6 | 20985
| 15 |  |  |  | 2012-09-18 01:08 ~ 01:39 | 1.28 | 59.78 | 58.1 | 1.21 | 0.97 | 44.33 | 19.38 | 3 | DH-48 / 표면채취 | - | 95.9 | 367.12 |  | 827.6 | 3169.8
| 16 |  |  |  | 2012-09-18 02:10 ~ 02:43 | 0.74 | 19 | 8.45 | 0.84 | 0.44 | 2.64 | 28.12 | 3 | DH-48 / 표면채취 | - | 18.4 | 4.2 |  | 44.7 | 10.2
| 17 |  |  |  | 2012-09-18 02:58 ~ 03:24 | 0.63 | 18 | 5.34 | 0.39 | 0.3 | 0.84 | 27.2 | 3 | DH-48 / 표면채취 | - | 4.2 | 1.22 |  | 9.6 | 0.7
| 18 |  |  |  | 2012-11-20 14:30 ~ 15:00 | 0.55 | 17 | 4.21 | 0.27 | 0.25 | 0.24 | 19.85 | 3 | DH-48 / 표면채취 | - | 1.6 | 0.21 |  | 4.8 | 0.1
관측년도 | 번호 No. | 수 계 명 Watershed name | 댐 수계 | 관측소명 Flow and sediment station | 측정년.월.일.시 Date | 수 위 Stage (m) | 수 면 폭 Width of Water Surface (m) | 단 면 적 Cross Section Area (m²) | 평균유속 Mean Velocity (m/s) | 평균수심 Mean Water Depth (m) | 유 량 Discharge (m³/s) | 평균수온 Mean Water Temperature (℃) | 측선수 Number of Verticals | 측정장비 Instrument | 측정방법 | 부유사농도 : C Sediment Concentration : C (mg/l) | 부유사량 : Qs Sediment Discharge : Qs (t/d) | Relationship between discharge and suspended load | 총유사농도 (ppm) | 총유사량(추정) Estimation of Total Sediments (t/d) *modified Einstein proceed | Relationship between discharge and total sediment | 비 고 Remark
2014 | 1 | 한강 | 충주댐 상류 | 영월1 | 2014-06-10 14:00 | 0.36 | 93.01 | 174.86 | 0.06 | 1.88 | 10.46 | 20.4 | 3 | DH-48 | - | 24.4 | 22.05 | QSS=2.2241Q1.0434 | 24.5 | 22.1 | QST=0.6524Q1.6398 | * 0.062mm 이하 세류사(wash load) : 약 94% 이상 * 0.062mm 이상 사립토 분포 - 0.125mm : 약 4%, 0.25mm : 약 2% * 생산되는 토사량에는 미세한 세류사가 가장 많으며, 이는 농지의 개간 등과 같이 교란된 곳이 많은 것으로 추정
| 2 |  |  |  | 2014-06-18 15:00 | 0.25 | 80.12 | 143.41 | 0.04 | 1.79 | 4.95 | 27.8 | 3 | DH-48 | - | 18.2 | 10.44 |  | 29.3 | 12.54
| 3 |  |  |  | 2014-08-07 17:42 | 0.94 | 112.64 | 118.27 | 0.52 | 1.05 | 61.25 | 23 | 3 | DH-48 | - | 27.5 | 145.54 |  | 83.1 | 440
| 4 |  |  |  | 2014-08-08 06:48 | 1.03 | 113.4 | 125.87 | 0.75 | 1.11 | 84.54 | 21.8 | 3 | DH-48 | - | 27.5 | 200.87 |  | 174.1 | 1272
| 5 |  |  |  | 2014-08-08 20:00 | 0.88 | 111.99 | 111.99 | 0.5 | 1 | 55.47 | 22.3 | 3 | DH-48 | - | 26.6 | 127.48 |  | 87 | 416.8
| 6 |  |  |  | 2014-08-11 08:05 | 0.73 | 110.68 | 97.4 | 0.38 | 0.88 | 36.62 | 22.2 | 3 | DH-48 | - | 30 | 94.91 |  | 61.8 | 195.6
| 7 |  |  |  | 2014-08-11 13:35 | 1.21 | 114.77 | 140.02 | 0.71 | 1.22 | 99.59 | 24.6 | 3 | DH-48 | - | 41.3 | 355.35 |  | 131.6 | 1132
| 8 |  |  |  | 2014-08-11 17:35 | 1.44 | 117.11 | 165.13 | 0.89 | 1.41 | 147.42 | 23.7 | 3 | DH-48 | - | 67.2 | 855.92 |  | 220.1 | 2803.6
| 9 |  |  |  | 2014-08-12 01:00 | 1.28 | 115.26 | 145.23 | 0.79 | 1.26 | 115.63 | 22.1 | 3 | DH-48 | - | 69.5 | 694.35 |  | 191 | 1908.2
| 10 |  |  |  | 2014-08-12 16:34 | 1.01 | 113.08 | 123.26 | 0.61 | 1.09 | 75.03 | 23.4 | 3 | DH-48 | - | 68.8 | 445.98 |  | 141.6 | 918
| 11 |  |  |  | 2014-08-19 11:04 | 1.09 | 113.84 | 130.92 | 0.7 | 1.15 | 91.39 | 22.3 | 3 | DH-48 | - | 62.5 | 493.5 |  | 159.7 | 1261.2
| 12 |  |  |  | 2014-08-19 17:11 | 1.42 | 116.95 | 163.73 | 0.85 | 1.4 | 139.41 | 21.2 | 3 | DH-48 | - | 74.8 | 900.99 |  | 204.7 | 2465.6
| 13 |  |  |  | 2014-08-19 19:15 | 1.5 | 117.82 | 172.02 | 0.86 | 1.46 | 149 | 20.8 | 3 | DH-48 | - | 76.6 | 986.14 |  | 200.6 | 2582.7
| 14 |  |  |  | 2014-08-20 | 1.57 | 118.31 | 177.47 | 0.91 | 1.5 | 162.6 | 20.4 | 3 | DH-48 | - | 89 | 1250.33 |  | 235.4 | 3306.5
| 15 |  |  |  | 2014-08-20 11:08 | 1.47 | 117.01 | 163.81 | 0.88 | 1.4 | 144.58 | 20.1 | 3 | DH-48 | - | 8.8 | 109.93 |  | 157.3 | 1964.5
| 16 |  |  |  | 2014-08-21 12:38 | 1.36 | 116.24 | 155.76 | 0.8 | 1.34 | 125.03 | 21.4 | 3 | DH-48 | - | 4.2 | 45.37 |  | 117 | 1263.9
| 17 |  |  |  | 2014-08-21 21:04 | 1.58 | 118.42 | 178.81 | 0.93 | 1.51 | 167.01 | 20.2 | 3 | DH-48 | - | 9.5 | 137.08 |  | 167.2 | 2413.2
| 18 |  |  |  | 2014-08-22 02:14 | 1.73 | 119.84 | 194.14 | 1.01 | 1.62 | 197.16 | 20 | 3 | DH-48 | - | 14 | 238.48 |  | 203.5 | 3466.2
| 19 |  |  |  | 2014-08-22 13:58 | 1.78 | 120.33 | 199.75 | 0.99 | 1.66 | 198.13 | 20.5 | 3 | DH-48 | - | 16.1 | 275.6 |  | 183.1 | 3134.2
| 20 |  |  |  | 2014-08-23 12:30 | 1.4 | 116.46 | 158.39 | 0.87 | 1.36 | 137.31 | 20.8 | 3 | DH-48 | - | 8.7 | 103.21 |  | 160.4 | 1903.2
| 21 |  |  |  | 2014-08-23 19:10 | 1.31 | 115.53 | 147.88 | 0.78 | 1.28 | 116.08 | 20.4 | 3 | DH-48 | - | 4 | 40.12 |  | 116.5 | 1168.2
| 22 |  |  |  | 2014-09-03 17:56 | 0.91 | 112.2 | 114.44 | 0.56 | 1.02 | 64.37 | 21.6 | 3 | DH-48 | - | 10.3 | 57.29 |  | 75.9 | 422.2
| 23 |  |  |  | 2014-09-04 02:02 | 1.41 | 117.22 | 166.45 | 0.85 | 1.42 | 141.89 | 20.5 | 3 | DH-48 | - | 18.1 | 221.89 |  | 144.1 | 1767
| 24 |  |  |  | 2014-09-04 03:53 | 1.55 | 118.1 | 175.97 | 0.98 | 1.49 | 171.27 | 20.4 | 3 | DH-48 | - | 25.6 | 378.82 |  | 227.6 | 3368.2
| 25 |  |  |  | 2014-09-04 17:24 | 1.3 | 115.48 | 147.81 | 0.8 | 1.28 | 118.45 | 21 | 3 | DH-48 | - | 15.7 | 160.68 |  | 139.7 | 1430
| 26 |  |  |  | 2014-10-10 11:50 | 0.31 | 89.36 | 162.64 | 0.05 | 1.82 | 7.46 | 18.2 | 3 | DH-48 | - | 17.4 | 11.21 |  | 28.9 | 18.64
| 27 |  |  |  | 2014-11-25 12:00 | 0.32 | 88.38 | 89.26 | 0.1 | 1.01 | 8.59 | 8.2 | 3 | DH-48 | - | 16.7 | 12.39 |  | 18.3 | 13.56