## sediment measurement
K-water 유사량측정 성과(섬진강/영산강/탐진강수계)
Table of Sediment Measurement
* 관측기기의 노즐직경 Nozzle Diameter (in) : 3/16 * 관측기기의 노즐높이(채취기 바닥에서 노즐까지의 높이) Nozzle Height (cm) : 10
관측년도 | 번호 No. | 수 계 명 Watershed name | 댐 수계 | 관측소명 Flow and sediment station | 측정년.월.일.시 Date | 수 위 Stage (m) | 수 면 폭 Width of Water Surface (m) | 단 면 적 Cross Section Area (m²) | 평균유속 Mean Velocity (m/s) | 평균수심 Mean Water Depth (m) | 유 량 Discharge (m³/s) | 평균수온 Mean Water Temperature (℃) | 측선수 Number of Verticals | 측정장비 Instrument | 측정방법 | 부유사농도 : C Sediment Concentration : C (mg/l) | 부유사량 : Qs Sediment Discharge : Qs (t/d) | Relationship between discharge and suspended load | 총유사농도 (ppm) | 총유사량(추정) Estimation of Total Sediments (t/d) *modified Einstein proceed | Relationship between discharge and total sediment | 비 고 (부유사 분포)
2009 | 1 | 섬진강 | 주암댐 상류 | 송전 | 2009-03-21 11:00 | - | - | - | - | - | - | - | - | - | - | 31.9 | - | QSS=7.1142Q0.7712 | - | - | QST=107.87Q0.7753 | * 0.062mm 이하 세류사(wash load) : 약 94% 이상 * 0.062mm 이상 사립토 분포 - 0.125mm : 약 2%, 0.25mm : 약 4% * 미세한 세류사가 가장 많으며, 이는 농지의 개간 등과 같이 교란된 곳이 많은 것으로 추정
| 2 |  |  |  | 2009-04-25 10:25 | - | - | - | - | - | 0.79 | - | - | - | - | 7 | 0.48 |  | 447 | 30.4
| 3 |  |  |  | 2009-05-07 11:00 | - | - | - | - | - | 0.38 | - | - | - | - | 67.3 | 2.22 |  | 8584 | 283.3
| 4 |  |  |  | 2009-07-07 14:05 | - | - | - | - | - | - | - | - | - | - | 237.9 | - |  | - | -
| 5 |  |  |  | 2009-07-07 16:20 | - | - | - | - | - | - | - | - | - | - | 111.8 | - |  | - | -
| 6 |  |  |  | 2009-07-07 18:15 | - | - | - | - | - | 24.87 | - | - | - | - | 83 | 178.36 |  | 659 | 1415
| 7 |  |  |  | 2009-08-12 12:23 | - | - | - | - | - | 0.23 | - | - | - | - | 246.6 | 4.92 |  | 969 | 19.3
| 8 |  |  |  | 2009-08-12 12:23 | - | - | - | - | - | 0.19 | - | - | - | - | 1760.5 | 28.69 |  | 2749 | 44.9
| 9 |  |  |  | 2009-08-12 12:23 | - | - | - | - | - | 0.17 | - | - | - | - | 35.6 | 0.53 |  | 1074 | 15.9
| 10 |  |  |  | 2009-08-15 11:30 | - | - | - | - | - | - | - | - | - | - | 20.5 | - |  | - | -
| 11 |  |  |  | 2009-10-30 11:30 | - | - | - | - | - | - | - | - | - | - | 39.8 | - |  | - | -
2014 | 1 | 섬진강 | 주암댐 상류 | 송전 | 2014-06-12 10:00 | 0.42 | 22 | 4.92 | 0.13 | 0.22 | 0.64 | 22.3 | 3 | - | - | 6.3 | 0.35 | QSS=0.5841Q1.7925 | 41.8 | 2.3 | QST=2.7482Q1.5242 | * 0.062mm 이하 세류사(wash load) : 약 94% 이상 * 0.062mm 이상 사립토 분포 - 0.125mm : 약 2%, 0.25mm : 약 4% * 미세한 세류사가 가장 많으며, 이는 농지의 개간 등과 같이 교란된 곳이 많은 것으로 추정
| 2 |  |  |  | 2014-06-18 09:30 | 0.35 | 21 | 3.66 | 0.08 | 0.17 | 0.3 | 21.7 | 3 | - | - | 6.1 | 0.15 |  | 50.8 | 1.3
| 3 |  |  |  | 2014-07-17 17:50 | 0.75 | 45.71 | 49.55 | 0.29 | 1.08 | 14.35 | 23.4 | 3 | - | - | 40.1 | 49.74 |  | 54 | 67
| 4 |  |  |  | 2014-07-17 18:15 | 0.95 | 46.99 | 57.14 | 0.41 | 1.22 | 23.75 | 23 | 3 | - | - | 61 | 125.11 |  | 89.8 | 184.3
| 5 |  |  |  | 2014-07-17 19:15 | 1.05 | 48.03 | 58.98 | 0.48 | 1.23 | 30.47 | 23 | 3 | - | - | 113.7 | 299.27 |  | 153.6 | 404.3
| 6 |  |  |  | 2014-07-17 22:30 | 0.8 | 46.03 | 46.25 | 0.25 | 1 | 12.83 | 22.6 | 3 | - | - | 72.8 | 80.72 |  | 82.8 | 91.8
| 7 |  |  |  | 2014-07-18 16:40 | 2.3 | 64.95 | 143.84 | 0.92 | 2.21 | 135.7 | 23.2 | 3 | - | - | 1348.6 | 15811.85 |  | 1413.2 | 16569.8
| 8 |  |  |  | 2014-07-18 17:16 | 2.8 | 67.51 | 171.17 | 1.04 | 2.54 | 180.39 | 21.7 | 3 | - | - | 1234.9 | 19247.44 |  | 1301.8 | 20290
| 9 |  |  |  | 2014-07-18 20:40 | 2.6 | 66.5 | 161.26 | 0.98 | 2.43 | 162.69 | 20 | 3 | - | - | 803.7 | 11296.78 |  | 867 | 12187.5
| 10 |  |  |  | 2014-07-18 21:00 | 2.45 | 65.46 | 128.9 | 0.9 | 1.97 | 138.85 | 19.7 | 3 | - | - | 572.2 | 6865.13 |  | 635.9 | 7628.7
| 11 |  |  |  | 2014-07-18 21:47 | 2.17 | 59.68 | 111.13 | 0.98 | 1.86 | 126.39 | 19.4 | 3 | - | - | 327.7 | 3578.84 |  | 410.9 | 4486.9
| 12 |  |  |  | 2014-07-18 22:35 | 2.03 | 58.06 | 102.53 | 0.89 | 1.77 | 106.13 | 19.1 | 3 | - | - | 196.6 | 1802.88 |  | 272.2 | 2495.8
| 13 |  |  |  | 2014-07-18 23:48 | 1.72 | 56.33 | 86.79 | 0.81 | 1.54 | 82.48 | 18.8 | 3 | - | - | 100.3 | 715.01 |  | 178 | 1268.7
| 14 |  |  |  | 2014-08-02 15:35 | 1.1 | 48.39 | 66.17 | 0.52 | 1.37 | 34.7 | 23.2 | 3 | - | - | 97.4 | 291.94 |  | 140.8 | 422.1
| 15 |  |  |  | 2014-08-02 16:21 | 1.49 | 55.02 | 84.7 | 0.67 | 1.54 | 56.87 | 22.9 | 3 | - | - | 64.8 | 318.18 |  | 131.5 | 646.2
| 16 |  |  |  | 2014-08-02 21:10 | 2.84 | 68.18 | 178.62 | 1.25 | 2.62 | 223.68 | 21.5 | 3 | - | - | 442.6 | 8553.49 |  | 535.8 | 10354
| 17 |  |  |  | 2014-08-02 22:30 | 3.19 | 70.47 | 202.09 | 1.29 | 2.87 | 260.37 | 21.3 | 3 | - | - | 497.1 | 11183.31 |  | 584.3 | 13145.4
| 18 |  |  |  | 2014-08-03 00:45 | 2.42 | 65.46 | 153.05 | 1.01 | 2.34 | 154.94 | 20.7 | 3 | - | - | 288.4 | 3860.88 |  | 361.3 | 4836.9
| 19 |  |  |  | 2014-08-03 08:10 | 1.67 | 56.04 | 101.18 | 0.8 | 1.81 | 80.97 | 20.4 | 3 | - | - | 29.3 | 205.31 |  | 99.9 | 698.6
| 20 |  |  |  | 2014-08-18 09:13 | 1.5 | 55.07 | 85.21 | 0.67 | 1.55 | 56.94 | 20.7 | 3 | - | - | 227.9 | 1121.27 |  | 294.4 | 1448.2
| 21 |  |  |  | 2014-08-18 09:45 | 1.88 | 57.24 | 105.12 | 1 | 1.84 | 105.13 | 20.6 | 3 | - | - | 263.7 | 2395.65 |  | 365.9 | 3323.3
| 22 |  |  |  | 2014-08-18 10:30 | 2.45 | 65.65 | 153.14 | 1.12 | 2.33 | 171.62 | 20.5 | 3 | - | - | 512.9 | 7605.79 |  | 601.8 | 8922.9
| 23 |  |  |  | 2014-08-18 11:25 | 1.96 | 57.69 | 111.18 | 1.06 | 1.93 | 117.45 | 20.3 | 3 | - | - | 442 | 4485.37 |  | 548.3 | 5564.3
| 24 |  |  |  | 2014-08-18 15:05 | 1.33 | 54.08 | 76.23 | 0.67 | 1.41 | 50.72 | 19.8 | 3 | - | - | 35.8 | 156.74 |  | 111.7 | 489.4
| 25 |  |  |  | 2014-08-25 13:14 | 3.25 | 70.86 | 203.54 | 1.4 | 2.87 | 283.95 | 22.2 | 3 | - | - | 3332.2 | 81751.76 |  | 3434.4 | 84257.4
| 26 |  |  |  | 2014-08-25 14:44 | 1.78 | 56.67 | 106.99 | 0.9 | 1.89 | 96.03 | 21.3 | 3 | - | - | 281.9 | 2339.35 |  | 282.3 | 2342.3
| 27 |  |  |  | 2014-08-25 17:05 | 1.43 | 54.68 | 82.09 | 0.69 | 1.5 | 56.76 | 20.4 | 3 | - | - | 40.2 | 196.98 |  | 111.7 | 547.8
관측년도 | 번호 No. | 수 계 명 Watershed name | 댐 수계 | 관측소명 Flow and sediment station | 측정년.월.일.시 Date | 수 위 Stage (m) | 수 면 폭 Width of Water Surface (m) | 단 면 적 Cross Section Area (m²) | 평균유속 Mean Velocity (m/s) | 평균수심 Mean Water Depth (m) | 유 량 Discharge (m³/s) | 평균수온 Mean Water Temperature (℃) | 측선수 Number of Verticals | 측정장비 Instrument | 측정방법 | 부유사농도 : C Sediment Concentration : C (mg/l) | 부유사량 : Qs Sediment Discharge : Qs (t/d) | Relationship between discharge and suspended load | 총유사농도 (ppm) | 총유사량(추정) Estimation of Total Sediments (t/d) *modified Einstein proceed | Relationship between discharge and total sediment | 비 고 Remark
2010 | 1 | 섬진강 | 주암댐 상류 | 겸백 | 2010-06-14 15:20 | - | - | - | - | - | 0.6 | - | - | - | - | 30.5 | 1.6 | QSS=3.1556Q1.1005 | 30 | 1.6 | QST=3.161Q1.116 | * 0.062mm 이하 세류사(wash load) : 약 94% 이상 * 0.062mm 이상 사립토 분포 - 0.125mm : 약 4%, 0.25mm : 약 2% 이상 * 미세한 세류사가 가장 많으며, 이는 농지의 개간 등과 같이 교란된 곳이 많은 것으로 추정
| 2 |  |  |  | 2010-06-16 15:00 | - | - | - | - | - | 0.2 | - | - | - | - | 38.2 | 0.6 |  | 38 | 0.6
| 3 |  |  |  | 2010-06-17 17:40 | - | - | - | - | - | 0.1 | - | - | - | - | 23.9 | 0.3 |  | 24 | 0.3
| 4 |  |  |  | 2010-07-16 21:30 | - | - | - | - | - | 127 | - | - | - | - | 148.4 | 1628.1 |  | 157 | 1723.8
| 5 |  |  |  | 2010-07-17 06:45 | - | - | - | - | - | 73.2 | - | - | - | - | 196 | 1239.1 |  | 207 | 1309.3
| 6 |  |  |  | 2010-07-17 10:15 | - | - | - | - | - | 61.3 | - | - | - | - | 152.9 | 810.3 |  | 161 | 855.8
| 7 |  |  |  | 2010-08-11 10:45 | - | - | - | - | - | 211.6 | - | - | - | - | 54 | 987.3 |  | 58 | 1061.8
| 8 |  |  |  | 2010-08-11 03:25 | - | - | - | - | - | 226.3 | - | - | - | - | 24.7 | 482.9 |  | 26 | 503.4
| 9 |  |  |  | 2010-08-11 12:50 | - | - | - | - | - | 150.8 | - | - | - | - | 26.8 | 349.2 |  | 30 | 390.9
| 10 |  |  |  | 2010-08-11 14:20 | - | - | - | - | - | 124.4 | - | - | - | - | 23 | 247.2 |  | 28 | 296.8
| 11 |  |  |  | 2010-08-11 15:15 | - | - | - | - | - | 115.6 | - | - | - | - | 60.3 | 602.5 |  | 65 | 649.5
| 12 |  |  |  | 2010-10-05 12:00 | - | - | - | - | - | 0.4 | - | - | - | - | 21.7 | 0.7 |  | 22 | 0.7
2012 | 1 | 섬진강 | 주암댐 상류 | 겸백 | 2012-07-14 23:40 ~ 23:50 | 3.15 | 74.97 | 123.72 | 0.54 | 1.65 | 67.42 | 23.4 | 3 | D-47/ 표면채취 | - | 65.6 | 381.9 | QSS=0.3225Q1.6599 | 78.1 | 454.7 | QST=0.4142Q1.6508 | * 0.062mm 이하 세류사(wash load) : 약 94% 이상 * 0.062mm 이상 사립토 분포 - 0.125mm : 약 4%, 0.25mm : 약 2% 이상 * 미세한 세류사가 가장 많으며, 이는 농지의 개간 등과 같이 교란된 곳이 많은 것으로 추정
| 2 |  |  |  | 2012-07-15 01:09 ~ 01:20 | 3.35 | 77.41 | 139.36 | 0.61 | 1.8 | 84.64 | 24.4 | 3 | D-47/ 표면채취 | - | 34.1 | 249.7 |  | 63 | 460.5
| 3 |  |  |  | 2012-07-15 09:22 ~ 09:35 | 3.16 | 75.15 | 124.85 | 0.54 | 1.66 | 66.97 | 24.4 | 3 | D-47/ 표면채취 | - | 84.9 | 491 |  | 96.2 | 556.6
| 4 |  |  |  | 2012-07-15 10:10 ~ 10:20 | 3.12 | 74.67 | 121.84 | 0.44 | 1.63 | 53.74 | 23.8 | 3 | D-47/ 표면채취 | - | 49.7 | 230.8 |  | 56.3 | 261.3
| 5 |  |  |  | 2012-07-15 12:55 ~ 13:05 | 2.96 | 72.7 | 109.6 | 0.46 | 1.51 | 50.57 | 24 | 3 | D-47/ 표면채취 | - | 55.1 | 240.7 |  | 63.2 | 276.1
| 6 |  |  |  | 2012-07-15 14:20 ~ 14:30 | 2.86 | 71.51 | 102.3 | 0.45 | 1.43 | 45.6 | 24 | 3 | D-47/ 표면채취 | - | 47.3 | 186.4 |  | 55.2 | 217.5
| 7 |  |  |  | 2012-07-19 04:08 ~ 04:20 | 5.92 | 95.98 | 368 | 1.13 | 3.83 | 416.94 | 23 | 3 | D-47/ 표면채취 | - | 276.1 | 9945.5 |  | 311.9 | 11234.9
| 8 |  |  |  | 2012-07-19 05:12 ~ 05:28 | 6.05 | 96.54 | 380.29 | 1.17 | 3.94 | 443.35 | 23.2 | 3 | D-47/ 표면채취 | - | 294.9 | 11297.9 |  | 331.9 | 12713.2
| 9 |  |  |  | 2012-07-19 06:10 ~ 06:20 | 5.86 | 95.75 | 362.06 | 1.01 | 3.78 | 366 | 23 | 3 | D-47/ 표면채취 | - | 223.1 | 7056 |  | 248.7 | 7864.7
| 10 |  |  |  | 2012-07-19 06:33 ~ 06:40 | 5.74 | 95.23 | 350.69 | 1.04 | 3.68 | 364.63 | 22.9 | 3 | D-47/ 표면채취 | - | 269 | 8473.8 |  | 297.1 | 9360.8
| 11 |  |  |  | 2012-07-19 07:08 ~ 07:14 | 5.6 | 94.67 | 337.76 | 1.02 | 3.57 | 344.59 | 22.9 | 3 | D-47/ 표면채취 | - | 217.1 | 6464.6 |  | 246.2 | 7329.6
| 12 |  |  |  | 2012-08-23 15:08 ~ 15:20 | 6.59 | 98.77 | 430.38 | 1.28 | 4.36 | 550.32 | 24.1 | 3 | D-47/ 표면채취 | - | 268.5 | 12766 |  | 311.4 | 14804.1
| 13 |  |  |  | 2012-08-23 16:14 ~ 16:30 | 6.81 | 99.7 | 453.94 | 1.18 | 4.55 | 534.32 | 23.8 | 3 | D-47/ 표면채취 | - | 165.2 | 7625.2 |  | 195.4 | 9019
| 14 |  |  |  | 2012-08-23 17:30 ~ 17:53 | 6.9 | 100.06 | 462.22 | 1.19 | 4.62 | 550.91 | 23.3 | 3 | D-47/ 표면채취 | - | 222.5 | 10592.1 |  | 253.9 | 12086.6
| 15 |  |  |  | 2012-08-23 19:44 ~ 20:02 | 6.33 | 97.71 | 406.7 | 1.16 | 4.16 | 473.63 | 23.3 | 3 | D-47/ 표면채취 | - | 133.6 | 5468.4 |  | 167.8 | 6865
| 16 |  |  |  | 2012-08-23 21:35 ~ 21:50 | 5.68 | 94.98 | 344.37 | 1.04 | 3.63 | 358.9 | 23.2 | 3 | D-47/ 표면채취 | - | 115.3 | 3575 |  | 145.3 | 4504.7
2013 | 1 | 섬진강 | 주암댐 상류 | 겸백 | 2013-04-24 12:50~13:15 | 2.25 | 50.8 | 26.9 | 0.04 | 0.53 | 1.07 | 16.25 | 3 | D-47/ 표면채취 | - | 26.8 | 26.8 | QSS=2.7093Q1.4318 | 31.2 | 2.9 | QST=3.1212Q1.4104 | * 0.062mm 이하 세류사(wash load) : 약 94% 이상 * 0.062mm 이상 사립토 분포 - 0.125mm : 약 4%, 0.25mm : 약 2% 이상 * 미세한 세류사가 가장 많으며, 이는 농지의 개간 등과 같이 교란된 곳이 많은 것으로 추정
| 2 |  |  |  | 2013-06-14 15:10~15:40 | 2.19 | 16.28 | 14.4 | 0.04 | 0.88 | 0.49 | 22.83 | 3 | D-47/ 표면채취 | - | 23.3 | 23.3 |  | 25 | 1.05
| 3 |  |  |  | 2013-07-05 12:55~13:05 | 2.98 | 81.83 | 135.3 | 0.56 | 1.65 | 75.27 | 28.31 | 3 | D-47/ 표면채취 | - | 391.5 | 391.5 |  | 402.9 | 2620.12
| 4 |  |  |  | 2013-08-30 01:50~02:10 | 2.73 | 77.79 | 121.22 | 0.39 | 1.56 | 47.61 | 24.19 | 3 | D-47/ 표면채취 | - | 274.2 | 274.2 |  | 282.8 | 1163.29
| 5 |  |  |  | 2013-08-30 09:00~09:20 | 2.82 | 78.9 | 122.63 | 0.4 | 1.55 | 48.89 | 24.58 | 3 | D-47/ 표면채취 | - | 195 | 195 |  | 201.2 | 849.79
| 6 |  |  |  | 2013-08-30 16:10~16:30 | 2.71 | 70.39 | 112.23 | 0.35 | 1.59 | 38.72 | 24.21 | 3 | D-47/ 표면채취 | - | 455.9 | 455.9 |  | 469.8 | 1571.63
| 7 |  |  |  | 2013-09-14 20:30~20:53 | 2.31 | 44.1 | 21.4 | 0.06 | 0.49 | 1.98 | 23.92 | 3 | D-47/ 표면채취 | - | 74.9 | 74.9 |  | 89.3 | 15.27
| 8 |  |  |  | 2013-09-14 17:50~18:10 | 2.58 | 61.27 | 48.3 | 0.57 | 0.79 | 27.62 | 24.12 | 3 | D-47/ 표면채취 | - | 112.9 | 112.9 |  | 122.3 | 292
| 9 |  |  |  | 2013-09-14 22:50~23:10 | 2.78 | 65.27 | 56.8 | 0.75 | 0.87 | 42.87 | 24.02 | 3 | D-47/ 표면채취 | - | 112.9 | 112.9 |  | 121 | 448.34
| 10 |  |  |  | 2013-09-14 19:23~19:43 | 2.69 | 62.02 | 49.1 | 0.59 | 0.79 | 30.28 | 24.08 | 3 | D-47/ 표면채취 | - | 64 | 64 |  | 69.4 | 181.44
| 11 |  |  |  | 2013-09-15 10:20~10:45 | 2.59 | 60.23 | 44.8 | 0.28 | 0.74 | 12.73 | 23.97 | 3 | D-47/ 표면채취 | - | 70.2 | 70.2 |  | 76.7 | 84.37
| 12 |  |  |  | 2013-09-15 02:20~02:43 | 2.51 | 60.11 | 42.1 | 0.22 | 0.7 | 9.79 | 23.84 | 3 | D-47/ 표면채취 | - | 44.8 | 44.8 |  | 49.4 | 41.73
| 13 |  |  |  | 2013-09-15 00:20~00:42 | 2.49 | 59.57 | 41.6 | 0.22 | 0.7 | 9.03 | 23.77 | 3 | D-47/ 표면채취 | - | 40.7 | 40.7 |  | 44.8 | 34.99
| 14 |  |  |  | 2013-09-16 10:15~10:40 | 2.38 | 58.04 | 35.9 | 0.12 | 0.62 | 3.96 | 23.28 | 3 | D-47/ 표면채취 | - | 37.5 | 37.5 |  | 42.2 | 14.42
| 15 |  |  |  | 2013-11-15 14:30~14:50 | 1.82 | 14.58 | 10.3 | 0.02 | 0.71 | 0.21 | 12.58 | 3 | D-47/ 표면채취 | - | 30.2 | 30.2 |  | 33.2 | 0.59
| 16 |  |  |  | 2013-11-25 13:40~14:00 | 2.24 | 54.62 | 32.2 | 0.05 | 0.59 | 1.54 | 12.32 | 3 | D-47/ 표면채취 | - | 31.7 | 31.7 |  | 36 | 4.79
관측년도 | 번호 No. | 수 계 명 Watershed name | 댐 수계 | 관측소명 Flow and sediment station | 측정년.월.일.시 Date | 수 위 Stage (m) | 수 면 폭 Width of Water Surface (m) | 단 면 적 Cross Section Area (m²) | 평균유속 Mean Velocity (m/s) | 평균수심 Mean Water Depth (m) | 유 량 Discharge (m³/s) | 평균수온 Mean Water Temperature (℃) | 측선수 Number of Verticals | 측정장비 Instrument | 측정방법 | 부유사농도 : C Sediment Concentration : C (mg/l) | 부유사량 : Qs Sediment Discharge : Qs (t/d) | Relationship between discharge and suspended load | 총유사농도 (ppm) | 총유사량(추정) Estimation of Total Sediments (t/d) *modified Einstein proceed | Relationship between discharge and total sediment | 비 고 Remark
2010 | 1 | 섬진강 | 섬진강댐 상류 | 관촌 | 2010-07-11 18:05 | - | - | - | - | - | 205 | - | - | - | - | 11 | 195 | QSS=4.5514Q1.0774 | 218 | 3865.8 | QST=1.1585Q1.5681 | * 0.062mm 이하 세류사(wash load) : 약 94% 이상 * 0.062mm 이상 사립토 분포 - 0.125mm : 약 4%, 0.25mm : 약 2% 이상 * 미세한 세류사가 가장 많으며, 이는 농지의 개간 등과 같이 교란된 곳이 많은 것으로 추정
| 2 |  |  |  | 2010-07-11 21:09 | - | - | - | - | - | 168.7 | - | - | - | - | 11.8 | 172.7 |  | 157 | 2290.2
| 3 |  |  |  | 2010-07-11 22:50 | - | - | - | - | - | 160.2 | - | - | - | - | 26.2 | 362.2 |  | 202 | 2790.7
| 4 |  |  |  | 2010-07-21 15:35 | - | - | - | - | - | 5.9 | - | - | - | - | 67.6 | 34.6 |  | 68 | 34.6
| 5 |  |  |  | 2010-08-11 09:45 | - | - | - | - | - | 76.8 | - | - | - | - | 137.2 | 909.9 |  | 180 | 1196.3
| 6 |  |  |  | 2010-08-11 10:52 | - | - | - | - | - | 129 | - | - | - | - | 224.7 | 2503.4 |  | 298 | 3316.6
| 7 |  |  |  | 2010-08-11 11:48 | - | - | - | - | - | 120.7 | - | - | - | - | 173.5 | 1809.1 |  | 213 | 2219.3
| 8 |  |  |  | 2010-08-11 13:10 | - | - | - | - | - | 170 | - | - | - | - | 176.6 | 2593.9 |  | 237 | 3479.9
| 9 |  |  |  | 2010-08-11 15:08 | - | - | - | - | - | 175.8 | - | - | - | - | 204.9 | 3111.2 |  | 266 | 4039.2
| 10 |  |  |  | 2010-08-11 16:26 | - | - | - | - | - | 142.6 | - | - | - | - | 173.8 | 2141.5 |  | 217 | 2676.5
| 11 |  |  |  | 2010-08-11 17:47 | - | - | - | - | - | 132.3 | - | - | - | - | 93.7 | 1071.5 |  | 116 | 1331.9
| 12 |  |  |  | 2010-08-11 19:29 | - | - | - | - | - | 114.4 | - | - | - | - | 66.8 | 660.7 |  | 117 | 1152.5
| 13 |  |  |  | 2010-08-12 11:40 | - | - | - | - | - | 34.5 | - | - | - | - | 48.2 | 143.9 |  | 68 | 204.2
| 14 |  |  |  | 2010-08-12 15:53 | - | - | - | - | - | 41.9 | - | - | - | - | 31.6 | 114.4 |  | 94 | 340.7
| 15 |  |  |  | 2010-08-16 11:05 | - | - | - | - | - | 384.8 | - | - | - | - | 180.5 | 6002.1 |  | 514 | 17083
| 16 |  |  |  | 2010-08-16 12:09 | - | - | - | - | - | 337.5 | - | - | - | - | 121.7 | 3549.1 |  | 411 | 11973.7
| 17 |  |  |  | 2010-08-16 14:31 | - | - | - | - | - | 249.1 | - | - | - | - | 68.8 | 1480.6 |  | 360 | 7754.2
| 18 |  |  |  | 2010-08-16 16:50 | - | - | - | - | - | 204.7 | - | - | - | - | 42.8 | 756.5 |  | 314 | 5561.1
| 19 |  |  |  | 2010-08-16 18:31 | - | - | - | - | - | 186.4 | - | - | - | - | 43.3 | 696.7 |  | 317 | 5110.8
| 20 |  |  |  | 2010-08-17 12:13 | - | - | - | - | - | 505.2 | - | - | - | - | 198.9 | 8680.5 |  | 650 | 28385.9
| 21 |  |  |  | 2010-08-17 13:39 | - | - | - | - | - | 432.4 | - | - | - | - | 146 | 5455.7 |  | 596 | 22249.5
| 22 |  |  |  | 2010-08-17 16:49 | - | - | - | - | - | 289.7 | - | - | - | - | 42.5 | 1063.6 |  | 308 | 7717.1
2014 | 1 | 섬진강 | 섬진강댐 상류 | 관촌 | 2014-06-09 14:00 | 0.7 | 42 | 23.49 | 0.08 | 0.56 | 1.88 | 25.41 | 1 | - | - | 11.1 | 1.81 | QSS=0.7273Q1.5793 | 17.8 | 2.9 | QST=1.5415Q1.5489 | * 0.062mm 이하 세류사(wash load) : 약 94% 이상 * 0.062mm 이상 사립토 분포 - 0.125mm : 약 4%, 0.25mm : 약 2% 이상 * 미세한 세류사가 가장 많으며, 이는 농지의 개간 등과 같이 교란된 곳이 많은 것으로 추정
| 2 |  |  |  | 2014-06-16 08:40 | 0.71 | 42 | 23.67 | 0.08 | 0.56 | 1.9 | 23.96 | 1 | - | - | 6.9 | 1.12 |  | 12.8 | 2.1
| 3 |  |  |  | 2014-07-18 09:37 | 0.99 | 85.87 | 23.07 | 0.46 | 0.27 | 10.67 | 23.8 | 3 | - | - | 86.4 | 79.68 |  | 204 | 188.1
| 4 |  |  |  | 2014-07-18 12:15 | 1.31 | 91.83 | 48.04 | 0.33 | 0.52 | 15.87 | 22.8 | 3 | - | - | 114.8 | 157.46 |  | 133.5 | 183.1
| 5 |  |  |  | 2014-07-18 13:04 | 1.51 | 97.1 | 63.81 | 0.57 | 0.66 | 36.47 | 23.1 | 3 | - | - | 80.5 | 253.55 |  | 135.1 | 425.8
| 6 |  |  |  | 2014-07-18 14:40 | 2.22 | 113.44 | 146.45 | 1.1 | 1.29 | 160.84 | 22.2 | 3 | - | - | 727.1 | 10104.1 |  | 819.3 | 11384.5
| 7 |  |  |  | 2014-07-18 18:10 | 1.74 | 104.69 | 92.51 | 0.87 | 0.88 | 80.79 | 22 | 3 | - | - | 345.5 | 2411.52 |  | 441.9 | 3084.7
| 8 |  |  |  | 2014-08-07 16:04 | 1.38 | 98.42 | 65.47 | 0.62 | 0.67 | 40.52 | 23.5 | 3 | - | - | 78.1 | 273.48 |  | 144.3 | 505.2
| 9 |  |  |  | 2014-08-07 16:54 | 1.7 | 122.33 | 104.69 | 0.76 | 0.86 | 79.82 | 23.3 | 3 | - | - | 77 | 531.06 |  | 151.5 | 1044.5
| 10 |  |  |  | 2014-08-07 17:47 | 2.09 | 126.44 | 146.12 | 1.13 | 1.16 | 164.91 | 22.7 | 3 | - | - | 230.8 | 3288.15 |  | 343.2 | 4890.3
| 11 |  |  |  | 2014-08-07 20:02 | 2.57 | 131.26 | 201.29 | 1.27 | 1.53 | 256.27 | 21.8 | 3 | - | - | 421.3 | 9328.46 |  | 516.2 | 11429.2
| 12 |  |  |  | 2014-08-08 07:56 | 1.76 | 123.19 | 107.85 | 0.92 | 0.88 | 99.62 | 20.5 | 3 | - | - | 133.1 | 1145.61 |  | 242.4 | 2086.7
| 13 |  |  |  | 2014-08-17 18:44 | 1.25 | 94.75 | 53.85 | 0.56 | 0.57 | 29.91 | 23.8 | 3 | - | - | 19 | 49.03 |  | 84.3 | 217.9
| 14 |  |  |  | 2014-08-18 02:20 | 1.46 | 100.09 | 69.34 | 0.72 | 0.69 | 49.93 | 22.1 | 3 | - | - | 27.2 | 117.48 |  | 116.5 | 502.6
| 15 |  |  |  | 2014-08-18 06:05 | 2.52 | 130.9 | 196.31 | 0.94 | 1.5 | 185.21 | 21 | 3 | - | - | 319.8 | 5118.05 |  | 374.6 | 5994.6
| 16 |  |  |  | 2014-08-18 09:25 | 3.96 | 160.31 | 393.21 | 1.98 | 2.45 | 777.4 | 20.2 | 3 | - | - | 659 | 44260.53 |  | 761.7 | 51158.3
| 17 |  |  |  | 2014-08-18 14:55 | 2.86 | 134.71 | 246.4 | 1.57 | 1.83 | 386.32 | 20 | 3 | - | - | 139.3 | 4649.61 |  | 246.3 | 8219.4
| 18 |  |  |  | 2014-08-18 18:05 | 2.37 | 129.5 | 183.18 | 1.39 | 1.41 | 254.89 | 20.1 | 3 | - | - | 57.4 | 1263.82 |  | 180.5 | 3975.5
| 19 |  |  |  | 2014-08-25 10:09 | 1.71 | 122.68 | 93.96 | 1.08 | 0.77 | 101.92 | 21.9 | 3 | - | - | 60.1 | 529.64 |  | 239.3 | 2107.4
| 20 |  |  |  | 2014-08-25 10:42 | 1.93 | 125.14 | 128.13 | 0.57 | 1.02 | 73.56 | 21.6 | 3 | - | - | 149.1 | 947.65 |  | 177.8 | 1129.9
| 21 |  |  |  | 2014-08-25 13:48 | 2.49 | 130.65 | 192.52 | 0.72 | 1.47 | 138.63 | 21.1 | 3 | - | - | 155.8 | 1865.97 |  | 186.6 | 2234.4
| 22 |  |  |  | 2014-08-25 22:20 | 2.2 | 127.7 | 159.99 | 1.19 | 1.25 | 189.63 | 20.2 | 3 | - | - | 30.3 | 496.44 |  | 141.8 | 2323.3
관측년도 | 번호 No. | 수 계 명 Watershed name | 댐 수계 | 관측소명 Flow and sediment station | 측정년.월.일.시 Date | 수 위 Stage (m) | 수 면 폭 Width of Water Surface (m) | 단 면 적 Cross Section Area (m²) | 평균유속 Mean Velocity (m/s) | 평균수심 Mean Water Depth (m) | 유 량 Discharge (m³/s) | 평균수온 Mean Water Temperature (℃) | 측선수 Number of Verticals | 측정장비 Instrument | 측정방법 | 부유사농도 : C Sediment Concentration : C (mg/l) | 부유사량 : Qs Sediment Discharge : Qs (t/d) | Relationship between discharge and suspended load | 총유사농도 (ppm) | 총유사량(추정) Estimation of Total Sediments (t/d) *modified Einstein proceed | Relationship between discharge and total sediment | 비 고 Remark
2010 | 1 | 탐진강 | 장흥댐 상류 | 봉덕 | 2010-06-11 13:40 | - | - | - | - | - | 0.1 | - | - | - | - | 18.3 | 0.1 | QSS=2.3213Q1.4515 | 18 | 0.1 | QST=4.9935Q1.4184 | * 0.062mm 이하 세류사(wash load) : 약 94% 이상 * 0.062mm 이상 사립토 분포 - 0.125mm : 약 4%, 0.25mm : 약 2% 이상 * 미세한 세류사가 가장 많으며, 이는 농지의 개간 등과 같이 교란된 곳이 많은 것으로 추정
| 2 |  |  |  | 2010-06-15 13:00 | - | - | - | - | - | 0.1 | - | - | - | - | 9.2 | 0.1 |  | 9 | 0.1
| 3 |  |  |  | 2010-06-17 13:00 | - | - | - | - | - | 0.1 | - | - | - | - | 10.5 | 0.1 |  | 11 | 0.1
| 4 |  |  |  | 2010-06-21 13:00 | - | - | - | - | - | 0.1 | - | - | - | - | 25.2 | 0.2 |  | 25 | 0.2
| 5 |  |  |  | 2010-07-13 19:00 | - | - | - | - | - | 3.1 | - | - | - | - | 6.7 | 1.8 |  | 48 | 12.7
| 6 |  |  |  | 2010-08-11 01:35 | - | - | - | - | - | 47.3 | - | - | - | - | 436.7 | 1784.3 |  | 450 | 1840.6
| 7 |  |  |  | 2010-08-11 02:40 | - | - | - | - | - | 31.3 | - | - | - | - | 488.4 | 1319.1 |  | 491 | 1325.6
| 8 |  |  |  | 2010-08-11 06:00 | - | - | - | - | - | 43 | - | - | - | - | 87.8 | 326.2 |  | 138 | 514.5
관측년도 | 번호 No. | 수 계 명 Watershed name | 댐 수계 | 관측소명 Flow and sediment station | 측정년.월.일.시 Date | 수 위 Stage (m) | 수 면 폭 Width of Water Surface (m) | 단 면 적 Cross Section Area (m²) | 평균유속 Mean Velocity (m/s) | 평균수심 Mean Water Depth (m) | 유 량 Discharge (m³/s) | 평균수온 Mean Water Temperature (℃) | 측선수 Number of Verticals | 측정장비 Instrument | 측정방법 | 부유사농도 : C Sediment Concentration : C (mg/l) | 부유사량 : Qs Sediment Discharge : Qs (t/d) | Relationship between discharge and suspended load | 총유사농도 (ppm) | 총유사량(추정) Estimation of Total Sediments (t/d) *modified Einstein proceed | Relationship between discharge and total sediment | 비 고 Remark
2011 | 1 | 섬진강 | 섬진강댐 상류 | 쌍치2 | 2011-07-09 17:19 | - | - | - | - | - | 94.4 | - | - | - | - | 54 | 440.1 | QSS=3.1556Q1.1005 | 58.3 | 475.5 | QST=3.161Q1.116 | * 0.062mm 이하 세류사(wash load) : 약 94% 이상 * 0.062mm 이상 사립토 분포 - 0.125mm : 약 4%, 0.25mm : 약 2% 이상 * 미세한 세류사가 가장 많으며, 이는 농지의 개간 등과 같이 교란된 곳이 많은 것으로 추정
| 2 |  |  |  | 2011-07-09 18:31 | - | - | - | - | - | 138.4 | - | - | - | - | 74.2 | 887.8 |  | 91.7 | 1097.2
| 3 |  |  |  | 2011-07-10 03:59 | - | - | - | - | - | 356.3 | - | - | - | - | 285.2 | 8780.8 |  | 322.7 | 9935.7
| 4 |  |  |  | 2011-08-01 11:10 | - | - | - | - | - | 179.5 | - | - | - | - | 82.5 | 1279 |  | 98.8 | 1532.2
| 5 |  |  |  | 2011-08-01 13:11 | - | - | - | - | - | 158.6 | - | - | - | - | 72.8 | 996.8 |  | 86.8 | 1189.5
| 6 |  |  |  | 2011-08-01 15:27 | - | - | - | - | - | 106.9 | - | - | - | - | 46.2 | 426.6 |  | 50.3 | 464.1
| 7 |  |  |  | 2011-08-01 17:03 | - | - | - | - | - | 83.6 | - | - | - | - | 49.7 | 358.9 |  | 51.9 | 374.9
| 8 |  |  |  | 2011-08-09 11:50 | - | - | - | - | - | 170.9 | - | - | - | - | 93.4 | 1378.6 |  | 110.7 | 1634
| 9 |  |  |  | 2011-08-09 12:47 | - | - | - | - | - | 268.1 | - | - | - | - | 346.4 | 8025.9 |  | 377.8 | 8752.6
| 10 |  |  |  | 2011-08-09 14:19 | - | - | - | - | - | 440.7 | - | - | - | - | 628.5 | 23927.3 |  | 674.2 | 25669.7
| 11 |  |  |  | 2011-08-09 15:21 | - | - | - | - | - | 570.2 | - | - | - | - | 2065.6 | 101766.9 |  | 2111.8 | 104042.9
| 12 |  |  |  | 2011-09-01 10:30 | - | - | - | - | - | 0.7 | - | - | - | - | 58 | 3.6 |  | 58 | 3.6
| 13 |  |  |  | 2011-09-07 15:00 | - | - | - | - | - | 0.9 | - | - | - | - | 140.9 | 11.2 |  | 140.9 | 11.2
| 14 |  |  |  | 2011-10-05 09:30 | - | - | - | - | - | 0.1 | - | - | - | - | 45.7 | 0.4 |  | 45.7 | 0.4
| 15 |  |  |  | 2011-10-11 10:50 | - | - | - | - | - | 0.1 | - | - | - | - | 36.7 | 0.4 |  | 36.7 | 0.4
관측년도 | 번호 No. | 수 계 명 Watershed name | 댐 수계 | 관측소명 Flow and sediment station | 측정년.월.일.시 Date | 수 위 Stage (m) | 수 면 폭 Width of Water Surface (m) | 단 면 적 Cross Section Area (m²) | 평균유속 Mean Velocity (m/s) | 평균수심 Mean Water Depth (m) | 유 량 Discharge (m³/s) | 평균수온 Mean Water Temperature (℃) | 측선수 Number of Verticals | 측정장비 Instrument | 측정방법 | 부유사농도 : C Sediment Concentration : C (mg/l) | 부유사량 : Qs Sediment Discharge : Qs (t/d) | Relationship between discharge and suspended load | 총유사농도 (ppm) | 총유사량(추정) Estimation of Total Sediments (t/d) *modified Einstein proceed | Relationship between discharge and total sediment | 비 고 Remark
2011 | 1 | 섬진강 | 두암댐 상류 | 장전2 | 2011-07-04 09:31 | - | - | - | - | - | 211.62 | - | - | - | - | 167.5 | 3062.2 | QSS=2.3213Q1.4515 | 76.3 | 804.7 | QST=4.9935Q1.4164 | * 0.062mm 이하 세류사(wash load) : 약 94% 이상 * 0.062mm 이상 사립토 분포 - 0.125mm : 약 4%, 0.25mm : 약 2% 이상 * 미세한 세류사가 가장 많으며, 이는 농지의 개간 등과 같이 교란된 곳이 많은 것으로 추정
| 2 |  |  |  | 2011-07-04 11:00 | - | - | - | - | - | 226.26 | - | - | - | - | 139.7 | 2730.9 |  | 56.8 | 204.5
| 3 |  |  |  | 2011-07-04 15:00 | - | - | - | - | - | 150.8 | - | - | - | - | 277.9 | 3621 |  | 301.4 | 437
| 4 |  |  |  | 2011-07-04 21:40 | - | - | - | - | - | 50.74 | - | - | - | - | 136.2 | 597.2 |  | 401.6 | 136.3
| 5 |  |  |  | 2011-07-09 20:25 | - | - | - | - | - | 49 | - | - | - | - | 125.4 | 531 |  | 465.4 | 125.4
| 6 |  |  |  | 2011-07-09 22:10 | - | - | - | - | - | 19.45 | - | - | - | - | 98.3 | 165.2 |  | 139.6 | 98.3
| 7 |  |  |  | 2011-07-10 05:15 | - | - | - | - | - | 15.18 | - | - | - | - | 93.7 | 122.9 |  | 130 | 1045.5
| 8 |  |  |  | 2011-07-10 07:23 | - | - | - | - | - | 78.41 | - | - | - | - | 115.1 | 780 |  | 105.8 | 12496.9
| 9 |  |  |  | 2011-09-01 14:30 | - | - | - | - | - | 101.25 | - | - | - | - | 238.5 | 2086.4 |  | 56.4 | 1682
| 10 |  |  |  | 2011-09-06 10:30 | - | - | - | - | - | 133.68 | - | - | - | - | 400.2 | 4622.5 |  | 40.9 | 3241.5
| 11 |  |  |  | 2011-10-11 14:20 | - | - | - | - | - | 108.37 | - | - | - | - | 1681.3 | 15742.9 |  | 39.4 | 361966.5